## RESUMO
MUNICÍPIO: CAPITÃO GERVÁSIO OLIVEIRA - PI
OBRA: EXECUÇÃO DE PAVIMENTAÇÃO E PARALELEPÍPEDO NO MUNICÍPIO DE CAPITÃO GERVÁSIO OLIVEIRA COM ÁREA TOTAL DE 6.523,80 m²
BDI: 22,14% - SEM DESONERAÇÃO - BDI DIFERENCIADO: 11,10% - ENCARGOS SOCIAIS: 114,54% HORISTA - 71,62% MENSALISTA
FONTES: SINAPI - 12/2023 - Piauí - ORSE - 12/2023 - Sergipe
Planilha Orçamentária Resumida
Item | Descrição |  |  | Total | Peso (%)
1 | SERVIÇOS PRELIMINARES |  |  | 2888.9784 | 0.3%
2 | ADMINISTRAÇÃO LOCAL |  |  | 24103.474 | 2.52%
3 | RUA DA DILMA |  |  | 83725.32 | 8.75%
3.1 | TERRAPLENAGEM |  |  | 100.164 | 0.01002%
3.2 | PAVIMENTAÇÃO |  |  | 69631.656 | 7.28%
3.3 | SERVIÇOS COMPLEMENTARES |  |  | 13993.5 | 1.46%
4 | RUA DO DENTINHO |  |  | 49280.28 | 5.151%
4.1 | TERRAPLENAGEM |  |  | 58.956 | 0.005897%
4.2 | PAVIMENTAÇÃO |  |  | 40984.824 | 4.29%
4.3 | SERVIÇOS COMPLEMENTARES |  |  | 8236.5 | 0.8552%
5 | RUA DA CLEIDE |  |  | 54822.18 | 5.727%
5.1 | TERRAPLENAGEM |  |  | 65.586 | 0.00656%
5.2 | PAVIMENTAÇÃO |  |  | 45593.844 | 4.77%
5.3 | SERVIÇOS COMPLEMENTARES |  |  | 9162.75 | 0.95%
6 | RUA DO BATISTA |  |  | 101368.5 | 10.61%
6.1 | TERRAPLENAGEM |  |  | 121.38 | 0.01214%
6.2 | PAVIMENTAÇÃO |  |  | 84380.52 | 8.83%
6.3 | SERVIÇOS COMPLEMENTARES |  |  | 16866.6 | 1.77%
7 | RUA DO NEGUINHO |  |  | 44335.2 | 4.643%
7.1 | TERRAPLENAGEM |  |  | 53.04 | 0.005305%
7.2 | PAVIMENTAÇÃO |  |  | 36872.16 | 3.86%
7.3 | SERVIÇOS COMPLEMENTARES |  |  | 7410 | 0.7776%
8 | RUA DO JONAS |  |  | 97958.1 | 10.25%
8.1 | TERRAPLENAGEM |  |  | 117.3 | 0.01173%
8.2 | PAVIMENTAÇÃO |  |  | 81544.2 | 8.53%
8.3 | SERVIÇOS COMPLEMENTARES |  |  | 16296.6 | 1.71%
9 | RUA DO MACIEL |  |  | 56868.42 | 5.947%
9.1 | TERRAPLENAGEM |  |  | 68.034 | 0.006804%
9.2 | PAVIMENTAÇÃO |  |  | 47295.636 | 4.95%
9.3 | SERVIÇOS COMPLEMENTARES |  |  | 9504.75 | 0.99%
10 | RUA DO PARQUE DE EXPOSIÇÃO |  |  | 159256.8 | 16.66%
10.1 | TERRAPLENAGEM |  |  | 189.72 | 0.01897%
10.2 | PAVIMENTAÇÃO |  |  | 131888.88 | 13.8%
10.3 | SERVIÇOS COMPLEMENTARES |  |  | 27178.2 | 2.84%
11 | RUA DA UBS |  |  | 45524.4 | 4.768%
11.1 | TERRAPLENAGEM |  |  | 54.06 | 0.008008%
11.2 | PAVIMENTAÇÃO |  |  | 37581.24 | 3.93%
11.3 | SERVIÇOS COMPLEMENTARES |  |  | 7889.1 | 0.83%
12 | RUA DO CAMPO |  |  | 48679.02 | 5.099%
12.1 | TERRAPLENAGEM |  |  | 57.834 | 0.005784%
12.2 | PAVIMENTAÇÃO |  |  | 40204.836 | 4.21%
12.3 | SERVIÇOS COMPLEMENTARES |  |  | 8416.35 | 0.8836%
13 | RUA DO RAEL |  |  | 119700.6 | 12.52%
13.1 | TERRAPLENAGEM |  |  | 142.8 | 0.01428%
13.2 | PAVIMENTAÇÃO |  |  | 99271.2 | 10.39%
13.3 | SERVIÇOS COMPLEMENTARES |  |  | 20286.6 | 2.12%
14 | RUA DO ANTÔNIO |  |  | 67350.96 | 7.048%
14.1 | TERRAPLENAGEM |  |  | 80.172 | 0.008018%
14.2 | PAVIMENTAÇÃO |  |  | 55733.688 | 5.83%
14.3 | SERVIÇOS COMPLEMENTARES |  |  | 11537.1 | 1.21%
|  | Total sem BDI | 812353.2812
|  | Total do BDI | 143508.9512
|  | Total Geral | 955862.2324
100%

## Planilha1 (hidden)
LAGOA DE SÃO FRANCISCO
RUA | COMP. | LARG. | ÁREA
RUA DO BATISTA | 98.2 | 6 | 589.2
RUA DO JONAS | 57.8 | 6 | 346.8
RUA DO PARQUE DE EXPOSIÇÃO | 64.3 | 6 | 385.8
#REF! | #REF! | 6 | #REF!
#REF! | #REF! | 6 | #REF!
#REF! | #REF! | 6 | #REF!
#REF! | #REF! | 6 | #REF!
#REF! | #REF! | 6 | #REF!
#REF! | #REF! | 6 | #REF!
#REF! | #REF! | 6 | #REF!
TOTAL |  |  | #REF!

## PLANILHA ORÇAMENTÁRIA
MUNICÍPIO: CAPITÃO GERVÁSIO OLIVEIRA - PI
OBRA: EXECUÇÃO DE PAVIMENTAÇÃO E PARALELEPÍPEDO NO MUNICÍPIO DE CAPITÃO GERVÁSIO OLIVEIRA COM ÁREA TOTAL DE 6.523,80 m²
BDI: 22,14% - SEM DESONERAÇÃO - BDI DIFERENCIADO: 11,10% - ENCARGOS SOCIAIS: 114,54% HORISTA - 71,62% MENSALISTA
FONTES: SINAPI - 12/2023 - Piauí - ORSE - 12/2023 - Sergipe
PLANILHA ORÇAMENTÁRIA
Item | Código | Banco | Descrição | Und | Quant. | Valor Unit | Valor Unit com BDI | Total sem BDI | Total com BDI | Peso (%)
1 |  |  | SERVIÇOS PRELIMINARES |  |  |  |  | 2365.1352 | 2888.9784 | 0.3% | 0.30224
1.1 | COMP. 001 | Próprio | PLACA DE OBRA EM CHAPA AÇO GALVANIZADA | m² | 6.48 | 364.99 | 445.83 | 2365.1352 | 2888.9784 | 0.3% | 0.30224
2 |  |  | ADMINISTRAÇÃO LOCAL |  |  |  |  | 19734.3 | 24103.474 | 2.52% | 2.5216
2.1 | COMP. 002 | Próprio | ADMINISTRAÇÃO LOCAL DA OBRA | mês | 3 | 6578.1 | 8034.4913 | 19734.3 | 24103.474 | 2.52% | 2.5216
3 |  |  | RUA DA DILMA |  |  |  |  | 71236.244 | 83725.32 | 8.75% | 8.7591
3.1 |  |  | TERRAPLENAGEM |  |  |  |  | 82.488 | 100.164 | 0.01002% | 0.010479
3.1.1 | 100575 | SINAPI | REGULARIZAÇÃO DE SUPERFÍCIES COM MOTONIVELADORA. AF_11/2019 | m² | 589.2 | 0.14 | 0.17 | 82.488 | 100.164 | 0.01002% | 0.010479
3.2 |  |  | PAVIMENTAÇÃO |  |  |  |  | 59697.744 | 69631.656 | 7.28% | 7.2847
3.2.1 | COMP. 003 | Próprio | REFERÊNCIA SINAPI (101169) - EXECUÇÃO DE PAVIMENTO EM PARALELEPÍPEDOS, REJUNTAMENTO COM ARGAMASSA TRAÇO 1:3 (CIMENTO E AREIA). AF_05/2020 | m² | 589.2 | 101.32 | 118.18 | 59697.744 | 69631.656 | 7.28% | 7.2847
3.3 |  |  | SERVIÇOS COMPLEMENTARES |  |  |  |  | 11456.012 | 13993.5 | 1.46% | 1.464
3.3.1 | 94273 | SINAPI | ASSENTAMENTO DE GUIA (MEIO-FIO) EM TRECHO RETO, CONFECCIONADA EM CONCRETO PRÉ-FABRICADO, DIMENSÕES 100X15X13X30 CM (COMPRIMENTO X BASE INFERIOR X BASE SUPERIOR X ALTURA), PARA VIAS URBANAS (USO VIÁRIO). AF_06/2016 | M | 196.4 | 45.93 | 56.1 | 9020.652 | 11018.04 | 1.15% | 1.1527
3.3.2 | COMP. 004 | Próprio | REFERÊNCIA SINAPI (94287) - EXECUÇÃO DE SARJETA DE CONCRETO USINADO, MOLDADA IN LOCO EM TRECHO RETO, 30 CM BASE X 3 CM ALTURA. AF_06/2016 | m | 196.4 | 12.4 | 15.15 | 2435.36 | 2975.46 | 0.31% | 0.31129
4 |  |  | RUA DO DENTINHO |  |  |  |  | 41929.276 | 49280.28 | 5.151% | 5.1556
4.1 |  |  | TERRAPLENAGEM |  |  |  |  | 48.552 | 58.956 | 0.005897% | 0.0061678
4.1.1 | 100575 | SINAPI | REGULARIZAÇÃO DE SUPERFÍCIES COM MOTONIVELADORA. AF_11/2019 | m² | 346.8 | 0.14 | 0.17 | 48.552 | 58.956 | 0.005897% | 0.0061678
4.2 |  |  | PAVIMENTAÇÃO |  |  |  |  | 35137.776 | 40984.824 | 4.29% | 4.2877
4.2.1 | COMP. 003 | Próprio | REFERÊNCIA SINAPI (101169) - EXECUÇÃO DE PAVIMENTO EM PARALELEPÍPEDOS, REJUNTAMENTO COM ARGAMASSA TRAÇO 1:3 (CIMENTO E AREIA). AF_05/2020 | m² | 346.8 | 101.32 | 118.18 | 35137.776 | 40984.824 | 4.29% | 4.2877
4.3 |  |  | SERVIÇOS COMPLEMENTARES |  |  |  |  | 6742.948 | 8236.5 | 0.8552% | 0.86168
4.3.1 | 94273 | SINAPI | ASSENTAMENTO DE GUIA (MEIO-FIO) EM TRECHO RETO, CONFECCIONADA EM CONCRETO PRÉ-FABRICADO, DIMENSÕES 100X15X13X30 CM (COMPRIMENTO X BASE INFERIOR X BASE SUPERIOR X ALTURA), PARA VIAS URBANAS (USO VIÁRIO). AF_06/2016 | M | 115.6 | 45.93 | 56.1 | 5309.508 | 6485.16 | 0.68% | 0.67846
4.3.2 | COMP. 004 | Próprio | REFERÊNCIA SINAPI (94287) - EXECUÇÃO DE SARJETA DE CONCRETO USINADO, MOLDADA IN LOCO EM TRECHO RETO, 30 CM BASE X 3 CM ALTURA. AF_06/2016 | m | 115.6 | 12.4 | 15.15 | 1433.44 | 1751.34 | 0.1752% | 0.18322
5 |  |  | RUA DA CLEIDE |  |  |  |  | 46644.506 | 54822.18 | 5.727% | 5.7354
5.1 |  |  | TERRAPLENAGEM |  |  |  |  | 54.012 | 65.586 | 0.00656% | 0.0068614
5.1.1 | 100575 | SINAPI | REGULARIZAÇÃO DE SUPERFÍCIES COM MOTONIVELADORA. AF_11/2019 | m² | 385.8 | 0.14 | 0.17 | 54.012 | 65.586 | 0.00656% | 0.0068614
5.2 |  |  | PAVIMENTAÇÃO |  |  |  |  | 39089.256 | 45593.844 | 4.77% | 4.7699
5.2.1 | COMP. 003 | Próprio | REFERÊNCIA SINAPI (101169) - EXECUÇÃO DE PAVIMENTO EM PARALELEPÍPEDOS, REJUNTAMENTO COM ARGAMASSA TRAÇO 1:3 (CIMENTO E AREIA). AF_05/2020 | m² | 385.8 | 101.32 | 118.18 | 39089.256 | 45593.844 | 4.77% | 4.7699
5.3 |  |  | SERVIÇOS COMPLEMENTARES |  |  |  |  | 7501.238 | 9162.75 | 0.95% | 0.95858
5.3.1 | 94273 | SINAPI | ASSENTAMENTO DE GUIA (MEIO-FIO) EM TRECHO RETO, CONFECCIONADA EM CONCRETO PRÉ-FABRICADO, DIMENSÕES 100X15X13X30 CM (COMPRIMENTO X BASE INFERIOR X BASE SUPERIOR X ALTURA), PARA VIAS URBANAS (USO VIÁRIO). AF_06/2016 | M | 128.6 | 45.93 | 56.1 | 5906.598 | 7214.46 | 0.75% | 0.75476
5.3.2 | COMP. 004 | Próprio | REFERÊNCIA SINAPI (94287) - EXECUÇÃO DE SARJETA DE CONCRETO USINADO, MOLDADA IN LOCO EM TRECHO RETO, 30 CM BASE X 3 CM ALTURA. AF_06/2016 | m | 128.6 | 12.4 | 15.15 | 1594.64 | 1948.29 | 0.2% | 0.20383
6 |  |  | RUA DO BATISTA |  |  |  |  | 86250.58 | 101368.5 | 10.61% | 10.6049
6.1 |  |  | TERRAPLENAGEM |  |  |  |  | 99.96 | 121.38 | 0.01214% | 0.012698
6.1.1 | 100575 | SINAPI | REGULARIZAÇÃO DE SUPERFÍCIES COM MOTONIVELADORA. AF_11/2019 | m² | 714 | 0.14 | 0.17 | 99.96 | 121.38 | 0.01214% | 0.012698
6.2 |  |  | PAVIMENTAÇÃO |  |  |  |  | 72342.48 | 84380.52 | 8.83% | 8.8277
6.2.1 | COMP. 003 | Próprio | REFERÊNCIA SINAPI (101169) - EXECUÇÃO DE PAVIMENTO EM PARALELEPÍPEDOS, REJUNTAMENTO COM ARGAMASSA TRAÇO 1:3 (CIMENTO E AREIA). AF_05/2020 | m² | 714 | 101.32 | 118.18 | 72342.48 | 84380.52 | 8.83% | 8.8277
6.3 |  |  | SERVIÇOS COMPLEMENTARES |  |  |  |  | 13808.14 | 16866.6 | 1.77% | 1.7645
6.3.1 | 94273 | SINAPI | ASSENTAMENTO DE GUIA (MEIO-FIO) EM TRECHO RETO, CONFECCIONADA EM CONCRETO PRÉ-FABRICADO, DIMENSÕES 100X15X13X30 CM (COMPRIMENTO X BASE INFERIOR X BASE SUPERIOR X ALTURA), PARA VIAS URBANAS (USO VIÁRIO). AF_06/2016 | M | 238 | 45.93 | 56.1 | 10931.34 | 13351.8 | 1.4% | 1.3968
6.3.2 | COMP. 004 | Próprio | REFERÊNCIA SINAPI (94287) - EXECUÇÃO DE SARJETA DE CONCRETO USINADO, MOLDADA IN LOCO EM TRECHO RETO, 30 CM BASE X 3 CM ALTURA. AF_06/2016 | m | 232 | 12.4 | 15.15 | 2876.8 | 3514.8 | 0.37% | 0.36771
7 |  |  | RUA DO NEGUINHO |  |  |  |  | 37721.84 | 44335.2 | 4.643% | 4.6382
7.1 |  |  | TERRAPLENAGEM |  |  |  |  | 43.68 | 53.04 | 0.005305% | 0.0055489
7.1.1 | 100575 | SINAPI | REGULARIZAÇÃO DE SUPERFÍCIES COM MOTONIVELADORA. AF_11/2019 | m² | 312 | 0.14 | 0.17 | 43.68 | 53.04 | 0.005305% | 0.0055489
7.2 |  |  | PAVIMENTAÇÃO |  |  |  |  | 31611.84 | 36872.16 | 3.86% | 3.8575
7.2.1 | COMP. 003 | Próprio | REFERÊNCIA SINAPI (101169) - EXECUÇÃO DE PAVIMENTO EM PARALELEPÍPEDOS, REJUNTAMENTO COM ARGAMASSA TRAÇO 1:3 (CIMENTO E AREIA). AF_05/2020 | m² | 312 | 101.32 | 118.18 | 31611.84 | 36872.16 | 3.86% | 3.8575
7.3 |  |  | SERVIÇOS COMPLEMENTARES |  |  |  |  | 6066.32 | 7410 | 0.7776% | 0.77522
7.3.1 | 94273 | SINAPI | ASSENTAMENTO DE GUIA (MEIO-FIO) EM TRECHO RETO, CONFECCIONADA EM CONCRETO PRÉ-FABRICADO, DIMENSÕES 100X15X13X30 CM (COMPRIMENTO X BASE INFERIOR X BASE SUPERIOR X ALTURA), PARA VIAS URBANAS (USO VIÁRIO). AF_06/2016 | M | 104 | 45.93 | 56.1 | 4776.72 | 5834.4 | 0.62% | 0.61038
7.3.2 | COMP. 004 | Próprio | REFERÊNCIA SINAPI (94287) - EXECUÇÃO DE SARJETA DE CONCRETO USINADO, MOLDADA IN LOCO EM TRECHO RETO, 30 CM BASE X 3 CM ALTURA. AF_06/2016 | m | 104 | 12.4 | 15.15 | 1289.6 | 1575.6 | 0.1576% | 0.16484
8 |  |  | RUA DO JONAS |  |  |  |  | 83348.9 | 97958.1 | 10.25% | 10.2481
8.1 |  |  | TERRAPLENAGEM |  |  |  |  | 96.6 | 117.3 | 0.01173% | 0.012272
8.1.1 | 100575 | SINAPI | REGULARIZAÇÃO DE SUPERFÍCIES COM MOTONIVELADORA. AF_11/2019 | m² | 690 | 0.14 | 0.17 | 96.6 | 117.3 | 0.01173% | 0.012272
8.2 |  |  | PAVIMENTAÇÃO |  |  |  |  | 69910.8 | 81544.2 | 8.53% | 8.531
8.2.1 | COMP. 003 | Próprio | REFERÊNCIA SINAPI (101169) - EXECUÇÃO DE PAVIMENTO EM PARALELEPÍPEDOS, REJUNTAMENTO COM ARGAMASSA TRAÇO 1:3 (CIMENTO E AREIA). AF_05/2020 | m² | 690 | 101.32 | 118.18 | 69910.8 | 81544.2 | 8.53% | 8.531
8.3 |  |  | SERVIÇOS COMPLEMENTARES |  |  |  |  | 13341.5 | 16296.6 | 1.71% | 1.7049
8.3.1 | 94273 | SINAPI | ASSENTAMENTO DE GUIA (MEIO-FIO) EM TRECHO RETO, CONFECCIONADA EM CONCRETO PRÉ-FABRICADO, DIMENSÕES 100X15X13X30 CM (COMPRIMENTO X BASE INFERIOR X BASE SUPERIOR X ALTURA), PARA VIAS URBANAS (USO VIÁRIO). AF_06/2016 | M | 230 | 45.93 | 56.1 | 10563.9 | 12903 | 1.35% | 1.3499
8.3.2 | COMP. 004 | Próprio | REFERÊNCIA SINAPI (94287) - EXECUÇÃO DE SARJETA DE CONCRETO USINADO, MOLDADA IN LOCO EM TRECHO RETO, 30 CM BASE X 3 CM ALTURA. AF_06/2016 | m | 224 | 12.4 | 15.15 | 2777.6 | 3393.6 | 0.36% | 0.35503
9 |  |  | RUA DO MACIEL |  |  |  |  | 48385.514 | 56868.42 | 5.947% | 5.9494
9.1 |  |  | TERRAPLENAGEM |  |  |  |  | 56.028 | 68.034 | 0.006804% | 0.0071176
9.1.1 | 100575 | SINAPI | REGULARIZAÇÃO DE SUPERFÍCIES COM MOTONIVELADORA. AF_11/2019 | m² | 400.2 | 0.14 | 0.17 | 56.028 | 68.034 | 0.006804% | 0.0071176
9.2 |  |  | PAVIMENTAÇÃO |  |  |  |  | 40548.264 | 47295.636 | 4.95% | 4.948
9.2.1 | COMP. 003 | Próprio | REFERÊNCIA SINAPI (101169) - EXECUÇÃO DE PAVIMENTO EM PARALELEPÍPEDOS, REJUNTAMENTO COM ARGAMASSA TRAÇO 1:3 (CIMENTO E AREIA). AF_05/2020 | m² | 400.2 | 101.32 | 118.18 | 40548.264 | 47295.636 | 4.95% | 4.948
9.3 |  |  | SERVIÇOS COMPLEMENTARES |  |  |  |  | 7781.222 | 9504.75 | 0.99% | 0.99436
9.3.1 | 94273 | SINAPI | ASSENTAMENTO DE GUIA (MEIO-FIO) EM TRECHO RETO, CONFECCIONADA EM CONCRETO PRÉ-FABRICADO, DIMENSÕES 100X15X13X30 CM (COMPRIMENTO X BASE INFERIOR X BASE SUPERIOR X ALTURA), PARA VIAS URBANAS (USO VIÁRIO). AF_06/2016 | M | 133.4 | 45.93 | 56.1 | 6127.062 | 7483.74 | 0.78% | 0.78293
9.3.2 | COMP. 004 | Próprio | REFERÊNCIA SINAPI (94287) - EXECUÇÃO DE SARJETA DE CONCRETO USINADO, MOLDADA IN LOCO EM TRECHO RETO, 30 CM BASE X 3 CM ALTURA. AF_06/2016 | m | 133.4 | 12.4 | 15.15 | 1654.16 | 2021.01 | 0.21% | 0.21143
10 |  |  | RUA DO PARQUE DE EXPOSIÇÃO |  |  |  |  | 135479.28 | 159256.8 | 16.66% | 16.6611
10.1 |  |  | TERRAPLENAGEM |  |  |  |  | 156.24 | 189.72 | 0.01897% | 0.019848
10.1.1 | 100575 | SINAPI | REGULARIZAÇÃO DE SUPERFÍCIES COM MOTONIVELADORA. AF_11/2019 | m² | 1116 | 0.14 | 0.17 | 156.24 | 189.72 | 0.01897% | 0.019848
10.2 |  |  | PAVIMENTAÇÃO |  |  |  |  | 113073.12 | 131888.88 | 13.8% | 13.7979
10.2.1 | COMP. 003 | Próprio | REFERÊNCIA SINAPI (101169) - EXECUÇÃO DE PAVIMENTO EM PARALELEPÍPEDOS, REJUNTAMENTO COM ARGAMASSA TRAÇO 1:3 (CIMENTO E AREIA). AF_05/2020 | m² | 1116 | 101.32 | 118.18 | 113073.12 | 131888.88 | 13.8% | 13.7979
10.3 |  |  | SERVIÇOS COMPLEMENTARES |  |  |  |  | 22249.92 | 27178.2 | 2.84% | 2.8433
10.3.1 | 94273 | SINAPI | ASSENTAMENTO DE GUIA (MEIO-FIO) EM TRECHO RETO, CONFECCIONADA EM CONCRETO PRÉ-FABRICADO, DIMENSÕES 100X15X13X30 CM (COMPRIMENTO X BASE INFERIOR X BASE SUPERIOR X ALTURA), PARA VIAS URBANAS (USO VIÁRIO). AF_06/2016 | M | 384 | 45.93 | 56.1 | 17637.12 | 21542.4 | 2.25% | 2.2537
10.3.2 | COMP. 004 | Próprio | REFERÊNCIA SINAPI (94287) - EXECUÇÃO DE SARJETA DE CONCRETO USINADO, MOLDADA IN LOCO EM TRECHO RETO, 30 CM BASE X 3 CM ALTURA. AF_06/2016 | m | 372 | 12.4 | 15.15 | 4612.8 | 5635.8 | 0.59% | 0.5896
11 |  |  | RUA DA UBS |  |  |  |  | 38722.84 | 45524.4 | 4.768% | 4.7627
11.1 |  |  | TERRAPLENAGEM |  |  |  |  | 44.52 | 54.06 | 0.008008% | 0.0056556
11.1.1 | 100575 | SINAPI | REGULARIZAÇÃO DE SUPERFÍCIES COM MOTONIVELADORA. AF_11/2019 | m² | 318 | 0.14 | 0.17 | 44.52 | 54.06 | 0.008008% | 0.0056556
11.2 |  |  | PAVIMENTAÇÃO |  |  |  |  | 32219.76 | 37581.24 | 3.93% | 3.9317
11.2.1 | COMP. 003 | Próprio | REFERÊNCIA SINAPI (101169) - EXECUÇÃO DE PAVIMENTO EM PARALELEPÍPEDOS, REJUNTAMENTO COM ARGAMASSA TRAÇO 1:3 (CIMENTO E AREIA). AF_05/2020 | m² | 318 | 101.32 | 118.18 | 32219.76 | 37581.24 | 3.93% | 3.9317
11.3 |  |  | SERVIÇOS COMPLEMENTARES |  |  |  |  | 6458.56 | 7889.1 | 0.83% | 0.82534
11.3.1 | 94273 | SINAPI | ASSENTAMENTO DE GUIA (MEIO-FIO) EM TRECHO RETO, CONFECCIONADA EM CONCRETO PRÉ-FABRICADO, DIMENSÕES 100X15X13X30 CM (COMPRIMENTO X BASE INFERIOR X BASE SUPERIOR X ALTURA), PARA VIAS URBANAS (USO VIÁRIO). AF_06/2016 | M | 112 | 45.93 | 56.1 | 5144.16 | 6283.2 | 0.66% | 0.65733
11.3.2 | COMP. 004 | Próprio | REFERÊNCIA SINAPI (94287) - EXECUÇÃO DE SARJETA DE CONCRETO USINADO, MOLDADA IN LOCO EM TRECHO RETO, 30 CM BASE X 3 CM ALTURA. AF_06/2016 | m | 106 | 12.4 | 15.15 | 1314.4 | 1605.9 | 0.17% | 0.16801
12 |  |  | RUA DO CAMPO |  |  |  |  | 41406.894 | 48679.02 | 5.099% | 5.0927
12.1 |  |  | TERRAPLENAGEM |  |  |  |  | 47.628 | 57.834 | 0.005784% | 0.0060505
12.1.1 | 100575 | SINAPI | REGULARIZAÇÃO DE SUPERFÍCIES COM MOTONIVELADORA. AF_11/2019 | m² | 340.2 | 0.14 | 0.17 | 47.628 | 57.834 | 0.005784% | 0.0060505
12.2 |  |  | PAVIMENTAÇÃO |  |  |  |  | 34469.064 | 40204.836 | 4.21% | 4.2061
12.2.1 | COMP. 003 | Próprio | REFERÊNCIA SINAPI (101169) - EXECUÇÃO DE PAVIMENTO EM PARALELEPÍPEDOS, REJUNTAMENTO COM ARGAMASSA TRAÇO 1:3 (CIMENTO E AREIA). AF_05/2020 | m² | 340.2 | 101.32 | 118.18 | 34469.064 | 40204.836 | 4.21% | 4.2061
12.3 |  |  | SERVIÇOS COMPLEMENTARES |  |  |  |  | 6890.202 | 8416.35 | 0.8836% | 0.8805
12.3.1 | 94273 | SINAPI | ASSENTAMENTO DE GUIA (MEIO-FIO) EM TRECHO RETO, CONFECCIONADA EM CONCRETO PRÉ-FABRICADO, DIMENSÕES 100X15X13X30 CM (COMPRIMENTO X BASE INFERIOR X BASE SUPERIOR X ALTURA), PARA VIAS URBANAS (USO VIÁRIO). AF_06/2016 | M | 119.4 | 45.93 | 56.1 | 5484.042 | 6698.34 | 0.7036% | 0.70076
12.3.2 | COMP. 004 | Próprio | REFERÊNCIA SINAPI (94287) - EXECUÇÃO DE SARJETA DE CONCRETO USINADO, MOLDADA IN LOCO EM TRECHO RETO, 30 CM BASE X 3 CM ALTURA. AF_06/2016 | m | 113.4 | 12.4 | 15.15 | 1406.16 | 1718.01 | 0.18% | 0.17973
13 |  |  | RUA DO RAEL |  |  |  |  | 101834.38 | 119700.6 | 12.52% | 12.5228
13.1 |  |  | TERRAPLENAGEM |  |  |  |  | 117.6 | 142.8 | 0.01428% | 0.014939
13.1.1 | 100575 | SINAPI | REGULARIZAÇÃO DE SUPERFÍCIES COM MOTONIVELADORA. AF_11/2019 | m² | 840 | 0.14 | 0.17 | 117.6 | 142.8 | 0.01428% | 0.014939
13.2 |  |  | PAVIMENTAÇÃO |  |  |  |  | 85108.8 | 99271.2 | 10.39% | 10.3855
13.2.1 | COMP. 003 | Próprio | REFERÊNCIA SINAPI (101169) - EXECUÇÃO DE PAVIMENTO EM PARALELEPÍPEDOS, REJUNTAMENTO COM ARGAMASSA TRAÇO 1:3 (CIMENTO E AREIA). AF_05/2020 | m² | 840 | 101.32 | 118.18 | 85108.8 | 99271.2 | 10.39% | 10.3855
13.3 |  |  | SERVIÇOS COMPLEMENTARES |  |  |  |  | 16607.98 | 20286.6 | 2.12% | 2.1223
13.3.1 | 94273 | SINAPI | ASSENTAMENTO DE GUIA (MEIO-FIO) EM TRECHO RETO, CONFECCIONADA EM CONCRETO PRÉ-FABRICADO, DIMENSÕES 100X15X13X30 CM (COMPRIMENTO X BASE INFERIOR X BASE SUPERIOR X ALTURA), PARA VIAS URBANAS (USO VIÁRIO). AF_06/2016 | M | 286 | 45.93 | 56.1 | 13135.98 | 16044.6 | 1.68% | 1.6785
13.3.2 | COMP. 004 | Próprio | REFERÊNCIA SINAPI (94287) - EXECUÇÃO DE SARJETA DE CONCRETO USINADO, MOLDADA IN LOCO EM TRECHO RETO, 30 CM BASE X 3 CM ALTURA. AF_06/2016 | m | 280 | 12.4 | 15.15 | 3472 | 4242 | 0.44% | 0.44379
14 |  |  | RUA DO ANTÔNIO |  |  |  |  | 57293.592 | 67350.96 | 7.048% | 7.0461
14.1 |  |  | TERRAPLENAGEM |  |  |  |  | 66.024 | 80.172 | 0.008018% | 0.0083874
14.1.1 | 100575 | SINAPI | REGULARIZAÇÃO DE SUPERFÍCIES COM MOTONIVELADORA. AF_11/2019 | m² | 471.6 | 0.14 | 0.17 | 66.024 | 80.172 | 0.008018% | 0.0083874
14.2 |  |  | PAVIMENTAÇÃO |  |  |  |  | 47782.512 | 55733.688 | 5.83% | 5.8307
14.2.1 | COMP. 003 | Próprio | REFERÊNCIA SINAPI (101169) - EXECUÇÃO DE PAVIMENTO EM PARALELEPÍPEDOS, REJUNTAMENTO COM ARGAMASSA TRAÇO 1:3 (CIMENTO E AREIA). AF_05/2020 | m² | 471.6 | 101.32 | 118.18 | 47782.512 | 55733.688 | 5.83% | 5.8307
14.3 |  |  | SERVIÇOS COMPLEMENTARES |  |  |  |  | 9445.056 | 11537.1 | 1.21% | 1.207
14.3.1 | 94273 | SINAPI | ASSENTAMENTO DE GUIA (MEIO-FIO) EM TRECHO RETO, CONFECCIONADA EM CONCRETO PRÉ-FABRICADO, DIMENSÕES 100X15X13X30 CM (COMPRIMENTO X BASE INFERIOR X BASE SUPERIOR X ALTURA), PARA VIAS URBANAS (USO VIÁRIO). AF_06/2016 | M | 163.2 | 45.93 | 56.1 | 7495.776 | 9155.52 | 0.96% | 0.95783
14.3.2 | COMP. 004 | Próprio | REFERÊNCIA SINAPI (94287) - EXECUÇÃO DE SARJETA DE CONCRETO USINADO, MOLDADA IN LOCO EM TRECHO RETO, 30 CM BASE X 3 CM ALTURA. AF_06/2016 | m | 157.2 | 12.4 | 15.15 | 1949.28 | 2381.58 | 0.25% | 0.24916
[5 empty] | Total sem BDI |  | 812353.2812
[5 empty] | Total do BDI |  | 143508.9512
[5 empty] | Total Geral |  | 955862.2324
100%

## CRON.
MUNICÍPIO: CAPITÃO GERVÁSIO OLIVEIRA - PI
OBRA: EXECUÇÃO DE PAVIMENTAÇÃO E PARALELEPÍPEDO NO MUNICÍPIO DE CAPITÃO GERVÁSIO OLIVEIRA COM ÁREA TOTAL DE 6.523,80 m²
BDI: 22,14% - SEM DESONERAÇÃO - BDI DIFERENCIADO: 11,10% - ENCARGOS SOCIAIS: 114,54% HORISTA - 71,62% MENSALISTA
FONTES: SINAPI - 12/2023 - Piauí - ORSE - 12/2023 - Sergipe
Cronograma Físico e Financeiro
Item | Descrição | Total Por Etapa | 30 DIAS | 60 DIAS | 90 DIAS
1 | SERVIÇOS PRELIMINARES | 100,00% 2.888,98 | 100,00% 2.888,98
1.1 | PLACA DE OBRA EM CHAPA AÇO GALVANIZADA | 100,00% 2.888,98 | 100,00% 2.888,98
2 | ADMINISTRAÇÃO LOCAL | 100,00% 24.103,47 | 33,33% 8.034,49 | 33,33% 8.034,49 | 33,34% 8.034,49
3 | RUA DA DILMA | 100,00% 83.725,32 | 100,00% 83.725,32
4 | RUA DO DENTINHO | 100,00% 49.280,28 | 100,00% 49.280,28
5 | RUA DA CLEIDE | 100,00% 54.822,18 | 100,00% 54.822,18
6 | RUA DO BATISTA | 100,00% 101.368,50 | 100,00% 101.368,50
7 | RUA DO NEGUINHO | 100,00% 44.335,20 | 20,00% 8.867,04 | 80,00% 35.468,16
8 | RUA DO JONAS | 100,00% 97.958,10 |  | 70,00% 68.570,67 | 30,00% 29.387,43
9 | RUA DO MACIEL | 100,00% 56.868,42 |  | 100,00% 56.868,42
10 | RUA DO PARQUE DE EXPOSIÇÃO | 100,00% 159.256,80 |  | 70,00% 111.479,76 | 30,00% 47.777,04
11 | RUA DA UBS | 100,00% 45.524,40 |  | 60,00% 27.314,64 | 40,00% 18.209,76
12 | RUA DO CAMPO | 100,00% 48.679,02 |  |  | 100,00% 48.679,02
13 | RUA DO RAEL | 100,00% 119.700,60 |  | 20,00% 23.940,12 | 80,00% 95.760,48
14 | RUA DO ANTÔNIO | 100,00% 67.350,96 |  |  | 100,00% 67.350,96
Porcentagem |  |  | 32.33% | 34.7% | 32.98%
Custo |  |  | 308986.79 | 331676.26 | 315199.18
Porcentagem Acumulado |  |  | 32.33% | 67.02% | 100%
Custo Acumulado |  |  | 308986.79 | 640663.05 | 955862.23

## MC
MUNICÍPIO: CAPITÃO GERVÁSIO OLIVEIRA - PI
OBRA: EXECUÇÃO DE PAVIMENTAÇÃO E PARALELEPÍPEDO NO MUNICÍPIO DE CAPITÃO GERVÁSIO OLIVEIRA COM ÁREA TOTAL DE 6.523,80 m²
BDI: 22,14% - SEM DESONERAÇÃO - BDI DIFERENCIADO: 11,10% - ENCARGOS SOCIAIS: 114,54% HORISTA - 71,62% MENSALISTA
FONTES: SINAPI - 12/2023 - Piauí - ORSE - 12/2023 - Sergipe
MEMÓRIA DE CÁLCULO
PLACA DE OBRA
LARGURA: | 3.6 | m | ALTURA: | 1.8 | m | ÁREA: 6,48m²
ADMINISTRAÇÃO
|  | QUANTIDADE: |  | 3 | mês
TRECHO: | RUA DA DILMA
MUNICÍPIO: | CAPITÃO GERVÁSIO OLIVEIRA
DIMENSÕES: | 98.2 |  |  | X | 6
COMPRIMENTO (C) | LARGURA (L) | ALTURA (H) | QUANTIDADE (Q) | ÁREA (A) | UNIDADE | OBSERVAÇÕES
SERVIÇOS PRELIMINARES
REGULARIZAÇÃO DE SUPERFÍCIES | [8 empty] | 1321.8
98.2 | 6 |  | 1 | 589.2 | m² | A = L x C
3 | 6 |  | 0 | 0 | m² | cabeças de rua
somatório |  |  |  | 589.2 | m | geral
0 | 0 | desconto | 0 | 0 | m² | cruzamentos
somatório ( desconto ) |  |  |  | 0 | m² | geral
Total |  |  |  | 589.2 | m² | ÁREA | #REF!
PAVIMENTAÇÃO
FORNECIMENTO E ASSENTAMENTO DE MEIO-FIO
98.2 |  |  | 2 | 196.4 | m | CT = C x Nº de bordas
3 |  |  | 0 | 0 | m | cabeças de rua
somatório ( meio fio) |  |  |  | 196.4 | m | geral
6 | desconto |  | 0 | 0 | m | cruzamentos de rua
somatório ( desconto do meio fio) |  |  |  | 0 | m | geral
Total |  |  |  | 196.4 | m | COMPRIMENTO TOTAL
FORNECIMENTO E ASSENTAMENTO DE MEIO FIO DE CONTENÇÃO
| 6 |  | 0 | 0 | m | rua
| 6 |  | 0 | 0 | m | cabeças de rua
Total |  |  |  | 0 | m | COMPRIMENTO TOTAL
|  | Total do meio-fio |  | 196.4 | m | COMPRIMENTO GERAL
SARJETA
98.2 |  |  | 2 | 196.4 | m | CT = C x Nº de canaletas
3 |  |  | 0 | 0 | m | cabeças de rua
somatório ( meio fio) |  |  |  | 196.4 | m | geral
6 | desconto |  | 0 | 0 | m | cruzamentos de rua
somatório ( desconto do meio fio) |  |  |  | 0 | m | geral
Total |  |  |  | 196.4 | m | COMPRIMENTO TOTAL
PAVIMENTAÇÃO EM PARALELEPIPEDO
98.2 | 6 |  |  | 589.2 | m² | A = L x C
3 | 6 |  | 0 | 0 | m² | Nº cabeças de rua
Total |  |  |  | 589.2 | m² | ÁREA TOTAL
TRECHO: | RUA DO DENTINHO
MUNICÍPIO: | CAPITÃO GERVÁSIO OLIVEIRA
DIMENSÕES: | 57.8 |  |  | X | 6
COMPRIMENTO (C) | LARGURA (L) | ALTURA (H) | QUANTIDADE (Q) | ÁREA (A) | UNIDADE | OBSERVAÇÕES
SERVIÇOS PRELIMINARES
REGULARIZAÇÃO DE SUPERFÍCIES
57.8 | 6 |  | 1 | 346.8 | m² | A = L x C
3 | 6 |  | 0 | 0 | m² | cabeças de rua
somatório |  |  |  | 346.8 | m | geral
0 | 0 | desconto | 0 | 0 | m² | cruzamentos
somatório ( desconto ) |  |  |  | 0 | m² | geral
Total |  |  |  | 346.8 | m² | ÁREA
PAVIMENTAÇÃO
FORNECIMENTO E ASSENTAMENTO DE MEIO-FIO
57.8 |  |  | 2 | 115.6 | m | CT = C x Nº de bordas
3 |  |  | 0 | 0 | m | cabeças de rua
somatório ( meio fio) |  |  |  | 115.6 | m | geral
6 | desconto |  | 0 | 0 | m | cruzamentos de rua
somatório ( desconto do meio fio) |  |  |  | 0 | m | geral
Total |  |  |  | 115.6 | m | COMPRIMENTO TOTAL
FORNECIMENTO E ASSENTAMENTO DE MEIO FIO DE CONTENÇÃO
| 6 |  | 0 | 0 | m | rua
| 6 |  | 0 | 0 | m | cabeças de rua
Total |  |  |  | 0 | m | COMPRIMENTO TOTAL
|  | Total do meio-fio |  | 115.6 | m | COMPRIMENTO GERAL
SARJETA
57.8 |  |  | 2 | 115.6 | m | CT = C x Nº de canaletas
3 |  |  | 0 | 0 | m | cabeças de rua
somatório ( meio fio) |  |  |  | 115.6 | m | geral
6 | desconto |  | 0 | 0 | m | cruzamentos de rua
somatório ( desconto do meio fio) |  |  |  | 0 | m | geral
Total |  |  |  | 115.6 | m | COMPRIMENTO TOTAL
PAVIMENTAÇÃO EM PARALELEPIPEDO
57.8 | 6 |  |  | 346.8 | m² | A = L x C
3 | 6 |  | 0 | 0 | m² | Nº cabeças de rua
Total |  |  |  | 346.8 | m² | ÁREA TOTAL
TRECHO: | RUA DA CLEIDE
MUNICÍPIO: | CAPITÃO GERVÁSIO OLIVEIRA
DIMENSÕES: | 64.3 |  |  | X | 6
COMPRIMENTO (C) | LARGURA (L) | ALTURA (H) | QUANTIDADE (Q) | ÁREA (A) | UNIDADE | OBSERVAÇÕES
SERVIÇOS PRELIMINARES
REGULARIZAÇÃO DE SUPERFÍCIES | [8 empty] | #REF!
64.3 | 6 |  | 1 | 385.8 | m² | A = L x C
3 | 6 |  | 0 | 0 | m² | cabeças de rua
somatório |  |  |  | 385.8 | m | geral
0 | 0 | desconto | 0 | 0 | m² | cruzamentos
somatório ( desconto ) |  |  |  | 0 | m² | geral
Total |  |  |  | 385.8 | m² | ÁREA | #REF!
PAVIMENTAÇÃO
FORNECIMENTO E ASSENTAMENTO DE MEIO-FIO
64.3 |  |  | 2 | 128.6 | m | CT = C x Nº de bordas
3 |  |  | 0 | 0 | m | cabeças de rua
somatório ( meio fio) |  |  |  | 128.6 | m | geral
6 | desconto |  | 0 | 0 | m | cruzamentos de rua
somatório ( desconto do meio fio) |  |  |  | 0 | m | geral
Total |  |  |  | 128.6 | m | COMPRIMENTO TOTAL
FORNECIMENTO E ASSENTAMENTO DE MEIO FIO DE CONTENÇÃO
| 6 |  | 0 | 0 | m | rua
| 6 |  | 0 | 0 | m | cabeças de rua
Total |  |  |  | 0 | m | COMPRIMENTO TOTAL
|  | Total do meio-fio |  | 128.6 | m | COMPRIMENTO GERAL
SARJETA
64.3 |  |  | 2 | 128.6 | m | CT = C x Nº de canaletas
3 |  |  | 0 | 0 | m | cabeças de rua
somatório ( meio fio) |  |  |  | 128.6 | m | geral
6 | desconto |  | 0 | 0 | m | cruzamentos de rua
somatório ( desconto do meio fio) |  |  |  | 0 | m | geral
Total |  |  |  | 128.6 | m | COMPRIMENTO TOTAL
PAVIMENTAÇÃO EM PARALELEPIPEDO
64.3 | 6 |  |  | 385.8 | m² | A = L x C
3 | 6 |  | 0 | 0 | m² | Nº cabeças de rua
Total |  |  |  | 385.8 | m² | ÁREA TOTAL
TRECHO: | RUA DO BATISTA
MUNICÍPIO: | CAPITÃO GERVÁSIO OLIVEIRA
DIMENSÕES: | 119 |  |  | X | 6
COMPRIMENTO (C) | LARGURA (L) | ALTURA (H) | QUANTIDADE (Q) | ÁREA (A) | UNIDADE | OBSERVAÇÕES
SERVIÇOS PRELIMINARES
REGULARIZAÇÃO DE SUPERFÍCIES | [8 empty] | #REF!
119 | 6 |  | 1 | 714 | m² | A = L x C
3 | 6 |  | 0 | 0 | m² | cabeças de rua
somatório |  |  |  | 714 | m | geral
6 | 6 | desconto |  | 0 | m² | cruzamentos
somatório ( desconto ) |  |  |  | 0 | m² | geral
Total |  |  |  | 714 | m² | ÁREA | #REF!
PAVIMENTAÇÃO
FORNECIMENTO E ASSENTAMENTO DE MEIO-FIO
119 |  |  | 2 | 238 | m | CT = C x Nº de bordas
3 |  |  | 0 | 0 | m | cabeças de rua
somatório ( meio fio) |  |  |  | 238 | m | geral
6 | desconto |  | 1 | 6 | m | cruzamentos de rua
somatório ( desconto do meio fio) |  |  |  | 6 | m | geral
Total |  |  |  | 232 | m | COMPRIMENTO TOTAL
FORNECIMENTO E ASSENTAMENTO DE MEIO FIO DE CONTENÇÃO
| 6 |  | 1 | 6 | m | rua
| 6 |  | 0 | 0 | m | cabeças de rua
Total |  |  |  | 6 | m | COMPRIMENTO TOTAL
|  | Total do meio-fio |  | 238 | m | COMPRIMENTO GERAL
SARJETA
119 |  |  | 2 | 238 | m | CT = C x Nº de canaletas
3 |  |  | 0 | 0 | m | cabeças de rua
somatório ( meio fio) |  |  |  | 238 | m | geral
6 | desconto |  | 1 | 6 | m | cruzamentos de rua
somatório ( desconto do meio fio) |  |  |  | 6 | m | geral
Total |  |  |  | 232 | m | COMPRIMENTO TOTAL
PAVIMENTAÇÃO EM PARALELEPIPEDO
119 | 6 |  |  | 714 | m² | A = L x C
3 | 6 |  | 0 | 0 | m² | Nº cabeças de rua
Total |  |  |  | 714 | m² | ÁREA TOTAL
TRECHO: | RUA DO NEGUINHO
MUNICÍPIO: | CAPITÃO GERVÁSIO OLIVEIRA
DIMENSÕES: | 52 |  |  | X | 6
COMPRIMENTO (C) | LARGURA (L) | ALTURA (H) | QUANTIDADE (Q) | ÁREA (A) | UNIDADE | OBSERVAÇÕES
SERVIÇOS PRELIMINARES
REGULARIZAÇÃO DE SUPERFÍCIES | [8 empty] | #REF!
52 | 6 |  | 1 | 312 | m² | A = L x C
3 | 6 |  | 0 | 0 | m² | cabeças de rua
somatório |  |  |  | 312 | m | geral
0 | 0 | desconto | 0 | 0 | m² | cruzamentos
somatório ( desconto ) |  |  |  | 0 | m² | geral
Total |  |  |  | 312 | m² | ÁREA | #REF!
PAVIMENTAÇÃO
FORNECIMENTO E ASSENTAMENTO DE MEIO-FIO
52 |  |  | 2 | 104 | m | CT = C x Nº de bordas
3 |  |  | 0 | 0 | m | cabeças de rua
somatório ( meio fio) |  |  |  | 104 | m | geral
6 | desconto |  | 0 | 0 | m | cruzamentos de rua
somatório ( desconto do meio fio) |  |  |  | 0 | m | geral
Total |  |  |  | 104 | m | COMPRIMENTO TOTAL
FORNECIMENTO E ASSENTAMENTO DE MEIO FIO DE CONTENÇÃO
| 6 |  | 0 | 0 | m | rua
| 6 |  | 0 | 0 | m | cabeças de rua
Total |  |  |  | 0 | m | COMPRIMENTO TOTAL
|  | Total do meio-fio |  | 104 | m | COMPRIMENTO GERAL
SARJETA
52 |  |  | 2 | 104 | m | CT = C x Nº de canaletas
3 |  |  | 0 | 0 | m | cabeças de rua
somatório ( meio fio) |  |  |  | 104 | m | geral
6 | desconto |  | 0 | 0 | m | cruzamentos de rua
somatório ( desconto do meio fio) |  |  |  | 0 | m | geral
Total |  |  |  | 104 | m | COMPRIMENTO TOTAL
PAVIMENTAÇÃO EM PARALELEPIPEDO
52 | 6 |  |  | 312 | m² | A = L x C
3 | 6 |  | 0 | 0 | m² | Nº cabeças de rua
Total |  |  |  | 312 | m² | ÁREA TOTAL
TRECHO: | RUA DO JONAS
MUNICÍPIO: | CAPITÃO GERVÁSIO OLIVEIRA
DIMENSÕES: | 115 |  |  | X | 6
COMPRIMENTO (C) | LARGURA (L) | ALTURA (H) | QUANTIDADE (Q) | ÁREA (A) | UNIDADE | OBSERVAÇÕES
SERVIÇOS PRELIMINARES
REGULARIZAÇÃO DE SUPERFÍCIES | [8 empty] | #REF!
115 | 6 |  | 1 | 690 | m² | A = L x C
3 | 6 |  | 0 | 0 | m² | cabeças de rua
somatório |  |  |  | 690 | m | geral
0 | 0 | desconto | 0 | 0 | m² | cruzamentos
somatório ( desconto ) |  |  |  | 0 | m² | geral
Total |  |  |  | 690 | m² | ÁREA | #REF!
PAVIMENTAÇÃO
FORNECIMENTO E ASSENTAMENTO DE MEIO-FIO
115 |  |  | 2 | 230 | m | CT = C x Nº de bordas
3 |  |  | 0 | 0 | m | cabeças de rua
somatório ( meio fio) |  |  |  | 230 | m | geral
6 | desconto |  | 1 | 6 | m | cruzamentos de rua
somatório ( desconto do meio fio) |  |  |  | 6 | m | geral
Total |  |  |  | 224 | m | COMPRIMENTO TOTAL
FORNECIMENTO E ASSENTAMENTO DE MEIO FIO DE CONTENÇÃO
| 6 |  | 1 | 6 | m | rua
| 6 |  | 0 | 0 | m | cabeças de rua
Total |  |  |  | 6 | m | COMPRIMENTO TOTAL
|  | Total do meio-fio |  | 230 | m | COMPRIMENTO GERAL
SARJETA
115 |  |  | 2 | 230 | m | CT = C x Nº de canaletas
3 |  |  | 0 | 0 | m | cabeças de rua
somatório ( meio fio) |  |  |  | 230 | m | geral
6 | desconto |  | 1 | 6 | m | cruzamentos de rua
somatório ( desconto do meio fio) |  |  |  | 6 | m | geral
Total |  |  |  | 224 | m | COMPRIMENTO TOTAL
PAVIMENTAÇÃO EM PARALELEPIPEDO
115 | 6 |  |  | 690 | m² | A = L x C
3 | 6 |  | 0 | 0 | m² | Nº cabeças de rua
Total |  |  |  | 690 | m² | ÁREA TOTAL
TRECHO: | RUA DO MACIEL
MUNICÍPIO: | CAPITÃO GERVÁSIO OLIVEIRA
DIMENSÕES: | 66.7 |  |  | X | 6
COMPRIMENTO (C) | LARGURA (L) | ALTURA (H) | QUANTIDADE (Q) | ÁREA (A) | UNIDADE | OBSERVAÇÕES
SERVIÇOS PRELIMINARES
REGULARIZAÇÃO DE SUPERFÍCIES | [8 empty] | #REF!
66.7 | 6 |  | 1 | 400.2 | m² | A = L x C
3 | 6 |  | 0 | 0 | m² | cabeças de rua
somatório |  |  |  | 400.2 | m | geral
0 | 0 | desconto | 0 | 0 | m² | cruzamentos
somatório ( desconto ) |  |  |  | 0 | m² | geral
Total |  |  |  | 400.2 | m² | ÁREA | #REF!
PAVIMENTAÇÃO
FORNECIMENTO E ASSENTAMENTO DE MEIO-FIO
66.7 |  |  | 2 | 133.4 | m | CT = C x Nº de bordas
3 |  |  | 0 | 0 | m | cabeças de rua
somatório ( meio fio) |  |  |  | 133.4 | m | geral
6 | desconto |  | 0 | 0 | m | cruzamentos de rua
somatório ( desconto do meio fio) |  |  |  | 0 | m | geral
Total |  |  |  | 133.4 | m | COMPRIMENTO TOTAL
FORNECIMENTO E ASSENTAMENTO DE MEIO FIO DE CONTENÇÃO
| 6 |  | 0 | 0 | m | rua
| 6 |  | 0 | 0 | m | cabeças de rua
Total |  |  |  | 0 | m | COMPRIMENTO TOTAL
|  | Total do meio-fio |  | 133.4 | m | COMPRIMENTO GERAL
SARJETA
66.7 |  |  | 2 | 133.4 | m | CT = C x Nº de canaletas
3 |  |  | 0 | 0 | m | cabeças de rua
somatório ( meio fio) |  |  |  | 133.4 | m | geral
6 | desconto |  | 0 | 0 | m | cruzamentos de rua
somatório ( desconto do meio fio) |  |  |  | 0 | m | geral
Total |  |  |  | 133.4 | m | COMPRIMENTO TOTAL
PAVIMENTAÇÃO EM PARALELEPIPEDO
66.7 | 6 |  |  | 400.2 | m² | A = L x C
3 | 6 |  | 0 | 0 | m² | Nº cabeças de rua
Total |  |  |  | 400.2 | m² | ÁREA TOTAL
TRECHO: | RUA DO PARQUE DE EXPOSIÇÃO
MUNICÍPIO: | CAPITÃO GERVÁSIO OLIVEIRA
DIMENSÕES: | 186 |  |  | X | 6
COMPRIMENTO (C) | LARGURA (L) | ALTURA (H) | QUANTIDADE (Q) | ÁREA (A) | UNIDADE | OBSERVAÇÕES
SERVIÇOS PRELIMINARES
REGULARIZAÇÃO DE SUPERFÍCIES | [8 empty] | #REF!
186 | 6 |  | 1 | 1116 | m² | A = L x C
3 | 6 |  | 0 | 0 | m² | cabeças de rua
somatório |  |  |  | 1116 | m | geral
0 | 0 | desconto | 0 | 0 | m² | cruzamentos
somatório ( desconto ) |  |  |  | 0 | m² | geral
Total |  |  |  | 1116 | m² | ÁREA | #REF!
PAVIMENTAÇÃO
FORNECIMENTO E ASSENTAMENTO DE MEIO-FIO
186 |  |  | 2 | 372 | m | CT = C x Nº de bordas
3 |  |  | 0 | 0 | m | cabeças de rua
somatório ( meio fio) |  |  |  | 372 | m | geral
6 | desconto |  | 0 | 0 | m | cruzamentos de rua
somatório ( desconto do meio fio) |  |  |  | 0 | m | geral
Total |  |  |  | 372 | m | COMPRIMENTO TOTAL
FORNECIMENTO E ASSENTAMENTO DE MEIO FIO DE CONTENÇÃO
| 6 |  | 2 | 12 | m | rua
| 6 |  | 0 | 0 | m | cabeças de rua
Total |  |  |  | 12 | m | COMPRIMENTO TOTAL
|  | Total do meio-fio |  | 384 | m | COMPRIMENTO GERAL
SARJETA
186 |  |  | 2 | 372 | m | CT = C x Nº de canaletas
3 |  |  | 0 | 0 | m | cabeças de rua
somatório ( meio fio) |  |  |  | 372 | m | geral
6 | desconto |  | 0 | 0 | m | cruzamentos de rua
somatório ( desconto do meio fio) |  |  |  | 0 | m | geral
Total |  |  |  | 372 | m | COMPRIMENTO TOTAL
PAVIMENTAÇÃO EM PARALELEPIPEDO
186 | 6 |  |  | 1116 | m² | A = L x C
3 | 6 |  | 0 | 0 | m² | Nº cabeças de rua
Total |  |  |  | 1116 | m² | ÁREA TOTAL |  | 4554
TRECHO: | RUA DA UBS
MUNICÍPIO: | CAPITÃO GERVÁSIO OLIVEIRA
DIMENSÕES: | 53 |  |  | X | 6
COMPRIMENTO (C) | LARGURA (L) | ALTURA (H) | QUANTIDADE (Q) | ÁREA (A) | UNIDADE | OBSERVAÇÕES
SERVIÇOS PRELIMINARES
REGULARIZAÇÃO DE SUPERFÍCIES | [8 empty] | #REF!
53 | 6 |  | 1 | 318 | m² | A = L x C
3 | 6 |  | 0 | 0 | m² | cabeças de rua
somatório |  |  |  | 318 | m | geral
0 | 0 | desconto | 0 | 0 | m² | cruzamentos
somatório ( desconto ) |  |  |  | 0 | m² | geral
Total |  |  |  | 318 | m² | ÁREA | #REF!
PAVIMENTAÇÃO
FORNECIMENTO E ASSENTAMENTO DE MEIO-FIO
53 |  |  | 2 | 106 | m | CT = C x Nº de bordas
3 |  |  | 0 | 0 | m | cabeças de rua
somatório ( meio fio) |  |  |  | 106 | m | geral
6 | desconto |  | 0 | 0 | m | cruzamentos de rua
somatório ( desconto do meio fio) |  |  |  | 0 | m | geral
Total |  |  |  | 106 | m | COMPRIMENTO TOTAL
FORNECIMENTO E ASSENTAMENTO DE MEIO FIO DE CONTENÇÃO
| 6 |  | 1 | 6 | m | rua
| 6 |  | 0 | 0 | m | cabeças de rua
Total |  |  |  | 6 | m | COMPRIMENTO TOTAL
|  | Total do meio-fio |  | 112 | m | COMPRIMENTO GERAL
SARJETA
53 |  |  | 2 | 106 | m | CT = C x Nº de canaletas
3 |  |  | 0 | 0 | m | cabeças de rua
somatório ( meio fio) |  |  |  | 106 | m | geral
6 | desconto |  | 0 | 0 | m | cruzamentos de rua
somatório ( desconto do meio fio) |  |  |  | 0 | m | geral
Total |  |  |  | 106 | m | COMPRIMENTO TOTAL
PAVIMENTAÇÃO EM PARALELEPIPEDO
53 | 6 |  |  | 318 | m² | A = L x C
3 | 6 |  | 0 | 0 | m² | Nº cabeças de rua
Total |  |  |  | 318 | m² | ÁREA TOTAL |  | 4282.8
TRECHO: | RUA DO CAMPO
MUNICÍPIO: | CAPITÃO GERVÁSIO OLIVEIRA
DIMENSÕES: | 56.7 |  |  | X | 6
COMPRIMENTO (C) | LARGURA (L) | ALTURA (H) | QUANTIDADE (Q) | ÁREA (A) | UNIDADE | OBSERVAÇÕES
SERVIÇOS PRELIMINARES
REGULARIZAÇÃO DE SUPERFÍCIES | [8 empty] | #REF!
56.7 | 6 |  | 1 | 340.2 | m² | A = L x C
3 | 6 |  | 0 | 0 | m² | cabeças de rua
somatório |  |  |  | 340.2 | m | geral
0 | 0 | desconto | 0 | 0 | m² | cruzamentos
somatório ( desconto ) |  |  |  | 0 | m² | geral
Total |  |  |  | 340.2 | m² | ÁREA | #REF!
PAVIMENTAÇÃO
FORNECIMENTO E ASSENTAMENTO DE MEIO-FIO
56.7 |  |  | 2 | 113.4 | m | CT = C x Nº de bordas
3 |  |  | 0 | 0 | m | cabeças de rua
somatório ( meio fio) |  |  |  | 113.4 | m | geral
6 | desconto |  | 0 | 0 | m | cruzamentos de rua
somatório ( desconto do meio fio) |  |  |  | 0 | m | geral
Total |  |  |  | 113.4 | m | COMPRIMENTO TOTAL
FORNECIMENTO E ASSENTAMENTO DE MEIO FIO DE CONTENÇÃO
| 6 |  | 1 | 6 | m | rua
| 6 |  | 0 | 0 | m | cabeças de rua
Total |  |  |  | 6 | m | COMPRIMENTO TOTAL
|  | Total do meio-fio |  | 119.4 | m | COMPRIMENTO GERAL
SARJETA
56.7 |  |  | 2 | 113.4 | m | CT = C x Nº de canaletas
3 |  |  | 0 | 0 | m | cabeças de rua
somatório ( meio fio) |  |  |  | 113.4 | m | geral
6 | desconto |  | 0 | 0 | m | cruzamentos de rua
somatório ( desconto do meio fio) |  |  |  | 0 | m | geral
Total |  |  |  | 113.4 | m | COMPRIMENTO TOTAL
PAVIMENTAÇÃO EM PARALELEPIPEDO
56.7 | 6 |  |  | 340.2 | m² | A = L x C
3 | 6 |  | 0 | 0 | m² | Nº cabeças de rua
Total |  |  |  | 340.2 | m² | ÁREA TOTAL |  | 4276.2
TRECHO: | RUA DO RAEL
MUNICÍPIO: | CAPITÃO GERVÁSIO OLIVEIRA
DIMENSÕES: | 140 |  |  | X | 6
COMPRIMENTO (C) | LARGURA (L) | ALTURA (H) | QUANTIDADE (Q) | ÁREA (A) | UNIDADE | OBSERVAÇÕES
SERVIÇOS PRELIMINARES
REGULARIZAÇÃO DE SUPERFÍCIES | [8 empty] | #REF!
140 | 6 |  | 1 | 840 | m² | A = L x C
3 | 6 |  | 0 | 0 | m² | cabeças de rua
somatório |  |  |  | 840 | m | geral
0 | 0 | desconto | 0 | 0 | m² | cruzamentos
somatório ( desconto ) |  |  |  | 0 | m² | geral
Total |  |  |  | 840 | m² | ÁREA | #REF!
PAVIMENTAÇÃO
FORNECIMENTO E ASSENTAMENTO DE MEIO-FIO
140 |  |  | 2 | 280 | m | CT = C x Nº de bordas
3 |  |  | 0 | 0 | m | cabeças de rua
somatório ( meio fio) |  |  |  | 280 | m | geral
6 | desconto |  | 0 | 0 | m | cruzamentos de rua
somatório ( desconto do meio fio) |  |  |  | 0 | m | geral
Total |  |  |  | 280 | m | COMPRIMENTO TOTAL
FORNECIMENTO E ASSENTAMENTO DE MEIO FIO DE CONTENÇÃO
| 6 |  | 1 | 6 | m | rua
| 6 |  | 0 | 0 | m | cabeças de rua
Total |  |  |  | 6 | m | COMPRIMENTO TOTAL
|  | Total do meio-fio |  | 286 | m | COMPRIMENTO GERAL
SARJETA
140 |  |  | 2 | 280 | m | CT = C x Nº de canaletas
3 |  |  | 0 | 0 | m | cabeças de rua
somatório ( meio fio) |  |  |  | 280 | m | geral
6 | desconto |  | 0 | 0 | m | cruzamentos de rua
somatório ( desconto do meio fio) |  |  |  | 0 | m | geral
Total |  |  |  | 280 | m | COMPRIMENTO TOTAL
PAVIMENTAÇÃO EM PARALELEPIPEDO
140 | 6 |  |  | 840 | m² | A = L x C
3 | 6 |  | 0 | 0 | m² | Nº cabeças de rua
Total |  |  |  | 840 | m² | ÁREA TOTAL |  | 6052.2
TRECHO: | RUA DO ANTÔNIO
MUNICÍPIO: | CAPITÃO GERVÁSIO OLIVEIRA
DIMENSÕES: | 78.6 |  |  | X | 6
COMPRIMENTO (C) | LARGURA (L) | ALTURA (H) | QUANTIDADE (Q) | ÁREA (A) | UNIDADE | OBSERVAÇÕES |  |  |  | 6523.8
SERVIÇOS PRELIMINARES
REGULARIZAÇÃO DE SUPERFÍCIES | [8 empty] | #REF!
78.6 | 6 |  | 1 | 471.6 | m² | A = L x C
3 | 6 |  | 0 | 0 | m² | cabeças de rua
somatório |  |  |  | 471.6 | m | geral
0 | 0 | desconto | 0 | 0 | m² | cruzamentos
somatório ( desconto ) |  |  |  | 0 | m² | geral
Total |  |  |  | 471.6 | m² | ÁREA | #REF!
PAVIMENTAÇÃO
FORNECIMENTO E ASSENTAMENTO DE MEIO-FIO
78.6 |  |  | 2 | 157.2 | m | CT = C x Nº de bordas
3 |  |  | 0 | 0 | m | cabeças de rua
somatório ( meio fio) |  |  |  | 157.2 | m | geral
6 | desconto |  | 0 | 0 | m | cruzamentos de rua
somatório ( desconto do meio fio) |  |  |  | 0 | m | geral
Total |  |  |  | 157.2 | m | COMPRIMENTO TOTAL
FORNECIMENTO E ASSENTAMENTO DE MEIO FIO DE CONTENÇÃO
| 6 |  | 1 | 6 | m | rua
| 6 |  | 0 | 0 | m | cabeças de rua
Total |  |  |  | 6 | m | COMPRIMENTO TOTAL
|  | Total do meio-fio |  | 163.2 | m | COMPRIMENTO GERAL
SARJETA
78.6 |  |  | 2 | 157.2 | m | CT = C x Nº de canaletas
3 |  |  | 0 | 0 | m | cabeças de rua
somatório ( meio fio) |  |  |  | 157.2 | m | geral
6 | desconto |  | 0 | 0 | m | cruzamentos de rua
somatório ( desconto do meio fio) |  |  |  | 0 | m | geral
Total |  |  |  | 157.2 | m | COMPRIMENTO TOTAL
PAVIMENTAÇÃO EM PARALELEPIPEDO
78.6 | 6 |  |  | 471.6 | m² | A = L x C
3 | 6 |  | 0 | 0 | m² | Nº cabeças de rua
Total |  |  |  | 471.6 | m² | ÁREA TOTAL |  | 5934.6
ÁREA TOTAL
6523.8

## COMP. PREÇO UNITÁRIO
MUNICÍPIO: CAPITÃO GERVÁSIO OLIVEIRA - PI
OBRA: EXECUÇÃO DE PAVIMENTAÇÃO E PARALELEPÍPEDO NO MUNICÍPIO DE CAPITÃO GERVÁSIO OLIVEIRA COM ÁREA TOTAL DE 6.523,80 m²
BDI: 22,14% - SEM DESONERAÇÃO - BDI DIFERENCIADO: 11,10% - ENCARGOS SOCIAIS: 114,54% HORISTA - 71,62% MENSALISTA
FONTES: SINAPI - 12/2023 - Piauí - ORSE - 12/2023 - Sergipe
Composição de Preço Unitário
1.1 | Código | Banco | Descrição | Tipo |  | Und | Quant. | Valor Unit | Total
Composição | COMP. 001 | Próprio | PLACA DE OBRA EM CHAPA AÇO GALVANIZADA | SERP - SERVIÇOS PRELIMINARES |  | m² | 1 | 364.99 | 364.99
Composição Auxiliar | 88262 | SINAPI | CARPINTEIRO DE FORMAS COM ENCARGOS COMPLEMENTARES | SEDI - SERVIÇOS DIVERSOS |  | H | 1 | 25.64 | 25.64
Composição Auxiliar | 88316 | SINAPI | SERVENTE COM ENCARGOS COMPLEMENTARES | SEDI - SERVIÇOS DIVERSOS |  | H | 2 | 20.2 | 40.4
Composição Auxiliar | 94962 | SINAPI | CONCRETO MAGRO PARA LASTRO, TRAÇO 1:4,5:4,5 (EM MASSA SECA DE CIMENTO/ AREIA MÉDIA/ BRITA 1) - PREPARO MECÂNICO COM BETONEIRA 400 L. AF_05/2021 | FUES - FUNDAÇÕES E ESTRUTURAS |  | m³ | 0.01 | 509.77 | 5.09
Insumo | 00004417 | SINAPI | SARRAFO NAO APARELHADO *2,5 X 7* CM, EM MACARANDUBA/MASSARANDUBA, ANGELIM, PEROBA-ROSA OU EQUIVALENTE DA REGIAO - BRUTA | Material |  | M | 1 | 3.81 | 3.81
Insumo | 00004491 | SINAPI | PONTALETE *7,5 X 7,5* CM EM PINUS, MISTA OU EQUIVALENTE DA REGIAO - BRUTA | Material |  | M | 4 | 9.44 | 37.76
Insumo | 00004813 | SINAPI | PLACA DE OBRA (PARA CONSTRUCAO CIVIL) EM CHAPA GALVANIZADA *N. 22*, ADESIVADA, DE *2,4 X 1,2* M (SEM POSTES PARA FIXACAO) | Material |  | m² | 1 | 250 | 250
Insumo | 00005075 | SINAPI | PREGO DE ACO POLIDO COM CABECA 18 X 30 (2 3/4 X 10) | Material |  | KG | 0.11 | 20.85 | 2.29
|  |  |  | MO sem LS => | 22.24 | LS => | 25.47 | MO com LS => | 47.71
|  |  |  | Valor do BDI => | 80.84 |  | Valor com BDI => |  | 445.83
2.1 | Código | Banco | Descrição | Tipo |  | Und | Quant. | Valor Unit | Total
Composição | COMP. 002 | Próprio | ADMINISTRAÇÃO LOCAL DA OBRA | SERP - SERVIÇOS PRELIMINARES |  | mês | 1 | 6578.1 | 6578.1
Composição Auxiliar | 90777 | SINAPI | ENGENHEIRO CIVIL DE OBRA JUNIOR COM ENCARGOS COMPLEMENTARES | SEDI - SERVIÇOS DIVERSOS |  | H | 30 | 113.39 | 3401.7
Composição Auxiliar | 90776 | SINAPI | ENCARREGADO GERAL COM ENCARGOS COMPLEMENTARES | SEDI - SERVIÇOS DIVERSOS |  | H | 60 | 31.51 | 1890.6
Composição Auxiliar | 90766 | SINAPI | ALMOXARIFE COM ENCARGOS COMPLEMENTARES | SEDI - SERVIÇOS DIVERSOS |  | H | 60 | 21.43 | 1285.8
|  |  |  | MO sem LS => | 2897.64 | LS => | 3318.96 | MO com LS => | 6216.6
|  |  |  | Valor do BDI => | 1456.3913 |  | Valor com BDI => |  | 8034.4913
3.1.1 | Código | Banco | Descrição | Tipo |  | Und | Quant. | Valor Unit | Total
Composição | 100575 | SINAPI | REGULARIZAÇÃO DE SUPERFÍCIES COM MOTONIVELADORA. AF_11/2019 | PAVI - PAVIMENTAÇÃO |  | m² | 1 | 0.14 | 0.14
Composição Auxiliar | 5932 | SINAPI | MOTONIVELADORA POTÊNCIA BÁSICA LÍQUIDA (PRIMEIRA MARCHA) 125 HP, PESO BRUTO 13032 KG, LARGURA DA LÂMINA DE 3,7 M - CHP DIURNO. AF_06/2014 | CHOR - CUSTOS HORÁRIOS DE MÁQUINAS E EQUIPAMENTOS |  | CHP | 0.0001 | 261.25 | 0.02
Composição Auxiliar | 5934 | SINAPI | MOTONIVELADORA POTÊNCIA BÁSICA LÍQUIDA (PRIMEIRA MARCHA) 125 HP, PESO BRUTO 13032 KG, LARGURA DA LÂMINA DE 3,7 M - CHI DIURNO. AF_06/2014 | CHOR - CUSTOS HORÁRIOS DE MÁQUINAS E EQUIPAMENTOS |  | CHI | 0.001 | 104.39 | 0.1
Composição Auxiliar | 88316 | SINAPI | SERVENTE COM ENCARGOS COMPLEMENTARES | SEDI - SERVIÇOS DIVERSOS |  | H | 0.001 | 20.2 | 0.02
|  |  |  | MO sem LS => | 0.02 | LS => | 0.02 | MO com LS => | 0.04
|  |  |  | Valor do BDI => | 0.03 |  | Valor com BDI => |  | 0.17
3.2.1 | Código | Banco | Descrição | Tipo |  | Und | Quant. | Valor Unit | Total
Composição | COMP. 003 | Próprio | REFERÊNCIA SINAPI (101169) - EXECUÇÃO DE PAVIMENTO EM PARALELEPÍPEDOS, REJUNTAMENTO COM ARGAMASSA TRAÇO 1:3 (CIMENTO E AREIA). AF_05/2020 | PAVI - PAVIMENTAÇÃO |  | m² | 1 | 101.32 | 101.32
Composição Auxiliar | 5684 | SINAPI | ROLO COMPACTADOR VIBRATÓRIO DE UM CILINDRO AÇO LISO, POTÊNCIA 80 HP, PESO OPERACIONAL MÁXIMO 8,1 T, IMPACTO DINÂMICO 16,15 / 9,5 T, LARGURA DE TRABALHO 1,68 M - CHP DIURNO. AF_06/2014 | CHOR - CUSTOS HORÁRIOS DE MÁQUINAS E EQUIPAMENTOS |  | CHP | 0.0031 | 161.86 | 0.5
Composição Auxiliar | 5685 | SINAPI | ROLO COMPACTADOR VIBRATÓRIO DE UM CILINDRO AÇO LISO, POTÊNCIA 80 HP, PESO OPERACIONAL MÁXIMO 8,1 T, IMPACTO DINÂMICO 16,15 / 9,5 T, LARGURA DE TRABALHO 1,68 M - CHI DIURNO. AF_06/2014 | CHOR - CUSTOS HORÁRIOS DE MÁQUINAS E EQUIPAMENTOS |  | CHI | 0.1309 | 64.93 | 8.49
Composição Auxiliar | 88260 | SINAPI | CALCETEIRO COM ENCARGOS COMPLEMENTARES | SEDI - SERVIÇOS DIVERSOS |  | H | 0.4021 | 25.78 | 10.36
Composição Auxiliar | 88316 | SINAPI | SERVENTE COM ENCARGOS COMPLEMENTARES | SEDI - SERVIÇOS DIVERSOS |  | H | 0.4021 | 20.2 | 8.12
Composição Auxiliar | 88628 | SINAPI | ARGAMASSA TRAÇO 1:3 (EM VOLUME DE CIMENTO E AREIA MÉDIA ÚMIDA), PREPARO MECÂNICO COM BETONEIRA 400 L. AF_08/2019 | SEDI - SERVIÇOS DIVERSOS |  | m³ | 0.0204 | 663.41 | 13.53
Insumo | 00000367 | SINAPI | AREIA GROSSA - POSTO JAZIDA/FORNECEDOR (RETIRADO NA JAZIDA, SEM TRANSPORTE) | Material |  | m³ | 0.114 | 86.11 | 9.81
Insumo | INS. 001 | Próprio | Paralelepípedo granitico (com frete) - BDI DIF. (11,10%) | Verba |  | mil | 0.033 | 1530.68 | 50.51
|  |  |  | MO sem LS => | 8.05 | LS => | 9.22 | MO com LS => | 17.27
|  |  |  | Valor do BDI => | 16.86 |  | Valor com BDI => |  | 118.18
3.3.1 | Código | Banco | Descrição | Tipo |  | Und | Quant. | Valor Unit | Total
Composição | 94273 | SINAPI | ASSENTAMENTO DE GUIA (MEIO-FIO) EM TRECHO RETO, CONFECCIONADA EM CONCRETO PRÉ-FABRICADO, DIMENSÕES 100X15X13X30 CM (COMPRIMENTO X BASE INFERIOR X BASE SUPERIOR X ALTURA), PARA VIAS URBANAS (USO VIÁRIO). AF_06/2016 | DROP - DRENAGEM/OBRAS DE CONTENÇÃO / POÇOS DE VISITA E CAIXAS |  | M | 1 | 45.93 | 45.93
Composição Auxiliar | 88309 | SINAPI | PEDREIRO COM ENCARGOS COMPLEMENTARES | SEDI - SERVIÇOS DIVERSOS |  | H | 0.394 | 25.99 | 10.24
Composição Auxiliar | 88316 | SINAPI | SERVENTE COM ENCARGOS COMPLEMENTARES | SEDI - SERVIÇOS DIVERSOS |  | H | 0.394 | 20.2 | 7.95
Composição Auxiliar | 88629 | SINAPI | ARGAMASSA TRAÇO 1:3 (EM VOLUME DE CIMENTO E AREIA MÉDIA ÚMIDA), PREPARO MANUAL. AF_08/2019 | SEDI - SERVIÇOS DIVERSOS |  | m³ | 0.002 | 747.02 | 1.49
Insumo | 00000370 | SINAPI | AREIA MEDIA - POSTO JAZIDA/FORNECEDOR (RETIRADO NA JAZIDA, SEM TRANSPORTE) | Material |  | m³ | 0.007 | 85 | 0.59
Insumo | 00004059 | SINAPI | MEIO-FIO OU GUIA DE CONCRETO, PRE-MOLDADO, COMP 1 M, *30 X 12/15* CM (H X L1/L2) | Material |  | M | 1.005 | 25.54 | 25.66
|  |  |  | MO sem LS => | 6.24 | LS => | 7.15 | MO com LS => | 13.39
|  |  |  | Valor do BDI => | 10.17 |  | Valor com BDI => |  | 56.1
3.3.2 | Código | Banco | Descrição | Tipo |  | Und | Quant. | Valor Unit | Total
Composição | COMP. 004 | Próprio | REFERÊNCIA SINAPI (94287) - EXECUÇÃO DE SARJETA DE CONCRETO USINADO, MOLDADA IN LOCO EM TRECHO RETO, 30 CM BASE X 3 CM ALTURA. AF_06/2016 | DROP - DRENAGEM/OBRAS DE CONTENÇÃO / POÇOS DE VISITA E CAIXAS |  | m | 1 | 12.4 | 12.4
Composição Auxiliar | 88309 | SINAPI | PEDREIRO COM ENCARGOS COMPLEMENTARES | SEDI - SERVIÇOS DIVERSOS |  | H | 0.1362 | 25.99 | 3.53
Composição Auxiliar | 88316 | SINAPI | SERVENTE COM ENCARGOS COMPLEMENTARES | SEDI - SERVIÇOS DIVERSOS |  | H | 0.1362 | 20.2 | 2.75
Insumo | 00000370 | SINAPI | AREIA MEDIA - POSTO JAZIDA/FORNECEDOR (RETIRADO NA JAZIDA, SEM TRANSPORTE) | Material |  | m³ | 0.003 | 85 | 0.25
Insumo | 00004517 | SINAPI | SARRAFO *2,5 X 7,5* CM EM PINUS, MISTA OU EQUIVALENTE DA REGIAO - BRUTA | Material |  | M | 0.06 | 3.3 | 0.19
Insumo | 00006189 | SINAPI | TABUA NAO APARELHADA *2,5 X 30* CM, EM MACARANDUBA/MASSARANDUBA, ANGELIM OU EQUIVALENTE DA REGIAO - BRUTA | Material |  | M | 0.025 | 14.43 | 0.36
Insumo | 00034492 | SINAPI | CONCRETO USINADO BOMBEAVEL, CLASSE DE RESISTENCIA C20, COM BRITA 0 E 1, SLUMP = 100 +/- 20 MM, EXCLUI SERVICO DE BOMBEAMENTO (NBR 8953) | Material |  | m³ | 0.0111 | 480 | 5.32
|  |  |  | MO sem LS => | 2.12 | LS => | 2.43 | MO com LS => | 4.55
|  |  |  | Valor do BDI => | 2.75 |  | Valor com BDI => |  | 15.15

## BDI
MUNICÍPIO: CAPITÃO GERVÁSIO OLIVEIRA - PI
OBRA: EXECUÇÃO DE PAVIMENTAÇÃO E PARALELEPÍPEDO NO MUNICÍPIO DE CAPITÃO GERVÁSIO OLIVEIRA COM ÁREA TOTAL DE 6.523,80 m²
BDI: 22,14% - SEM DESONERAÇÃO - BDI DIFERENCIADO: 11,10% - ENCARGOS SOCIAIS: 114,54% HORISTA - 71,62% MENSALISTA
FONTES: SINAPI - 12/2023 - Piauí - ORSE - 12/2023 - Sergipe
| COM DESONERAÇÃO |  | 0 |  |  |  | 0
| SEM DESONERAÇÃO | X | 1 |  |  |  | 0
|  |  | 1 |  |  |  | 0
TIPO DE SERVIÇO | [7 empty] | 2
[5 empty] | CONSTRUÇÃO DE EDIFICAÇÕES |  | 0 | 1
[5 empty] | CONSTRUÇÃO DE RODOVIAS E FERROVIAS | X | 1 | 2
[5 empty] | CONSTRUÇÃO DE REDES DE ABASTECIMENTO DE ÁGUA, COLETA DE ESGOTO E CONSTRUÇÕES DE CORRELATAS |  | 0 | 3
[5 empty] | CONSTRUÇÃO E MANUTENÇÃO DE ESTAÇÕES E REDES DE DISTRIBUIÇÃO DE ENERGIA ELÉTRICA |  | 0 | 4
[5 empty] | OBRAS PORTUÁRIAS, MARÍTIMAS E FLUVIAIS |  | 0 | 5
[5 empty] | FORNECIMENTO DE MATERIAIS |  | 0 | 6
1
ÍNDICES PERCENTUAIS | [5 empty] | %
[9 empty] | min | max
| ADMINISTRAÇÃO CENTRAL |  |  |  | A = | 4% |  |  | 3.8% | 4.67%
| DESPESAS FINANCEIRAS |  |  |  | DF = | 1.1% |  |  | 1.02% | 1.21%
SEGURO, GARANTIA E RISCOS
[5 empty] | SEGURO + GARANTIA (S + G) = | 0.5% |  |  | 0.32% | 0.74%
[5 empty] | RISCO (R) = | 0.7% |  |  | 0.5% | 0.97%
| LUCRO |  |  |  | L = | 7.2% |  |  | 6.64% | 8.69%
IMPOSTOS
[9 empty] | 0% | 4.5%
[5 empty] | ISSQN = | 3% |  |  | 1.2% | 3%
[5 empty] | PIS = | 0.65% |  |  | 0.65% | 0.65%
[5 empty] | COFINS = | 3% |  |  | 3% | 3%
[5 empty] | T = | 6.65%
CÁLCULO | [8 empty] | LISTA DE ERROS
[9 empty] | 1 | OK
[9 empty] | 2 | OK
[9 empty] | 3 | OK
[9 empty] | 4 | OK
AC = | TAXA DE RATEIO DA ADMINISTRAÇÃO CENTRAL
S + G = | SEGURO E GARANTIA DO EMPREENDIMENTO
R = | TAXA DE RISCO
DF = | TAXA DE DESPESAS FINANCEIRAS
L = | TAXA DE LUCRO
T = | TAXA DE TRIBUTOS
BDI DE REFERÊNCIAS S/ INSS |  |  |  | BDI DE REFERÊNCIAS C/ INSS |  |  |  | 1.052
1.011
| MÍNIMO | 19.6% |  | MÍNIMO | 25.6% |  |  | 1.072
| MÁXIMO | 24.23% |  | MÁXIMO | 30.52% |  |  | 0.9335
1.2214
0.2214
|  |  |  | BDI CALCULADO = |  | 22.14% |  | 22.14%
DE ACORDO COM:
LEI Nº 12.546, DE 14 DE DEZEMBRO DE 2011
LEI Nº 13.161, DE 31 DE AGOSTO DE 2015
ACÓRDÃO Nº 2622/2013 – TCU – Plenário
[5 empty] | BDI CALCULADO | 22.14%

## BDI. DIF.
MUNICÍPIO: CAPITÃO GERVÁSIO OLIVEIRA - PI
OBRA: EXECUÇÃO DE PAVIMENTAÇÃO E PARALELEPÍPEDO NO MUNICÍPIO DE CAPITÃO GERVÁSIO OLIVEIRA COM ÁREA TOTAL DE 6.523,80 m²
BDI: 22,14% - SEM DESONERAÇÃO - BDI DIFERENCIADO: 11,10% - ENCARGOS SOCIAIS: 114,54% HORISTA - 71,62% MENSALISTA
FONTES: SINAPI - 12/2023 - Piauí - ORSE - 12/2023 - Sergipe
Detalhamento do BDI Diferenciado
COMPOSIÇÃO BDI DIFERENCIADO
BENEFICIOS |  | 3.7%
Lucro | B | 3.7%
DESPEZAS INDIRETAS | CA | 3.21%
Administração Central (AC) |  | 1.5%
Risco, Garantia e Seguro (R) |  | 0.86%
Despesas Financeiras (DF) |  | 0.85%
IMPOSTOS E TAXAS (I) | IT | 3.65%
PIS |  | 0.65%
ISS |  | 0%
COFINS |  | 3%
CPRB (CONTRIBUIÇÃO PREVIDENCIÁRIA SOBRE A RENDA BRUTA) |  | 0%
11.1%
OBS.: Acórdão nº 2622/2013 - TCU

## ENCARGOS SOCIAIS
MUNICÍPIO: CAPITÃO GERVÁSIO OLIVEIRA - PI
OBRA: EXECUÇÃO DE PAVIMENTAÇÃO E PARALELEPÍPEDO NO MUNICÍPIO DE CAPITÃO GERVÁSIO OLIVEIRA COM ÁREA TOTAL DE 6.523,80 m²
BDI: 22,14% - SEM DESONERAÇÃO - BDI DIFERENCIADO: 11,10% - ENCARGOS SOCIAIS: 114,54% HORISTA - 71,62% MENSALISTA
FONTES: SINAPI - 12/2023 - Piauí - ORSE - 12/2023 - Sergipe
ENCARGOS SOCIAIS
CÓDIGO | DESCRIÇÃO | HORISTA (%) | MENSALISTA (%)
GRUPO A
A1 | INSS | 20% | 20%
A2 | SESI | 1.5% | 1.5%
A3 | SENAI | 1% | 1%
A4 | INCRA | 0.2% | 0.2%
A5 | SEBRAE | 0.6% | 0.6%
A6 | SALÁRIO EDUCAÇÃO | 2.5% | 2.5%
A7 | SEGURO CONTRA ACIDENTES NO TRABALHO | 3% | 3%
A8 | FGTS | 8% | 8%
A9 | SECONCI | 0% | 0%
A | TOTAL DOS ENCARGOS SOCIAIS BÁSICOS | 36.8% | 36.8%
GRUPO B
B1 | REPOUSO SEMANAL REMUNERADO | 17.82% | 0%
B2 | FERIADOS | 3.95% | 0%
B3 | AUXILIO ENFERMIDADE | 0.85% | 0.64%
B4 | 13º SALÁRIO | 11.09% | 8.33%
B5 | LICENÇA PATERNIDADE | 0.06% | 0.04%
B6 | FALTAS JUSTIFICADAS | 0.74% | 0.56%
B7 | DIAS DE CHUVA | 1.18% | 0%
B8 | AUXÍLIO ACIDENTE DE TRABALHO | 0.1% | 0.08%
B9 | FÉRIAS GOZADAS | 13.76% | 10.34%
B10 | SALÁRIO MATERNIDADE | 0.04% | 0.03%
B | TOTAL DOS ENCARGOS SOCIAIS QUE RECEBEM INCIDÊNCIAS DE A | 49.59% | 20.02%
GRUPO C
C1 | AVISO PRÉVIO INDENIZADO | 5.36% | 4.03%
C2 | AVISO PRÉVIO TRABALHADO | 0.13% | 0.09%
C3 | FÉRIAS INDENIZADAS | 0.96% | 0.72%
C4 | DEPÓSITO RESCISÃO SEM JUSTA CAUSA | 2.52% | 1.89%
C5 | INDENIZAÇÃO ADICIONAL | 0.45% | 0.34%
C | TOTAL DOS ENCARGOS SOCIAIS QUE NÃO RECEBEM AS INCIDÊNCIAS DE A | 9.42% | 7.07%
GRUPO D
D1 | REINCIDÊNCIA DE GRUPO A SOBRE GRUPO B | 18.25% | 7.37%
D2 | REINCIDÊNCIA DE GRUPO A SOBRE AVISO PRÉVIO TRABALHADO E REINCIDÊNCIA DO FGTS SOBRE AVISO PRÉVIO INDENIZADO | 0.48% | 0.36%
D | TOTAL DE REINCIDÊNCIAS DE UM GRUPO SOBRE O OUTRO | 18.73% | 7.73%
TOTAL (A+B+C+D) |  | 114.5% | 71.62%
FONTE: SINAPI - SISTEMA NACIONAL DE PESQUISA DE CUSTOS E ÍNDICES DA CONSTRUÇÃO CIVIL