## DADOS (hidden)
MUNICÍPIO DE LAGOA DO PIAUI - PI
IMPLANTAÇÃO DE 5 (CINCO) SISTEMAS SIMPLIFICADOS DE ABASTECIMENTO DE ÁGUA ZONA RURAL DO MUNICÍPIO DE LAGOA DO PIAUÍ-PI
DADOS DA OBRA
DATA BASE: | SINAPI PI 06/2025, SEINFRA CE 28, ORSE SE 05/2025, |  |  | SEM DESONERAÇÃO
BDI Serviços (%): | 24.84 |  |  | COEFICIENTES
|  |  |  | PRODUTIVIDADE | 1 | de 1 a 10
LEIS SOCIAIS (%): | 113.33 |  |  | DESC. INSUMOS | 1 | de 0 a 1
RECURSO (R$) | 1000000 | DIFERENÇA (R$) | -272180.81 | TOTAL (R$) | 727819.19
OBSERVAÇÕES
OBS-1: Conforme metodologia de cálculo da Caixa Econômica Federal, foi utilizado arredondamento normal para duas casa decimais em todos os cálculos, exceto para o cálculo do valor total de cada item das composições de custos, no qual foi utilizado arredondamento truncado até a segunda casa decimal. Visto que a metodologia de cálculo das tabelas SEINFRA e ORSE utilizam arredondamentos diferentes, suas composições foram compatibilizadas com o mesmo arredondamento utilizado pela tabela SINAPI, assim, é expressamente recomendável que os preços calculados sejam revisados na planilha de composições, quando esta for gerada. OBS-2: Todas as composições de preços da tabela ORSE foram compatibilizadas nos seguintes quesitos: 1 - O ORSE divulga dois formatos de composições para cada serviço, sendo uma analítica e uma no formtato de lista de materiais, calculando a partir desta última o preço final de cada serviço. Visto que a tabela SINAPI, da Caixa Econômica Federal divulga as composições de serviços na forma analítica, apenas, optou-se pela utilização das composições da tabela ORSE também na forma analítica, mesmo que o cálculo do custo dos serviços sejam diferentes das tabelas publicadas; 2 - O ORSE divulga apenas os preços para o estado de Sergipe e SEM DESONERAÇÃO da folha, assim, todas as composições foram compatibilizadas nos preços de serviços e insumos com origem na tabela SINAPI, conforme a opção do estado e desoneração da folha, selecionados pelo usuários nos dados da Obra; Ressaltamos que os preços das tabelas, de serviços e insumos, publicadas pelo ORSE não serão alterados, sendo alterados apenas os preços de serviços e insumos dentro de suas composições, dos itens com origem na tabela SINAPI, permanecendo inalterados os itens, de insumo ou composição, com origem na tabela ORSE. Esta metodologia foi adotada ao entender que os custos, numa mesma planilha orçamentária, não devem apresentar divergências numa mesma classe de serviços ou insumos. Assim, para o bom entendimento do profissional orçamentista, é expressamente recomendável que os preços calculados sejam revisados na planilha de composições, quando esta for gerada. OBS-3: As composições dos preços com origem na tabela SICRO serão apresentadas conforme a metodologia de cálculo da mesma, com números e arredondamentos com 4 casas decimais e/ou 2 casas decimais, conforme cada caso, seguindo apresentadas exatamente como são publicadas pelo DNIT; OBS-4: Para a tabela SICRO foram calculados os preços dos serviços COM DESONERAÇÃO, apesar de não publicados pelo DNIT, seguindo a mesma metodologia de suas publicações; OBS-5: As tabelas de leis sociais, SINAPI e SICRO, deverão ser revisadas pelo usuário e adaptadas em cada caso. Sugerimos alterar o campo de LEIS SOCIAIS da aba DADOS quando utilizados apenas serviços da tabela SICRO.

## RESUMO
MUNICÍPIO DE LAGOA DO PIAUI - PI
IMPLANTAÇÃO DE 5 (CINCO) SISTEMAS SIMPLIFICADOS DE ABASTECIMENTO DE ÁGUA ZONA RURAL DO MUNICÍPIO DE LAGOA DO PIAUÍ-PI
PLANILHA RESUMO
DATA BASE: | SINAPI PI 06/2025, SEINFRA CE 28, ORSE SE 05/2025, SEM DESONERAÇÃO | LEIS SOCIAIS (%): | 113.33 | BDI (%): | 24.84
ITEM | DESCRIÇÃO |  |  | TOTAL (R$) | TOTAL (%)
1 | SERVIÇOS PRELIMINARES |  |  | 45878.19 | 6.304%
2 | COMUNIDADE SANTA MARIA |  |  | 136489.88 | 18.75%
2.1 | PERFURAÇÃO DE POÇO TUBULAR |  |  | 64914.18 | 8.919%
2.2 | AQUISIÇÃO E INSTALAÇÃO DE EQUIPAMENTOS DE BOMBEAMENTO, RECALQUE/BARRILETE E CONEXÕES PARA INTERLIGAÇÃO COM RESERVATÓRIO |  |  | 19625.58 | 2.696%
2.3 | CONSTRUÇÃO DA CASA DE COMANDO |  |  | 25565.51 | 3.513%
2.3.1 | SERVIÇOS PRELIMINARES |  |  | 3887.12 | 0.5341%
2.3.2 | MOVIMENTO DE TERRA |  |  | 165.09 | 0.02268%
2.3.3 | INFRAESTRUTURA |  |  | 1275.5 | 0.1752%
2.3.4 | SUPERESTRUTURA |  |  | 1347.91 | 0.1852%
2.3.5 | VEDAÇÃO VERTICAL |  |  | 2674.92 | 0.3675%
2.3.6 | COBERTURA |  |  |  | #VALUE!
2.3.7 | PISO |  |  | 1208.82 | 0.1661%
2.3.8 | REVESTIMENTO |  |  | 2396.75 | 0.3293%
2.3.9 | ESQUADRIAS |  |  | 4550.21 | 0.6252%
2.3.10 | PINTURA |  |  | 663.11 | 0.09111%
2.3.11 | CERCAMENTO |  |  | 6063.93 | 0.8332%
2.4 | INSTALAÇÕES ELÉTRICAS |  |  | 1853.27 | 0.2546%
2.5 | ADUÇÃO |  |  | 1351.72 | 0.1857%
2.5.1 | MOVIMENTO DE TERRA |  |  | 423.02 | 0.05812%
2.5.2 | INFRAESTRUTURA |  |  | 265.19 | 0.03644%
2.5.3 | INSTALAÇÕES HIDRÁULICAS |  |  | 663.51 | 0.09116%
2.6 | RESERVAÇÃO |  |  | 20347.62 | 2.796%
2.7 | DISTRIBUIÇÃO (CHAFARIZ) |  |  | 2832 | 0.3891%
3 | COMUNIDADE JACAÚNA |  |  | 136044.7 | 18.69%
3.1 | PERFURAÇÃO DE POÇO TUBULAR |  |  | 64469 | 8.858%
3.2 | AQUISIÇÃO E INSTALAÇÃO DE EQUIPAMENTOS DE BOMBEAMENTO, RECALQUE/BARRILETE E CONEXÕES PARA INTERLIGAÇÃO COM RESERVATÓRIO |  |  | 19625.58 | 2.696%
3.3 | CONSTRUÇÃO DA CASA DE COMANDO |  |  | 25565.51 | 3.513%
3.3.1 | SERVIÇOS PRELIMINARES |  |  | 3887.12 | 0.5341%
3.3.2 | MOVIMENTO DE TERRA |  |  | 165.09 | 0.02268%
3.3.3 | INFRAESTRUTURA |  |  | 1275.5 | 0.1752%
3.3.4 | SUPERESTRUTURA |  |  | 1347.91 | 0.1852%
3.3.5 | VEDAÇÃO VERTICAL |  |  | 2674.92 | 0.3675%
3.3.6 | COBERTURA |  |  | 1332.15 | 0.183%
3.3.7 | PISO |  |  | 1208.82 | 0.1661%
3.3.8 | REVESTIMENTO |  |  | 2396.75 | 0.3293%
3.3.9 | ESQUADRIAS |  |  | 4550.21 | 0.6252%
3.3.10 | PINTURA |  |  | 663.11 | 0.09111%
3.3.11 | CERCAMENTO |  |  | 6063.93 | 0.8332%
3.4 | INSTALAÇÕES ELÉTRICAS |  |  | 1853.27 | 0.2546%
3.5 | ADUÇÃO |  |  | 1351.72 | 0.1857%
3.5.1 | MOVIMENTO DE TERRA |  |  | 423.02 | 0.05812%
3.5.2 | INFRAESTRUTURA |  |  | 265.19 | 0.03644%
3.5.3 | INSTALAÇÕES HIDRÁULICAS |  |  | 663.51 | 0.09116%
3.6 | RESERVAÇÃO |  |  | 20347.62 | 2.796%
3.7 | DISTRIBUIÇÃO (CHAFARIZ) |  |  | 2832 | 0.3891%
4 | COMUNIDADE LAGOA DOURADA |  |  | 136162.86 | 18.71%
4.1 | PERFURAÇÃO DE POÇO TUBULAR |  |  | 64587.16 | 8.874%
4.2 | AQUISIÇÃO E INSTALAÇÃO DE EQUIPAMENTOS DE BOMBEAMENTO, RECALQUE/BARRILETE E CONEXÕES PARA INTERLIGAÇÃO COM RESERVATÓRIO |  |  | 19625.58 | 2.696%
4.3 | CONSTRUÇÃO DA CASA DE COMANDO |  |  | 25565.51 | 3.513%
4.3.1 | SERVIÇOS PRELIMINARES |  |  | 3887.12 | 0.5341%
4.3.2 | MOVIMENTO DE TERRA |  |  | 165.09 | 0.02268%
4.3.3 | INFRAESTRUTURA |  |  | 1275.5 | 0.1752%
4.3.4 | SUPERESTRUTURA |  |  | 1347.91 | 0.1852%
4.3.5 | VEDAÇÃO VERTICAL |  |  | 2674.92 | 0.3675%
4.3.6 | COBERTURA |  |  | 1332.15 | 0.183%
4.3.7 | PISO |  |  | 1208.82 | 0.1661%
4.3.8 | REVESTIMENTO |  |  | 2396.75 | 0.3293%
4.3.9 | ESQUADRIAS |  |  | 4550.21 | 0.6252%
4.3.10 | PINTURA |  |  | 663.11 | 0.09111%
4.3.11 | CERCAMENTO |  |  | 6063.93 | 0.8332%
4.4 | INSTALAÇÕES ELÉTRICAS |  |  | 1853.27 | 0.2546%
4.5 | ADUÇÃO |  |  | 1351.72 | 0.1857%
4.5.1 | MOVIMENTO DE TERRA |  |  | 423.02 | 0.05812%
4.5.2 | INFRAESTRUTURA |  |  | 265.19 | 0.03644%
4.5.3 | INSTALAÇÕES HIDRÁULICAS |  |  | 663.51 | 0.09116%
4.6 | RESERVAÇÃO |  |  | 20347.62 | 2.796%
4.7 | DISTRIBUIÇÃO (CHAFARIZ) |  |  | 2832 | 0.3891%
5 | COMUNIDADE SERRA |  |  | 136434.92 | 18.75%
5.1 | PERFURAÇÃO DE POÇO TUBULAR |  |  | 64859.22 | 8.911%
5.2 | AQUISIÇÃO E INSTALAÇÃO DE EQUIPAMENTOS DE BOMBEAMENTO, RECALQUE/BARRILETE E CONEXÕES PARA INTERLIGAÇÃO COM RESERVATÓRIO |  |  | 19625.58 | 2.696%
5.3 | CONSTRUÇÃO DA CASA DE COMANDO |  |  | 25565.51 | 3.513%
5.3.1 | SERVIÇOS PRELIMINARES |  |  | 3887.12 | 0.5341%
5.3.2 | MOVIMENTO DE TERRA |  |  | 165.09 | 0.02268%
5.3.3 | INFRAESTRUTURA |  |  | 1275.5 | 0.1752%
5.3.4 | SUPERESTRUTURA |  |  | 1347.91 | 0.1852%
5.3.5 | VEDAÇÃO VERTICAL |  |  | 2674.92 | 0.3675%
5.3.6 | COBERTURA |  |  | 1332.15 | 0.183%
5.3.7 | PISO |  |  | 1208.82 | 0.1661%
5.3.8 | REVESTIMENTO |  |  | 2396.75 | 0.3293%
5.3.9 | ESQUADRIAS |  |  | 4550.21 | 0.6252%
5.3.10 | PINTURA |  |  | 663.11 | 0.09111%
5.3.11 | CERCAMENTO |  |  | 6063.93 | 0.8332%
5.4 | INSTALAÇÕES ELÉTRICAS |  |  | 1853.27 | 0.2546%
5.5 | ADUÇÃO |  |  | 1351.72 | 0.1857%
5.5.1 | MOVIMENTO DE TERRA |  |  | 423.02 | 0.05812%
5.5.2 | INFRAESTRUTURA |  |  | 265.19 | 0.03644%
5.5.3 | INSTALAÇÕES HIDRÁULICAS |  |  | 663.51 | 0.09116%
5.6 | RESERVAÇÃO |  |  | 20347.62 | 2.796%
5.7 | DISTRIBUIÇÃO (CHAFARIZ) |  |  | 2832 | 0.3891%
6 | COMUNIDADE VÁRZEA |  |  | 136808.64 | 18.8%
6.1 | PERFURAÇÃO DE POÇO TUBULAR |  |  | 65232.94 | 8.963%
6.2 | AQUISIÇÃO E INSTALAÇÃO DE EQUIPAMENTOS DE BOMBEAMENTO, RECALQUE/BARRILETE E CONEXÕES PARA INTERLIGAÇÃO COM RESERVATÓRIO |  |  | 19625.58 | 2.696%
6.3 | CONSTRUÇÃO DA CASA DE COMANDO |  |  | 25565.51 | 3.513%
6.3.1 | SERVIÇOS PRELIMINARES |  |  | 3887.12 | 0.5341%
6.3.2 | MOVIMENTO DE TERRA |  |  | 165.09 | 0.02268%
6.3.3 | INFRAESTRUTURA |  |  | 1275.5 | 0.1752%
6.3.4 | SUPERESTRUTURA |  |  | 1347.91 | 0.1852%
6.3.5 | VEDAÇÃO VERTICAL |  |  | 2674.92 | 0.3675%
6.3.6 | COBERTURA |  |  | 1332.15 | 0.183%
6.3.7 | PISO |  |  | 1208.82 | 0.1661%
6.3.8 | REVESTIMENTO |  |  | 2396.75 | 0.3293%
6.3.9 | ESQUADRIAS |  |  | 4550.21 | 0.6252%
6.3.10 | PINTURA |  |  | 663.11 | 0.09111%
6.3.11 | CERCAMENTO |  |  | 6063.93 | 0.8332%
6.4 | INSTALAÇÕES ELÉTRICAS |  |  | 1853.27 | 0.2546%
6.5 | ADUÇÃO |  |  | 1351.72 | 0.1857%
6.5.1 | MOVIMENTO DE TERRA |  |  | 423.02 | 0.05812%
6.5.2 | INFRAESTRUTURA |  |  | 265.19 | 0.03644%
6.5.3 | INSTALAÇÕES HIDRÁULICAS |  |  | 663.51 | 0.09116%
6.6 | RESERVAÇÃO |  |  | 20347.62 | 2.796%
6.7 | DISTRIBUIÇÃO (CHAFARIZ) |  |  | 2832 | 0.3891%
TOTAL |  |  |  | 727819.19 | 100%

## CFF
MUNICÍPIO DE LAGOA DO PIAUI - PI
IMPLANTAÇÃO DE 5 (CINCO) SISTEMAS SIMPLIFICADOS DE ABASTECIMENTO DE ÁGUA ZONA RURAL DO MUNICÍPIO DE LAGOA DO PIAUÍ-PI
CRONOGRAMA FÍSICO-FINANCEIRO
DATA BASE: | SINAPI PI 06/2025, SEINFRA CE 28, ORSE SE 05/2025, SEM DESONERAÇÃO | [7 empty] | LEIS SOCIAIS (%): | 113.33 | BDI (%): | 24.84
ITEM | DESCRIÇÃO | TOTAL (R$) | TOTAL (%) | 30 DIAS |  | 60 DIAS |  | 90 DIAS |  | TOTAL (R$) | TOTAL (%)
[11 empty] | META | GERAL
1 | SERVIÇOS PRELIMINARES | 45878.19 | 6.304% | 19273 | 42.01% | 17736.79 | 38.66% | 8868.4 | 19.33% | 45878.19 | 100% | 6.304%
2 | COMUNIDADE SANTA MARIA | 136489.88 | 18.75% | 136489.88 | 100% | 0 | 0% | 0 | 0% | 136489.88 | 100% | 18.75%
2.1 | PERFURAÇÃO DE POÇO TUBULAR | 64914.18 | 8.919% | 64914.18 | 100% | 0 | 0% | 0 | 0% | 64914.18 | 100% | 8.919%
2.2 | AQUISIÇÃO E INSTALAÇÃO DE EQUIPAMENTOS DE BOMBEAMENTO, RECALQUE/BARRILETE E CONEXÕES PARA INTERLIGAÇÃO COM RESERVATÓRIO | 19625.58 | 2.696% | 19625.58 | 100% | 0 | 0% | 0 | 0% | 19625.58 | 100% | 2.696%
2.3 | CONSTRUÇÃO DA CASA DE COMANDO | 25565.51 | 3.513% | 25565.51 | 100% | 0 | 0% | 0 | 0% | 25565.51 | 100% | 3.513%
2.3.1 | SERVIÇOS PRELIMINARES | 3887.12 | 0.5341% | 3887.12 | 100% | 0 | 0% | 0 | 0% | 3887.12 | 100% | 0.5341%
2.3.2 | MOVIMENTO DE TERRA | 165.09 | 0.02268% | 165.09 | 100% | 0 | 0% | 0 | 0% | 165.09 | 100% | 0.02268%
2.3.3 | INFRAESTRUTURA | 1275.5 | 0.1752% | 1275.5 | 100% | 0 | 0% | 0 | 0% | 1275.5 | 100% | 0.1752%
2.3.4 | SUPERESTRUTURA | 1347.91 | 0.1852% | 1347.91 | 100% | 0 | 0% | 0 | 0% | 1347.91 | 100% | 0.1852%
2.3.5 | VEDAÇÃO VERTICAL | 2674.92 | 0.3675% | 2674.92 | 100% | 0 | 0% | 0 | 0% | 2674.92 | 100% | 0.3675%
2.3.6 | COBERTURA | 1332.15 | 0.183% | 1332.15 | 100% | 0 | 0% | 0 | 0% | 1332.15 | 100% | 0.183%
2.3.7 | PISO | 1208.82 | 0.1661% | 1208.82 | 100% | 0 | 0% | 0 | 0% | 1208.82 | 100% | 0.1661%
2.3.8 | REVESTIMENTO | 2396.75 | 0.3293% | 2396.75 | 100% | 0 | 0% | 0 | 0% | 2396.75 | 100% | 0.3293%
2.3.9 | ESQUADRIAS | 4550.21 | 0.6252% | 4550.21 | 100% | 0 | 0% | 0 | 0% | 4550.21 | 100% | 0.6252%
2.3.10 | PINTURA | 663.11 | 0.09111% | 663.11 | 100% | 0 | 0% | 0 | 0% | 663.11 | 100% | 0.09111%
2.3.11 | CERCAMENTO | 6063.93 | 0.8332% | 6063.93 | 100% | 0 | 0% | 0 | 0% | 6063.93 | 100% | 0.8332%
2.4 | INSTALAÇÕES ELÉTRICAS | 1853.27 | 0.2546% | 1853.27 | 100% | 0 | 0% | 0 | 0% | 1853.27 | 100% | 0.2546%
2.5 | ADUÇÃO | 1351.72 | 0.1857% | 1351.72 | 100% | 0 | 0% | 0 | 0% | 1351.72 | 100% | 0.1857%
2.5.1 | MOVIMENTO DE TERRA | 423.02 | 0.05812% | 423.02 | 100% | 0 | 0% | 0 | 0% | 423.02 | 100% | 0.05812%
2.5.2 | INFRAESTRUTURA | 265.19 | 0.03644% | 265.19 | 100% | 0 | 0% | 0 | 0% | 265.19 | 100% | 0.03644%
2.5.3 | INSTALAÇÕES HIDRÁULICAS | 663.51 | 0.09116% | 663.51 | 100% | 0 | 0% | 0 | 0% | 663.51 | 100% | 0.09116%
2.6 | RESERVAÇÃO | 20347.62 | 2.796% | 20347.62 | 100% | 0 | 0% | 0 | 0% | 20347.62 | 100% | 2.796%
2.7 | DISTRIBUIÇÃO (CHAFARIZ) | 2832 | 0.3891% | 2832 | 100% | 0 | 0% | 0 | 0% | 2832 | 100% | 0.3891%
3 | COMUNIDADE JACAÚNA | 136044.7 | 18.69% | 136044.7 | 100% | 0 | 0% | 0 | 0% | 136044.7 | 100% | 18.69%
3.1 | PERFURAÇÃO DE POÇO TUBULAR | 64469 | 8.858% | 64469 | 100% | 0 | 0% | 0 | 0% | 64469 | 100% | 8.858%
3.2 | AQUISIÇÃO E INSTALAÇÃO DE EQUIPAMENTOS DE BOMBEAMENTO, RECALQUE/BARRILETE E CONEXÕES PARA INTERLIGAÇÃO COM RESERVATÓRIO | 19625.58 | 2.696% | 19625.58 | 100% | 0 | 0% | 0 | 0% | 19625.58 | 100% | 2.696%
3.3 | CONSTRUÇÃO DA CASA DE COMANDO | 25565.51 | 3.513% | 25565.51 | 100% | 0 | 0% | 0 | 0% | 25565.51 | 100% | 3.513%
3.3.1 | SERVIÇOS PRELIMINARES | 3887.12 | 0.5341% | 3887.12 | 100% | 0 | 0% | 0 | 0% | 3887.12 | 100% | 0.5341%
3.3.2 | MOVIMENTO DE TERRA | 165.09 | 0.02268% | 165.09 | 100% | 0 | 0% | 0 | 0% | 165.09 | 100% | 0.02268%
3.3.3 | INFRAESTRUTURA | 1275.5 | 0.1752% | 1275.5 | 100% | 0 | 0% | 0 | 0% | 1275.5 | 100% | 0.1752%
3.3.4 | SUPERESTRUTURA | 1347.91 | 0.1852% | 1347.91 | 100% | 0 | 0% | 0 | 0% | 1347.91 | 100% | 0.1852%
3.3.5 | VEDAÇÃO VERTICAL | 2674.92 | 0.3675% | 2674.92 | 100% | 0 | 0% | 0 | 0% | 2674.92 | 100% | 0.3675%
3.3.6 | COBERTURA | 1332.15 | 0.183% | 1332.15 | 100% | 0 | 0% | 0 | 0% | 1332.15 | 100% | 0.183%
3.3.7 | PISO | 1208.82 | 0.1661% | 1208.82 | 100% | 0 | 0% | 0 | 0% | 1208.82 | 100% | 0.1661%
3.3.8 | REVESTIMENTO | 2396.75 | 0.3293% | 2396.75 | 100% | 0 | 0% | 0 | 0% | 2396.75 | 100% | 0.3293%
3.3.9 | ESQUADRIAS | 4550.21 | 0.6252% | 4550.21 | 100% | 0 | 0% | 0 | 0% | 4550.21 | 100% | 0.6252%
3.3.10 | PINTURA | 663.11 | 0.09111% | 663.11 | 100% | 0 | 0% | 0 | 0% | 663.11 | 100% | 0.09111%
3.3.11 | CERCAMENTO | 6063.93 | 0.8332% | 6063.93 | 100% | 0 | 0% | 0 | 0% | 6063.93 | 100% | 0.8332%
3.4 | INSTALAÇÕES ELÉTRICAS | 1853.27 | 0.2546% | 1853.27 | 100% | 0 | 0% | 0 | 0% | 1853.27 | 100% | 0.2546%
3.5 | ADUÇÃO | 1351.72 | 0.1857% | 1351.72 | 100% | 0 | 0% | 0 | 0% | 1351.72 | 100% | 0.1857%
3.5.1 | MOVIMENTO DE TERRA | 423.02 | 0.05812% | 423.02 | 100% | 0 | 0% | 0 | 0% | 423.02 | 100% | 0.05812%
3.5.2 | INFRAESTRUTURA | 265.19 | 0.03644% | 265.19 | 100% | 0 | 0% | 0 | 0% | 265.19 | 100% | 0.03644%
3.5.3 | INSTALAÇÕES HIDRÁULICAS | 663.51 | 0.09116% | 663.51 | 100% | 0 | 0% | 0 | 0% | 663.51 | 100% | 0.09116%
3.6 | RESERVAÇÃO | 20347.62 | 2.796% | 20347.62 | 100% | 0 | 0% | 0 | 0% | 20347.62 | 100% | 2.796%
3.7 | DISTRIBUIÇÃO (CHAFARIZ) | 2832 | 0.3891% | 2832 | 100% | 0 | 0% | 0 | 0% | 2832 | 100% | 0.3891%
4 | COMUNIDADE LAGOA DOURADA | 136162.86 | 18.71% | 0 | 0% | 136162.86 | 100% | 0 | 0% | 136162.86 | 100% | 18.71%
4.1 | PERFURAÇÃO DE POÇO TUBULAR | 64587.16 | 8.874% | 0 | 0% | 64587.16 | 100% | 0 | 0% | 64587.16 | 100% | 8.874%
4.2 | AQUISIÇÃO E INSTALAÇÃO DE EQUIPAMENTOS DE BOMBEAMENTO, RECALQUE/BARRILETE E CONEXÕES PARA INTERLIGAÇÃO COM RESERVATÓRIO | 19625.58 | 2.696% | 0 | 0% | 19625.58 | 100% | 0 | 0% | 19625.58 | 100% | 2.696%
4.3 | CONSTRUÇÃO DA CASA DE COMANDO | 25565.51 | 3.513% | 0 | 0% | 25565.51 | 100% | 0 | 0% | 25565.51 | 100% | 3.513%
4.3.1 | SERVIÇOS PRELIMINARES | 3887.12 | 0.5341% | 0 | 0% | 3887.12 | 100% | 0 | 0% | 3887.12 | 100% | 0.5341%
4.3.2 | MOVIMENTO DE TERRA | 165.09 | 0.02268% | 0 | 0% | 165.09 | 100% | 0 | 0% | 165.09 | 100% | 0.02268%
4.3.3 | INFRAESTRUTURA | 1275.5 | 0.1752% | 0 | 0% | 1275.5 | 100% | 0 | 0% | 1275.5 | 100% | 0.1752%
4.3.4 | SUPERESTRUTURA | 1347.91 | 0.1852% | 0 | 0% | 1347.91 | 100% | 0 | 0% | 1347.91 | 100% | 0.1852%
4.3.5 | VEDAÇÃO VERTICAL | 2674.92 | 0.3675% | 0 | 0% | 2674.92 | 100% | 0 | 0% | 2674.92 | 100% | 0.3675%
4.3.6 | COBERTURA | 1332.15 | 0.183% | 0 | 0% | 1332.15 | 100% | 0 | 0% | 1332.15 | 100% | 0.183%
4.3.7 | PISO | 1208.82 | 0.1661% | 0 | 0% | 1208.82 | 100% | 0 | 0% | 1208.82 | 100% | 0.1661%
4.3.8 | REVESTIMENTO | 2396.75 | 0.3293% | 0 | 0% | 2396.75 | 100% | 0 | 0% | 2396.75 | 100% | 0.3293%
4.3.9 | ESQUADRIAS | 4550.21 | 0.6252% | 0 | 0% | 4550.21 | 100% | 0 | 0% | 4550.21 | 100% | 0.6252%
4.3.10 | PINTURA | 663.11 | 0.09111% | 0 | 0% | 663.11 | 100% | 0 | 0% | 663.11 | 100% | 0.09111%
4.3.11 | CERCAMENTO | 6063.93 | 0.8332% | 0 | 0% | 6063.93 | 100% | 0 | 0% | 6063.93 | 100% | 0.8332%
4.4 | INSTALAÇÕES ELÉTRICAS | 1853.27 | 0.2546% | 0 | 0% | 1853.27 | 100% | 0 | 0% | 1853.27 | 100% | 0.2546%
4.5 | ADUÇÃO | 1351.72 | 0.1857% | 0 | 0% | 1351.72 | 100% | 0 | 0% | 1351.72 | 100% | 0.1857%
4.5.1 | MOVIMENTO DE TERRA | 423.02 | 0.05812% | 0 | 0% | 423.02 | 100% | 0 | 0% | 423.02 | 100% | 0.05812%
4.5.2 | INFRAESTRUTURA | 265.19 | 0.03644% | 0 | 0% | 265.19 | 100% | 0 | 0% | 265.19 | 100% | 0.03644%
4.5.3 | INSTALAÇÕES HIDRÁULICAS | 663.51 | 0.09116% | 0 | 0% | 663.51 | 100% | 0 | 0% | 663.51 | 100% | 0.09116%
4.6 | RESERVAÇÃO | 20347.62 | 2.796% | 0 | 0% | 20347.62 | 100% | 0 | 0% | 20347.62 | 100% | 2.796%
4.7 | DISTRIBUIÇÃO (CHAFARIZ) | 2832 | 0.3891% | 0 | 0% | 2832 | 100% | 0 | 0% | 2832 | 100% | 0.3891%
5 | COMUNIDADE SERRA | 136434.92 | 18.75% | 0 | 0% | 136434.92 | 100% | 0 | 0% | 136434.92 | 100% | 18.75%
5.1 | PERFURAÇÃO DE POÇO TUBULAR | 64859.22 | 8.911% | 0 | 0% | 64859.22 | 100% | 0 | 0% | 64859.22 | 100% | 8.911%
5.2 | AQUISIÇÃO E INSTALAÇÃO DE EQUIPAMENTOS DE BOMBEAMENTO, RECALQUE/BARRILETE E CONEXÕES PARA INTERLIGAÇÃO COM RESERVATÓRIO | 19625.58 | 2.696% | 0 | 0% | 19625.58 | 100% | 0 | 0% | 19625.58 | 100% | 2.696%
5.3 | CONSTRUÇÃO DA CASA DE COMANDO | 25565.51 | 3.513% | 0 | 0% | 25565.51 | 100% | 0 | 0% | 25565.51 | 100% | 3.513%
5.3.1 | SERVIÇOS PRELIMINARES | 3887.12 | 0.5341% | 0 | 0% | 3887.12 | 100% | 0 | 0% | 3887.12 | 100% | 0.5341%
5.3.2 | MOVIMENTO DE TERRA | 165.09 | 0.02268% | 0 | 0% | 165.09 | 100% | 0 | 0% | 165.09 | 100% | 0.02268%
5.3.3 | INFRAESTRUTURA | 1275.5 | 0.1752% | 0 | 0% | 1275.5 | 100% | 0 | 0% | 1275.5 | 100% | 0.1752%
5.3.4 | SUPERESTRUTURA | 1347.91 | 0.1852% | 0 | 0% | 1347.91 | 100% | 0 | 0% | 1347.91 | 100% | 0.1852%
5.3.5 | VEDAÇÃO VERTICAL | 2674.92 | 0.3675% | 0 | 0% | 2674.92 | 100% | 0 | 0% | 2674.92 | 100% | 0.3675%
5.3.6 | COBERTURA | 1332.15 | 0.183% | 0 | 0% | 1332.15 | 100% | 0 | 0% | 1332.15 | 100% | 0.183%
5.3.7 | PISO | 1208.82 | 0.1661% | 0 | 0% | 1208.82 | 100% | 0 | 0% | 1208.82 | 100% | 0.1661%
5.3.8 | REVESTIMENTO | 2396.75 | 0.3293% | 0 | 0% | 2396.75 | 100% | 0 | 0% | 2396.75 | 100% | 0.3293%
5.3.9 | ESQUADRIAS | 4550.21 | 0.6252% | 0 | 0% | 4550.21 | 100% | 0 | 0% | 4550.21 | 100% | 0.6252%
5.3.10 | PINTURA | 663.11 | 0.09111% | 0 | 0% | 663.11 | 100% | 0 | 0% | 663.11 | 100% | 0.09111%
5.3.11 | CERCAMENTO | 6063.93 | 0.8332% | 0 | 0% | 6063.93 | 100% | 0 | 0% | 6063.93 | 100% | 0.8332%
5.4 | INSTALAÇÕES ELÉTRICAS | 1853.27 | 0.2546% | 0 | 0% | 1853.27 | 100% | 0 | 0% | 1853.27 | 100% | 0.2546%
5.5 | ADUÇÃO | 1351.72 | 0.1857% | 0 | 0% | 1351.72 | 100% | 0 | 0% | 1351.72 | 100% | 0.1857%
5.5.1 | MOVIMENTO DE TERRA | 423.02 | 0.05812% | 0 | 0% | 423.02 | 100% | 0 | 0% | 423.02 | 100% | 0.05812%
5.5.2 | INFRAESTRUTURA | 265.19 | 0.03644% | 0 | 0% | 265.19 | 100% | 0 | 0% | 265.19 | 100% | 0.03644%
5.5.3 | INSTALAÇÕES HIDRÁULICAS | 663.51 | 0.09116% | 0 | 0% | 663.51 | 100% | 0 | 0% | 663.51 | 100% | 0.09116%
5.6 | RESERVAÇÃO | 20347.62 | 2.796% | 0 | 0% | 20347.62 | 100% | 0 | 0% | 20347.62 | 100% | 2.796%
5.7 | DISTRIBUIÇÃO (CHAFARIZ) | 2832 | 0.3891% | 0 | 0% | 2832 | 100% | 0 | 0% | 2832 | 100% | 0.3891%
6 | COMUNIDADE VÁRZEA | 136808.64 | 18.8% | 0 | 0% | 0 | 0% | 136808.64 | 100% | 136808.64 | 100% | 18.8%
6.1 | PERFURAÇÃO DE POÇO TUBULAR | 65232.94 | 8.963% | 0 | 0% | 0 | 0% | 65232.94 | 100% | 65232.94 | 100% | 8.963%
6.2 | AQUISIÇÃO E INSTALAÇÃO DE EQUIPAMENTOS DE BOMBEAMENTO, RECALQUE/BARRILETE E CONEXÕES PARA INTERLIGAÇÃO COM RESERVATÓRIO | 19625.58 | 2.696% | 0 | 0% | 0 | 0% | 19625.58 | 100% | 19625.58 | 100% | 2.696%
6.3 | CONSTRUÇÃO DA CASA DE COMANDO | 25565.51 | 3.513% | 0 | 0% | 0 | 0% | 25565.51 | 100% | 25565.51 | 100% | 3.513%
6.3.1 | SERVIÇOS PRELIMINARES | 3887.12 | 0.5341% | 0 | 0% | 0 | 0% | 3887.12 | 100% | 3887.12 | 100% | 0.5341%
6.3.2 | MOVIMENTO DE TERRA | 165.09 | 0.02268% | 0 | 0% | 0 | 0% | 165.09 | 100% | 165.09 | 100% | 0.02268%
6.3.3 | INFRAESTRUTURA | 1275.5 | 0.1752% | 0 | 0% | 0 | 0% | 1275.5 | 100% | 1275.5 | 100% | 0.1752%
6.3.4 | SUPERESTRUTURA | 1347.91 | 0.1852% | 0 | 0% | 0 | 0% | 1347.91 | 100% | 1347.91 | 100% | 0.1852%
6.3.5 | VEDAÇÃO VERTICAL | 2674.92 | 0.3675% | 0 | 0% | 0 | 0% | 2674.92 | 100% | 2674.92 | 100% | 0.3675%
6.3.6 | COBERTURA | 1332.15 | 0.183% | 0 | 0% | 0 | 0% | 1332.15 | 100% | 1332.15 | 100% | 0.183%
6.3.7 | PISO | 1208.82 | 0.1661% | 0 | 0% | 0 | 0% | 1208.82 | 100% | 1208.82 | 100% | 0.1661%
6.3.8 | REVESTIMENTO | 2396.75 | 0.3293% | 0 | 0% | 0 | 0% | 2396.75 | 100% | 2396.75 | 100% | 0.3293%
6.3.9 | ESQUADRIAS | 4550.21 | 0.6252% | 0 | 0% | 0 | 0% | 4550.21 | 100% | 4550.21 | 100% | 0.6252%
6.3.10 | PINTURA | 663.11 | 0.09111% | 0 | 0% | 0 | 0% | 663.11 | 100% | 663.11 | 100% | 0.09111%
6.3.11 | CERCAMENTO | 6063.93 | 0.8332% | 0 | 0% | 0 | 0% | 6063.93 | 100% | 6063.93 | 100% | 0.8332%
6.4 | INSTALAÇÕES ELÉTRICAS | 1853.27 | 0.2546% | 0 | 0% | 0 | 0% | 1853.27 | 100% | 1853.27 | 100% | 0.2546%
6.5 | ADUÇÃO | 1351.72 | 0.1857% | 0 | 0% | 0 | 0% | 1351.72 | 100% | 1351.72 | 100% | 0.1857%
6.5.1 | MOVIMENTO DE TERRA | 423.02 | 0.05812% | 0 | 0% | 0 | 0% | 423.02 | 100% | 423.02 | 100% | 0.05812%
6.5.2 | INFRAESTRUTURA | 265.19 | 0.03644% | 0 | 0% | 0 | 0% | 265.19 | 100% | 265.19 | 100% | 0.03644%
6.5.3 | INSTALAÇÕES HIDRÁULICAS | 663.51 | 0.09116% | 0 | 0% | 0 | 0% | 663.51 | 100% | 663.51 | 100% | 0.09116%
6.6 | RESERVAÇÃO | 20347.62 | 2.796% | 0 | 0% | 0 | 0% | 20347.62 | 100% | 20347.62 | 100% | 2.796%
6.7 | DISTRIBUIÇÃO (CHAFARIZ) | 2832 | 0.3891% | 0 | 0% | 0 | 0% | 2832 | 100% | 2832 | 100% | 0.3891%
| TOTAL GERAL | 727819.19 | 100% | 291807.58 | 40.09% | 290334.57 | 39.89% | 145677.04 | 20.02% | 727819.19 | 100% | 100%
| TOTAL ACUMULADO |  |  | 291807.58 | 40.09% | 582142.15 | 79.98% | 727819.19 | 100%

## ORCAMENTO
MUNICÍPIO DE LAGOA DO PIAUI - PI
IMPLANTAÇÃO DE 5 (CINCO) SISTEMAS SIMPLIFICADOS DE ABASTECIMENTO DE ÁGUA ZONA RURAL DO MUNICÍPIO DE LAGOA DO PIAUÍ-PI
PLANILHA ORÇAMENTÁRIA
DATA BASE: | SINAPI PI 06/2025, SEINFRA CE 28, ORSE SE 05/2025, SEM DESONERAÇÃO |  |  |  | LEIS SOCIAIS (%): | 113.33 | BDI (%): | 24.84
ITEM | CÓDIGO | FONTE | DESCRIÇÃO | UNID. | QUANT. | P. UNIT. S/BDI | P. UNIT. C/BDI | TOTAL (R$)
1 | SERVIÇOS PRELIMINARES | [6 empty] | 45878.19
1.1 | COMPOS25 | PRÓPRIA | ADMINISTRAÇÃO LOCAL DA OBRA | MÊS | 3 | 11839.68 | 14780.66 | 44341.98
1.2 | COMP14 | PRÓPRIA | PLACAS PADRÃO DE OBRA | M2 | 6.48 | 189.9 | 237.07 | 1536.21
2 | COMUNIDADE SANTA MARIA | [6 empty] | 136489.88
2.1 | PERFURAÇÃO DE POÇO TUBULAR | [6 empty] | 64914.18
2.1.1 | COMPOS3 | PRÓPRIA | LOCAÇÃO DO POÇO COM ESTUDO GEOLÓGICO/HIDROGEOLÓGICO/GEOFÍSICO | UN | 1 | 1692.4 | 2112.79 | 2112.79
2.1.2 | COMPOS4 | PRÓPRIA | TRANSPORTE DE MÁQUINAS E EQUIPAMENTOS | KM | 43.5 | 5.5 | 6.87 | 298.85
2.1.3 | COMPOS4 | PRÓPRIA | TRANSPORTE DE MÁQUINAS E EQUIPAMENTOS | KM | 43.5 | 5.5 | 6.87 | 298.85
2.1.4 | COMPOS5 | PRÓPRIA | PERFILAGEM ÓTICA | UN | 1 | 2908.88 | 3631.45 | 3631.45
2.1.5 | COMPOS6 | PRÓPRIA | PERFURAÇÃO EM 10'' (SEDIMENTO) | M | 35 | 288.94 | 360.71 | 12624.85
2.1.6 | COMPOS7 | PRÓPRIA | PERFURAÇÃO EM 8'' (ROCHA CRISTALINA) | M | 0 | 368.84 | 460.46 | 0
2.1.7 | COMPOS8 | PRÓPRIA | PERFURAÇÃO EM 6'' (SEDIMENTO) | M | 95 | 231.16 | 288.58 | 27415.1
2.1.8 | COMPOS9 | PRÓPRIA | PERFURAÇÃO EM 6'' (ROCHA CRISTALINA) | M | 0 | 330.2 | 412.22 | 0
2.1.9 | COMPOS10 | PRÓPRIA | CIMENTAÇÃO SANITÁRIA | M³ | 4.55 | 164.59 | 205.47 | 934.89
2.1.10 | COMPOS11 | PRÓPRIA | LAJE DE PROTEÇÃO EM CONCRETO (1,0 M X 1,0 M X 0,15 M) | M³ | 0.15 | 1259.14 | 1571.91 | 235.79
2.1.11 | COMPOS12 | PRÓPRIA | DESENVOLVIMENTO COM BOMBA SUBMERSA | H | 6 | 513.45 | 640.99 | 3845.94
2.1.12 | COMPOS13 | PRÓPRIA | TESTE VAZÃO COM BOMBA SUBMERSA | H | 24 | 95.54 | 119.27 | 2862.48
2.1.13 | COMPOS14 | PRÓPRIA | DESINFECÇÃO | H | 6 | 100.11 | 124.98 | 749.88
2.1.14 | COMPOS15 | PRÓPRIA | RELATÓRIO TÉCNICO | UN | 1 | 1110.2 | 1385.97 | 1385.97
2.1.15 | COMPOS16 | PRÓPRIA | ANÁLISE FÍSICO-QUÍMICA DA ÁGUA | UN | 1 | 565.21 | 705.61 | 705.61
2.1.16 | COMPOS1 | PRÓPRIA | FORNECIMENTO E INSTALAÇÃO DE REVESTIMENTO GEOMECÂNICO STANDART DN-154-S | M | 36 | 170.76 | 213.18 | 7674.48
2.1.17 | COMPOS2 | PRÓPRIA | FORNECIMENTO E INSTALAÇÃO DE TAMPA PARA POÇO | UN | 1 | 109.94 | 137.25 | 137.25
2.2 | AQUISIÇÃO E INSTALAÇÃO DE EQUIPAMENTOS DE BOMBEAMENTO, RECALQUE/BARRILETE E CONEXÕES PARA INTERLIGAÇÃO COM RESERVATÓRIO | [6 empty] | 19625.58
2.2.1 | COMPOS17 | PRÓPRIA | FORNECIMENTO E INSTALAÇÃO DE BOMBA SUBMERSA DE 3CV, MONOFÁSICA, 220 V, LEÃO OU SIMILAR | UN | 1 | 3515.68 | 4388.97 | 4388.97
2.2.2 | COMPOS29 | PRÓPRIA | FORNECIMENTO E INSTALAÇÃO DE PAINEL DE COMANDO ELÉTRICO PARA BOMBA 3CV, MONOFÁSICO | UN | 1 | 773.3 | 965.39 | 965.39
2.2.3 | COMPOS19 | PRÓPRIA | FORNECIMENTO E INSTALAÇÃO DE TUBO EDUTOR DE PVC DE 1.1/2'' COM LUVA | M | 110 | 46.25 | 57.74 | 6351.4
2.2.4 | COMPOS24 | PRÓPRIA | FORNECIMENTO E INSTALAÇÃO DE CABO CHATO SUBMERSO DE 3 X 6 MM² | M | 120 | 25.98 | 32.43 | 3891.6
2.2.5 | COMPOS21 | PRÓPRIA | BARRILETE (CURVAS E CONEXÕES) | UN | 1 | 2135.96 | 2666.53 | 2666.53
2.2.6 | COMPOS26 | PRÓPRIA | AQUISIÇÃO E INSTALAÇÃO DE DOSADOR DE CLORO | UND | 1 | 1090.75 | 1361.69 | 1361.69
2.3 | CONSTRUÇÃO DA CASA DE COMANDO | [6 empty] | 25565.51
2.3.1 | SERVIÇOS PRELIMINARES | [6 empty] | 3887.12
2.3.1.1 | 98524 | SINAPI | LIMPEZA MANUAL DE VEGETAÇÃO EM TERRENO COM ENXADA. AF_03/2024 | M2 | 100 | 4.62 | 5.77 | 577
2.3.1.2 | 99059 | SINAPI | LOCAÇÃO CONVENCIONAL DE OBRA, UTILIZANDO GABARITO DE TÁBUAS CORRIDAS PONTALETADAS A CADA 2,00M - 2 UTILIZAÇÕES. AF_03/2024 | M | 44 | 60.26 | 75.23 | 3310.12
2.3.2 | MOVIMENTO DE TERRA | [6 empty] | 165.09
2.3.2.1 | 93358 | SINAPI | ESCAVAÇÃO MANUAL DE VALA. AF_09/2024 | M3 | 1.54 | 85.87 | 107.2 | 165.09
2.3.3 | INFRAESTRUTURA | [6 empty] | 1275.5
2.3.3.1 | 96617 | SINAPI | LASTRO DE CONCRETO MAGRO, APLICADO EM BLOCOS DE COROAMENTO OU SAPATAS, ESPESSURA DE 3 CM. AF_01/2024 | M2 | 2.58 | 23.99 | 29.95 | 77.27
2.3.3.2 | 103800 | SINAPI | PEDRA ARGAMASSADA COM CIMENTO E AREIA 1:3, 40% DE ARGAMASSA EM VOLUME - AREIA E PEDRA DE MÃO COMERCIAIS - FORNECIMENTO E ASSENTAMENTO. AF_08/2022 | M3 | 1.04 | 680.59 | 849.65 | 883.64
2.3.3.3 | 103335 | SINAPI | ALVENARIA DE VEDAÇÃO DE BLOCOS CERÂMICOS FURADOS NA HORIZONTAL DE 14X9X19 CM (ESPESSURA 14 CM, BLOCO DEITADO) E ARGAMASSA DE ASSENTAMENTO COM PREPARO MANUAL. AF_12/2021 | M2 | 1.72 | 146.51 | 182.9 | 314.59
2.3.4 | SUPERESTRUTURA | [6 empty] | 1347.91
2.3.4.1 | COMPCOM01 | PRÓPRIA | CINTA DE AMARRAÇÃO DE ALVENARIA MOLDADA IN LOCO EM CONCRETO | M | 8.6 | 81.56 | 101.82 | 875.65
2.3.4.2 | COMPCOM02 | PRÓPRIA | (COMPOSIÇÃO REPRESENTATIVA) EXECUÇÃO DE ESTRUTURAS DE CONCRETO ARMADO, PARA EDIFICAÇÃO INSTITUCIONAL TÉRREA, FCK = 25 MPA | M³ | 0.3 | 1260.97 | 1574.19 | 472.26
2.3.5 | VEDAÇÃO VERTICAL | [6 empty] | 2674.92
2.3.5.1 | 103329 | SINAPI | ALVENARIA DE VEDAÇÃO DE BLOCOS CERÂMICOS FURADOS NA HORIZONTAL DE 9X19X19 CM (ESPESSURA 9 CM) E ARGAMASSA DE ASSENTAMENTO COM PREPARO MANUAL. AF_12/2021 | M2 | 19.31 | 95.08 | 118.7 | 2292.1
2.3.5.2 | 101161 | SINAPI | ALVENARIA DE VEDAÇÃO COM ELEMENTO VAZADO DE CONCRETO (COBOGÓ) DE 7X50X50CM E ARGAMASSA DE ASSENTAMENTO COM PREPARO EM BETONEIRA. AF_05/2020 | M2 | 1.5 | 204.43 | 255.21 | 382.82
2.3.6 | COBERTURA | [6 empty] | 1332.15
2.3.6.1 | COMPCOM03 | PRÓPRIA | TELHAMENTO COM TELHA CERÂMICA CAPA-CANAL, TIPO COLONIAL, COM ATÉ 2 ÁGUAS, INCLUSO TRANSPORTE VERTICAL | M² | 10.23 | 37.64 | 46.99 | 480.71
2.3.6.2 | COMPCOM04 | PRÓPRIA | TRAMA DE MADEIRA COMPOSTA POR RIPAS, CAIBROS E TERÇAS PARA TELHADOS DE ATÉ 2 ÁGUAS PARA TELHA CERÂMICA CAPA-CANAL, INCLUSO TRANSPORTE VERTICAL | M² | 10.23 | 66.67 | 83.23 | 851.44
2.3.7 | PISO | [6 empty] | 1208.82
2.3.7.1 | 96617 | SINAPI | LASTRO DE CONCRETO MAGRO, APLICADO EM BLOCOS DE COROAMENTO OU SAPATAS, ESPESSURA DE 3 CM. AF_01/2024 | M2 | 4 | 23.99 | 29.95 | 119.8
2.3.7.2 | 101749 | SINAPI | PISO CIMENTADO, TRAÇO 1:3 (CIMENTO E AREIA), ACABAMENTO LISO, ESPESSURA 4,0 CM, PREPARO MECÂNICO DA ARGAMASSA. AF_09/2020 | M2 | 4 | 64.74 | 80.82 | 323.28
2.3.7.3 | 94994 | SINAPI | EXECUÇÃO DE PASSEIO (CALÇADA) OU PISO DE CONCRETO COM CONCRETO MOLDADO IN LOCO, FEITO EM OBRA, ACABAMENTO CONVENCIONAL, ESPESSURA 8 CM, ARMADO. AF_08/2022 | M2 | 5.6 | 109.53 | 136.74 | 765.74
2.3.8 | REVESTIMENTO | [6 empty] | 2396.75
2.3.8.1 | 87904 | SINAPI | CHAPISCO APLICADO EM ALVENARIA (COM PRESENÇA DE VÃOS) E ESTRUTURAS DE CONCRETO DE FACHADA, COM COLHER DE PEDREIRO. ARGAMASSA TRAÇO 1:3 COM PREPARO MANUAL. AF_10/2022 | M2 | 38.62 | 8.74 | 10.91 | 421.34
2.3.8.2 | 87530 | SINAPI | MASSA ÚNICA, EM ARGAMASSA TRAÇO 1:2:8, PREPARO MANUAL, APLICADA MANUALMENTE EM PAREDES INTERNAS DE AMBIENTES COM ÁREA ENTRE 5M² E 10M², E = 17,5MM, COM TALISCAS. AF_03/2024 | M2 | 38.62 | 40.97 | 51.15 | 1975.41
2.3.9 | ESQUADRIAS | [6 empty] | 4550.21
2.3.9.1 | 100701 | SINAPI | PORTA DE FERRO, DE ABRIR, TIPO GRADE COM CHAPA, COM GUARNIÇÕES. AF_12/2019 | M2 | 1.68 | 415.3 | 518.46 | 871.01
2.3.9.2 | C3659 | SEINFRA | PORTÃO DE METALON E BARRA CHATA DE FERRO C/FECHADURA E DOBRADIÇA, INCLUS. PINTURA ESMALTE SINTÉTICO | M2 | 6 | 491.19 | 613.2 | 3679.2
2.3.10 | PINTURA | [6 empty] | 663.11
2.3.10.1 | COMP205 | PRÓPRIA | CAIAÇÃO EM TRES DEMÃOS EM PAREDES (REF: C0589-SEINFRA 28) | M2 | 38.62 | 9.38 | 11.71 | 452.24
2.3.10.2 | 100758 | SINAPI | PINTURA COM TINTA ALQUÍDICA DE ACABAMENTO (ESMALTE SINTÉTICO ACETINADO) APLICADA A ROLO OU PINCEL SOBRE SUPERFÍCIES METÁLICAS (EXCETO PERFIL) EXECUTADO EM OBRA (02 DEMÃOS). AF_01/2020 | M2 | 3.36 | 50.27 | 62.76 | 210.87
2.3.11 | CERCAMENTO | [6 empty] | 6063.93
2.3.11.1 | 101197 | SINAPI | CERCA COM MOURÕES DE CONCRETO, SEÇÃO "T" PONTA INCLINADA, 10X10 CM, ESPAÇAMENTO DE 2,5 M, CRAVADOS 0,5 M, COM 11 FIOS DE ARAME FARPADO Nº 14 - FORNECIMENTO E INSTALAÇÃO. AF_05/2020 | M | 37 | 131.28 | 163.89 | 6063.93
2.4 | INSTALAÇÕES ELÉTRICAS | [6 empty] | 1853.27
2.4.1 | COMPINST05 | PRÓPRIA | ENTRADA DE ENERGIA ELÉTRICA, AÉREA, MONOFÁSICA, COM CAIXA DE EMBUTIR, CABO DE 10 MM2 E DISJUNTOR DIN 50A (NÃO INCLUSO O POSTE DE CONCRETO). AF_07/2020_PS (REF: 101493-SINAPI-06/2025) | UN | 1 | 967.24 | 1207.5 | 1207.5
2.4.2 | 93656 | SINAPI | DISJUNTOR MONOPOLAR TIPO DIN, CORRENTE NOMINAL DE 25A - FORNECIMENTO E INSTALAÇÃO. AF_10/2020 | UN | 1 | 13.33 | 16.64 | 16.64
2.4.3 | 93653 | SINAPI | DISJUNTOR MONOPOLAR TIPO DIN, CORRENTE NOMINAL DE 10A - FORNECIMENTO E INSTALAÇÃO. AF_10/2020 | UN | 1 | 11.38 | 14.21 | 14.21
2.4.4 | 09041/ORSE | ORSE | DISPOSITIVO DE PROTEÇÃO CONTRA SURTO DE TENSÃO DPS 60KA - 275V | UN | 1 | 88.05 | 109.92 | 109.92
2.4.5 | 101877 | SINAPI | QUADRO DE DISTRIBUIÇÃO DE ENERGIA EM PVC, DE EMBUTIR, SEM BARRAMENTO, PARA 3 DISJUNTORES - FORNECIMENTO E INSTALAÇÃO. AF_10/2020 | UN | 1 | 63.51 | 79.29 | 79.29
2.4.6 | COMPINST02 | PRÓPRIA | PONTO DE ILUMINAÇÃO E TOMADA, RESIDENCIAL, INCLUINDO INTERRUPTOR SIMPLES E TOMADA 10A/250V, CAIXA ELÉTRICA, ELETRODUTO, CABO, RASGO, QUEBRA E CHUMBAMENTO (EXCLUINDO LUMINÁRIA E LÂMPADA) | UN | 1 | 244.91 | 305.75 | 305.75
2.4.7 | 97610 | SINAPI | LÂMPADA COMPACTA DE LED 10 W, BASE E27 - FORNECIMENTO E INSTALAÇÃO. AF_09/2024 | UN | 1 | 13.05 | 16.29 | 16.29
2.4.8 | COMPINST04 | PRÓPRIA | LUMINÁRIA ARANDELA TIPO MEIA-LUA COM VIDRO FOSCO *30 X 15* CM, PARA 1 LÂMPADA (SINAPI ADAPTADO 97605) | UN | 1 | 83.04 | 103.67 | 103.67
2.5 | ADUÇÃO | [6 empty] | 1351.72
2.5.1 | MOVIMENTO DE TERRA | [6 empty] | 423.02
2.5.1.1 | 93358 | SINAPI | ESCAVAÇÃO MANUAL DE VALA. AF_09/2024 | M3 | 2.76 | 85.87 | 107.2 | 295.87
2.5.1.2 | COMPOS28 | PRÓPRIA | REATERRO DE VALA COM COMPACTAÇÃO MANUAL | M³ | 2.76 | 36.9 | 46.07 | 127.15
2.5.2 | INFRAESTRUTURA | [6 empty] | 265.19
2.5.2.1 | C3403 | SEINFRA | BLOCO DE ANCORAGEM EM CONCRETO SIMPLES FCK=10MPa | M3 | 0.26 | 817.03 | 1019.98 | 265.19
2.5.3 | INSTALAÇÕES HIDRÁULICAS | [6 empty] | 663.51
2.5.3.1 | COMPOS27 | PRÓPRIA | AQUISIÇÃO E ASSENTAMENTO DE TUBO RÍGIDO PVC, CLASSE 12, DN 50 MM, INCLUSO CONEXÕES | M | 16 | 25.79 | 32.2 | 515.2
2.5.3.2 | 94497 | SINAPI | REGISTRO DE GAVETA BRUTO, LATÃO, ROSCÁVEL, 1 1/2" - FORNECIMENTO E INSTALAÇÃO. AF_08/2021 | UN | 1 | 118.8 | 148.31 | 148.31
2.6 | RESERVAÇÃO | [6 empty] | 20347.62
2.6.1 | COMPOS32 | PRÓPRIA | RESERVATÓRIO ELEVADO C/ CAIXA D'AGUA EM FIBRA DE VIDRO DE 10.000 LITROS APOIADO EM ESTRUTURA PRÉ-MOLDADA EM CONCRETO, COMPOSTA DE CAPITEL P/APOIO DA CAIXA E PILAR C/ALTURA ÚTIL = 7,00M, INCLUSO FRETE E MONTAGEM NO LOCAL, EXCETO INST. HIDRÁULICA | UND | 1 | 16298.96 | 20347.62 | 20347.62
2.7 | DISTRIBUIÇÃO (CHAFARIZ) | [6 empty] | 2832
2.7.1 | COMPOS27 | PRÓPRIA | AQUISIÇÃO E ASSENTAMENTO DE TUBO RÍGIDO PVC, CLASSE 12, DN 50 MM, INCLUSO CONEXÕES | M | 18 | 25.79 | 32.2 | 579.6
2.7.2 | 06457/ORSE | ORSE | CONCRETO ARMADO FCK=15MPA FABRICADO NA OBRA, ADENSADO E LANÇADO, PARA USO GERAL, COM FORMAS PLANAS EM COMPENSADO RESINADO 12MM (05 USOS) | M3 | 0.26 | 2617.91 | 3268.2 | 849.73
2.7.3 | 86906 | SINAPI | TORNEIRA CROMADA DE MESA, 1/2" OU 3/4", PARA LAVATÓRIO, PADRÃO POPULAR - FORNECIMENTO E INSTALAÇÃO. AF_01/2020 | UN | 4 | 81.24 | 101.42 | 405.68
2.7.4 | 92920 | SINAPI | LUVA DE REDUÇÃO, EM FERRO GALVANIZADO, 1" X 3/4", CONEXÃO ROSQUEADA, INSTALADO EM REDE DE ALIMENTAÇÃO PARA HIDRANTE - FORNECIMENTO E INSTALAÇÃO. AF_10/2020 | UN | 4 | 35.64 | 44.49 | 177.96
2.7.5 | COMPCH08 | PRÓPRIA | CRUZETA DE FERRO GALVANIZADO, COM ROSCA BSP, DE 1" | UN | 1 | 85.84 | 107.16 | 107.16
2.7.6 | COMPCH01 | PRÓPRIA | TÊ, EM FERRO GALVANIZADO, 1", CONEXÃO ROSQUEADA, INSTALADO EM PRUMADAS - FORNECIMENTO E INSTALAÇÃO. | UN | 1 | 69.28 | 86.49 | 86.49
2.7.7 | COMPCH02 | PRÓPRIA | LUVA DE FERRO GALVANIZADO, COM ROSCA BSP, DE 1"- FORNECIMENTO E INSTALAÇÃO | UN | 1 | 21.18 | 26.44 | 26.44
2.7.8 | COMPCH03 | PRÓPRIA | CURVA 90 GRAUS DE FERRO GALVANIZADO, COM ROSCA BSP FEMEA, DE 1"- FORNECIMENTO E INSTALAÇÃO | UN | 1 | 55.2 | 68.91 | 68.91
2.7.9 | COMPCH04 | PRÓPRIA | TUBO DE AÇO GALVANIZADO COM COSTURA 1" (25MM), INCLUSIVE CONEXOES - FORNECIMENTO E INSTALAÇÃO | M | 3 | 46.05 | 57.49 | 172.47
2.7.10 | COMPCH05 | PRÓPRIA | BUCHA DE REDUCAO DE FERRO GALVANIZADO, COM ROSCA BSP, DE 1 1/2" X 1"- FORNECIMENTO E INSTALAÇÃO | UN | 1 | 37.66 | 47.01 | 47.01
2.7.11 | 94497 | SINAPI | REGISTRO DE GAVETA BRUTO, LATÃO, ROSCÁVEL, 1 1/2" - FORNECIMENTO E INSTALAÇÃO. AF_08/2021 | UN | 2 | 118.8 | 148.31 | 296.62
2.7.12 | COMPCH07 | PRÓPRIA | ADAPTADOR CURTO COM BOLSA E ROSCA PARA REGISTRO, PVC, SOLDÁVEL, DN 40MM X 1.1/2, INSTALADO EM PRUMADA DE ÁGUA - FORNECIMENTO E INSTALAÇÃO | UN | 1 | 11.16 | 13.93 | 13.93
3 | COMUNIDADE JACAÚNA | [6 empty] | 136044.7
3.1 | PERFURAÇÃO DE POÇO TUBULAR | [6 empty] | 64469
3.1.1 | COMPOS3 | PRÓPRIA | LOCAÇÃO DO POÇO COM ESTUDO GEOLÓGICO/HIDROGEOLÓGICO/GEOFÍSICO | UN | 1 | 1692.4 | 2112.79 | 2112.79
3.1.2 | COMPOS4 | PRÓPRIA | TRANSPORTE DE MÁQUINAS E EQUIPAMENTOS | KM | 11.1 | 5.5 | 6.87 | 76.26
3.1.3 | COMPOS4 | PRÓPRIA | TRANSPORTE DE MÁQUINAS E EQUIPAMENTOS | KM | 11.1 | 5.5 | 6.87 | 76.26
3.1.4 | COMPOS5 | PRÓPRIA | PERFILAGEM ÓTICA | UN | 1 | 2908.88 | 3631.45 | 3631.45
3.1.5 | COMPOS6 | PRÓPRIA | PERFURAÇÃO EM 10'' (SEDIMENTO) | M | 35 | 288.94 | 360.71 | 12624.85
3.1.6 | COMPOS7 | PRÓPRIA | PERFURAÇÃO EM 8'' (ROCHA CRISTALINA) | M | 0 | 368.84 | 460.46 | 0
3.1.7 | COMPOS8 | PRÓPRIA | PERFURAÇÃO EM 6'' (SEDIMENTO) | M | 95 | 231.16 | 288.58 | 27415.1
3.1.8 | COMPOS9 | PRÓPRIA | PERFURAÇÃO EM 6'' (ROCHA CRISTALINA) | M | 0 | 330.2 | 412.22 | 0
3.1.9 | COMPOS10 | PRÓPRIA | CIMENTAÇÃO SANITÁRIA | M³ | 4.55 | 164.59 | 205.47 | 934.89
3.1.10 | COMPOS11 | PRÓPRIA | LAJE DE PROTEÇÃO EM CONCRETO (1,0 M X 1,0 M X 0,15 M) | M³ | 0.15 | 1259.14 | 1571.91 | 235.79
3.1.11 | COMPOS12 | PRÓPRIA | DESENVOLVIMENTO COM BOMBA SUBMERSA | H | 6 | 513.45 | 640.99 | 3845.94
3.1.12 | COMPOS13 | PRÓPRIA | TESTE VAZÃO COM BOMBA SUBMERSA | H | 24 | 95.54 | 119.27 | 2862.48
3.1.13 | COMPOS14 | PRÓPRIA | DESINFECÇÃO | H | 6 | 100.11 | 124.98 | 749.88
3.1.14 | COMPOS15 | PRÓPRIA | RELATÓRIO TÉCNICO | UN | 1 | 1110.2 | 1385.97 | 1385.97
3.1.15 | COMPOS16 | PRÓPRIA | ANÁLISE FÍSICO-QUÍMICA DA ÁGUA | UN | 1 | 565.21 | 705.61 | 705.61
3.1.16 | COMPOS1 | PRÓPRIA | FORNECIMENTO E INSTALAÇÃO DE REVESTIMENTO GEOMECÂNICO STANDART DN-154-S | M | 36 | 170.76 | 213.18 | 7674.48
3.1.17 | COMPOS2 | PRÓPRIA | FORNECIMENTO E INSTALAÇÃO DE TAMPA PARA POÇO | UN | 1 | 109.94 | 137.25 | 137.25
3.2 | AQUISIÇÃO E INSTALAÇÃO DE EQUIPAMENTOS DE BOMBEAMENTO, RECALQUE/BARRILETE E CONEXÕES PARA INTERLIGAÇÃO COM RESERVATÓRIO | [6 empty] | 19625.58
3.2.1 | COMPOS17 | PRÓPRIA | FORNECIMENTO E INSTALAÇÃO DE BOMBA SUBMERSA DE 3CV, MONOFÁSICA, 220 V, LEÃO OU SIMILAR | UN | 1 | 3515.68 | 4388.97 | 4388.97
3.2.2 | COMPOS29 | PRÓPRIA | FORNECIMENTO E INSTALAÇÃO DE PAINEL DE COMANDO ELÉTRICO PARA BOMBA 3CV, MONOFÁSICO | UN | 1 | 773.3 | 965.39 | 965.39
3.2.3 | COMPOS19 | PRÓPRIA | FORNECIMENTO E INSTALAÇÃO DE TUBO EDUTOR DE PVC DE 1.1/2'' COM LUVA | M | 110 | 46.25 | 57.74 | 6351.4
3.2.4 | COMPOS24 | PRÓPRIA | FORNECIMENTO E INSTALAÇÃO DE CABO CHATO SUBMERSO DE 3 X 6 MM² | M | 120 | 25.98 | 32.43 | 3891.6
3.2.5 | COMPOS21 | PRÓPRIA | BARRILETE (CURVAS E CONEXÕES) | UN | 1 | 2135.96 | 2666.53 | 2666.53
3.2.6 | COMPOS26 | PRÓPRIA | AQUISIÇÃO E INSTALAÇÃO DE DOSADOR DE CLORO | UND | 1 | 1090.75 | 1361.69 | 1361.69
3.3 | CONSTRUÇÃO DA CASA DE COMANDO | [6 empty] | 25565.51
3.3.1 | SERVIÇOS PRELIMINARES | [6 empty] | 3887.12
3.3.1.1 | 98524 | SINAPI | LIMPEZA MANUAL DE VEGETAÇÃO EM TERRENO COM ENXADA. AF_03/2024 | M2 | 100 | 4.62 | 5.77 | 577
3.3.1.2 | 99059 | SINAPI | LOCAÇÃO CONVENCIONAL DE OBRA, UTILIZANDO GABARITO DE TÁBUAS CORRIDAS PONTALETADAS A CADA 2,00M - 2 UTILIZAÇÕES. AF_03/2024 | M | 44 | 60.26 | 75.23 | 3310.12
3.3.2 | MOVIMENTO DE TERRA | [6 empty] | 165.09
3.3.2.1 | 93358 | SINAPI | ESCAVAÇÃO MANUAL DE VALA. AF_09/2024 | M3 | 1.54 | 85.87 | 107.2 | 165.09
3.3.3 | INFRAESTRUTURA | [6 empty] | 1275.5
3.3.3.1 | 96617 | SINAPI | LASTRO DE CONCRETO MAGRO, APLICADO EM BLOCOS DE COROAMENTO OU SAPATAS, ESPESSURA DE 3 CM. AF_01/2024 | M2 | 2.58 | 23.99 | 29.95 | 77.27
3.3.3.2 | 103800 | SINAPI | PEDRA ARGAMASSADA COM CIMENTO E AREIA 1:3, 40% DE ARGAMASSA EM VOLUME - AREIA E PEDRA DE MÃO COMERCIAIS - FORNECIMENTO E ASSENTAMENTO. AF_08/2022 | M3 | 1.04 | 680.59 | 849.65 | 883.64
3.3.3.3 | 103335 | SINAPI | ALVENARIA DE VEDAÇÃO DE BLOCOS CERÂMICOS FURADOS NA HORIZONTAL DE 14X9X19 CM (ESPESSURA 14 CM, BLOCO DEITADO) E ARGAMASSA DE ASSENTAMENTO COM PREPARO MANUAL. AF_12/2021 | M2 | 1.72 | 146.51 | 182.9 | 314.59
3.3.4 | SUPERESTRUTURA | [6 empty] | 1347.91
3.3.4.1 | COMPCOM01 | PRÓPRIA | CINTA DE AMARRAÇÃO DE ALVENARIA MOLDADA IN LOCO EM CONCRETO | M | 8.6 | 81.56 | 101.82 | 875.65
3.3.4.2 | COMPCOM02 | PRÓPRIA | (COMPOSIÇÃO REPRESENTATIVA) EXECUÇÃO DE ESTRUTURAS DE CONCRETO ARMADO, PARA EDIFICAÇÃO INSTITUCIONAL TÉRREA, FCK = 25 MPA | M³ | 0.3 | 1260.97 | 1574.19 | 472.26
3.3.5 | VEDAÇÃO VERTICAL | [6 empty] | 2674.92
3.3.5.1 | 103329 | SINAPI | ALVENARIA DE VEDAÇÃO DE BLOCOS CERÂMICOS FURADOS NA HORIZONTAL DE 9X19X19 CM (ESPESSURA 9 CM) E ARGAMASSA DE ASSENTAMENTO COM PREPARO MANUAL. AF_12/2021 | M2 | 19.31 | 95.08 | 118.7 | 2292.1
3.3.5.2 | 101161 | SINAPI | ALVENARIA DE VEDAÇÃO COM ELEMENTO VAZADO DE CONCRETO (COBOGÓ) DE 7X50X50CM E ARGAMASSA DE ASSENTAMENTO COM PREPARO EM BETONEIRA. AF_05/2020 | M2 | 1.5 | 204.43 | 255.21 | 382.82
3.3.6 | COBERTURA | [6 empty] | 1332.15
3.3.6.1 | COMPCOM03 | PRÓPRIA | TELHAMENTO COM TELHA CERÂMICA CAPA-CANAL, TIPO COLONIAL, COM ATÉ 2 ÁGUAS, INCLUSO TRANSPORTE VERTICAL | M² | 10.23 | 37.64 | 46.99 | 480.71
3.3.6.2 | COMPCOM04 | PRÓPRIA | TRAMA DE MADEIRA COMPOSTA POR RIPAS, CAIBROS E TERÇAS PARA TELHADOS DE ATÉ 2 ÁGUAS PARA TELHA CERÂMICA CAPA-CANAL, INCLUSO TRANSPORTE VERTICAL | M² | 10.23 | 66.67 | 83.23 | 851.44
3.3.7 | PISO | [6 empty] | 1208.82
3.3.7.1 | 96617 | SINAPI | LASTRO DE CONCRETO MAGRO, APLICADO EM BLOCOS DE COROAMENTO OU SAPATAS, ESPESSURA DE 3 CM. AF_01/2024 | M2 | 4 | 23.99 | 29.95 | 119.8
3.3.7.2 | 101749 | SINAPI | PISO CIMENTADO, TRAÇO 1:3 (CIMENTO E AREIA), ACABAMENTO LISO, ESPESSURA 4,0 CM, PREPARO MECÂNICO DA ARGAMASSA. AF_09/2020 | M2 | 4 | 64.74 | 80.82 | 323.28
3.3.7.3 | 94994 | SINAPI | EXECUÇÃO DE PASSEIO (CALÇADA) OU PISO DE CONCRETO COM CONCRETO MOLDADO IN LOCO, FEITO EM OBRA, ACABAMENTO CONVENCIONAL, ESPESSURA 8 CM, ARMADO. AF_08/2022 | M2 | 5.6 | 109.53 | 136.74 | 765.74
3.3.8 | REVESTIMENTO | [6 empty] | 2396.75
3.3.8.1 | 87904 | SINAPI | CHAPISCO APLICADO EM ALVENARIA (COM PRESENÇA DE VÃOS) E ESTRUTURAS DE CONCRETO DE FACHADA, COM COLHER DE PEDREIRO. ARGAMASSA TRAÇO 1:3 COM PREPARO MANUAL. AF_10/2022 | M2 | 38.62 | 8.74 | 10.91 | 421.34
3.3.8.2 | 87530 | SINAPI | MASSA ÚNICA, EM ARGAMASSA TRAÇO 1:2:8, PREPARO MANUAL, APLICADA MANUALMENTE EM PAREDES INTERNAS DE AMBIENTES COM ÁREA ENTRE 5M² E 10M², E = 17,5MM, COM TALISCAS. AF_03/2024 | M2 | 38.62 | 40.97 | 51.15 | 1975.41
3.3.9 | ESQUADRIAS | [6 empty] | 4550.21
3.3.9.1 | 100701 | SINAPI | PORTA DE FERRO, DE ABRIR, TIPO GRADE COM CHAPA, COM GUARNIÇÕES. AF_12/2019 | M2 | 1.68 | 415.3 | 518.46 | 871.01
3.3.9.2 | C3659 | SEINFRA | PORTÃO DE METALON E BARRA CHATA DE FERRO C/FECHADURA E DOBRADIÇA, INCLUS. PINTURA ESMALTE SINTÉTICO | M2 | 6 | 491.19 | 613.2 | 3679.2
3.3.10 | PINTURA | [6 empty] | 663.11
3.3.10.1 | COMP205 | PRÓPRIA | CAIAÇÃO EM TRES DEMÃOS EM PAREDES (REF: C0589-SEINFRA 28) | M2 | 38.62 | 9.38 | 11.71 | 452.24
3.3.10.2 | 100758 | SINAPI | PINTURA COM TINTA ALQUÍDICA DE ACABAMENTO (ESMALTE SINTÉTICO ACETINADO) APLICADA A ROLO OU PINCEL SOBRE SUPERFÍCIES METÁLICAS (EXCETO PERFIL) EXECUTADO EM OBRA (02 DEMÃOS). AF_01/2020 | M2 | 3.36 | 50.27 | 62.76 | 210.87
3.3.11 | CERCAMENTO | [6 empty] | 6063.93
3.3.11.1 | 101197 | SINAPI | CERCA COM MOURÕES DE CONCRETO, SEÇÃO "T" PONTA INCLINADA, 10X10 CM, ESPAÇAMENTO DE 2,5 M, CRAVADOS 0,5 M, COM 11 FIOS DE ARAME FARPADO Nº 14 - FORNECIMENTO E INSTALAÇÃO. AF_05/2020 | M | 37 | 131.28 | 163.89 | 6063.93
3.4 | INSTALAÇÕES ELÉTRICAS | [6 empty] | 1853.27
3.4.1 | COMPINST05 | PRÓPRIA | ENTRADA DE ENERGIA ELÉTRICA, AÉREA, MONOFÁSICA, COM CAIXA DE EMBUTIR, CABO DE 10 MM2 E DISJUNTOR DIN 50A (NÃO INCLUSO O POSTE DE CONCRETO). AF_07/2020_PS (REF: 101493-SINAPI-06/2025) | UN | 1 | 967.24 | 1207.5 | 1207.5
3.4.2 | 93656 | SINAPI | DISJUNTOR MONOPOLAR TIPO DIN, CORRENTE NOMINAL DE 25A - FORNECIMENTO E INSTALAÇÃO. AF_10/2020 | UN | 1 | 13.33 | 16.64 | 16.64
3.4.3 | 93653 | SINAPI | DISJUNTOR MONOPOLAR TIPO DIN, CORRENTE NOMINAL DE 10A - FORNECIMENTO E INSTALAÇÃO. AF_10/2020 | UN | 1 | 11.38 | 14.21 | 14.21
3.4.4 | 09041/ORSE | ORSE | DISPOSITIVO DE PROTEÇÃO CONTRA SURTO DE TENSÃO DPS 60KA - 275V | UN | 1 | 88.05 | 109.92 | 109.92
3.4.5 | 101877 | SINAPI | QUADRO DE DISTRIBUIÇÃO DE ENERGIA EM PVC, DE EMBUTIR, SEM BARRAMENTO, PARA 3 DISJUNTORES - FORNECIMENTO E INSTALAÇÃO. AF_10/2020 | UN | 1 | 63.51 | 79.29 | 79.29
3.4.6 | COMPINST02 | PRÓPRIA | PONTO DE ILUMINAÇÃO E TOMADA, RESIDENCIAL, INCLUINDO INTERRUPTOR SIMPLES E TOMADA 10A/250V, CAIXA ELÉTRICA, ELETRODUTO, CABO, RASGO, QUEBRA E CHUMBAMENTO (EXCLUINDO LUMINÁRIA E LÂMPADA) | UN | 1 | 244.91 | 305.75 | 305.75
3.4.7 | 97610 | SINAPI | LÂMPADA COMPACTA DE LED 10 W, BASE E27 - FORNECIMENTO E INSTALAÇÃO. AF_09/2024 | UN | 1 | 13.05 | 16.29 | 16.29
3.4.8 | COMPINST04 | PRÓPRIA | LUMINÁRIA ARANDELA TIPO MEIA-LUA COM VIDRO FOSCO *30 X 15* CM, PARA 1 LÂMPADA (SINAPI ADAPTADO 97605) | UN | 1 | 83.04 | 103.67 | 103.67
3.5 | ADUÇÃO | [6 empty] | 1351.72
3.5.1 | MOVIMENTO DE TERRA | [6 empty] | 423.02
3.5.1.1 | 93358 | SINAPI | ESCAVAÇÃO MANUAL DE VALA. AF_09/2024 | M3 | 2.76 | 85.87 | 107.2 | 295.87
3.5.1.2 | COMPOS28 | PRÓPRIA | REATERRO DE VALA COM COMPACTAÇÃO MANUAL | M³ | 2.76 | 36.9 | 46.07 | 127.15
3.5.2 | INFRAESTRUTURA | [6 empty] | 265.19
3.5.2.1 | C3403 | SEINFRA | BLOCO DE ANCORAGEM EM CONCRETO SIMPLES FCK=10MPa | M3 | 0.26 | 817.03 | 1019.98 | 265.19
3.5.3 | INSTALAÇÕES HIDRÁULICAS | [6 empty] | 663.51
3.5.3.1 | COMPOS27 | PRÓPRIA | AQUISIÇÃO E ASSENTAMENTO DE TUBO RÍGIDO PVC, CLASSE 12, DN 50 MM, INCLUSO CONEXÕES | M | 16 | 25.79 | 32.2 | 515.2
3.5.3.2 | 94497 | SINAPI | REGISTRO DE GAVETA BRUTO, LATÃO, ROSCÁVEL, 1 1/2" - FORNECIMENTO E INSTALAÇÃO. AF_08/2021 | UN | 1 | 118.8 | 148.31 | 148.31
3.6 | RESERVAÇÃO | [6 empty] | 20347.62
3.6.1 | COMPOS32 | PRÓPRIA | RESERVATÓRIO ELEVADO C/ CAIXA D'AGUA EM FIBRA DE VIDRO DE 10.000 LITROS APOIADO EM ESTRUTURA PRÉ-MOLDADA EM CONCRETO, COMPOSTA DE CAPITEL P/APOIO DA CAIXA E PILAR C/ALTURA ÚTIL = 7,00M, INCLUSO FRETE E MONTAGEM NO LOCAL, EXCETO INST. HIDRÁULICA | UND | 1 | 16298.96 | 20347.62 | 20347.62
3.7 | DISTRIBUIÇÃO (CHAFARIZ) | [6 empty] | 2832
3.7.1 | COMPOS27 | PRÓPRIA | AQUISIÇÃO E ASSENTAMENTO DE TUBO RÍGIDO PVC, CLASSE 12, DN 50 MM, INCLUSO CONEXÕES | M | 18 | 25.79 | 32.2 | 579.6
3.7.2 | 06457/ORSE | ORSE | CONCRETO ARMADO FCK=15MPA FABRICADO NA OBRA, ADENSADO E LANÇADO, PARA USO GERAL, COM FORMAS PLANAS EM COMPENSADO RESINADO 12MM (05 USOS) | M3 | 0.26 | 2617.91 | 3268.2 | 849.73
3.7.3 | 86906 | SINAPI | TORNEIRA CROMADA DE MESA, 1/2" OU 3/4", PARA LAVATÓRIO, PADRÃO POPULAR - FORNECIMENTO E INSTALAÇÃO. AF_01/2020 | UN | 4 | 81.24 | 101.42 | 405.68
3.7.4 | 92920 | SINAPI | LUVA DE REDUÇÃO, EM FERRO GALVANIZADO, 1" X 3/4", CONEXÃO ROSQUEADA, INSTALADO EM REDE DE ALIMENTAÇÃO PARA HIDRANTE - FORNECIMENTO E INSTALAÇÃO. AF_10/2020 | UN | 4 | 35.64 | 44.49 | 177.96
3.7.5 | COMPCH08 | PRÓPRIA | CRUZETA DE FERRO GALVANIZADO, COM ROSCA BSP, DE 1" | UN | 1 | 85.84 | 107.16 | 107.16
3.7.6 | COMPCH01 | PRÓPRIA | TÊ, EM FERRO GALVANIZADO, 1", CONEXÃO ROSQUEADA, INSTALADO EM PRUMADAS - FORNECIMENTO E INSTALAÇÃO. | UN | 1 | 69.28 | 86.49 | 86.49
3.7.7 | COMPCH02 | PRÓPRIA | LUVA DE FERRO GALVANIZADO, COM ROSCA BSP, DE 1"- FORNECIMENTO E INSTALAÇÃO | UN | 1 | 21.18 | 26.44 | 26.44
3.7.8 | COMPCH03 | PRÓPRIA | CURVA 90 GRAUS DE FERRO GALVANIZADO, COM ROSCA BSP FEMEA, DE 1"- FORNECIMENTO E INSTALAÇÃO | UN | 1 | 55.2 | 68.91 | 68.91
3.7.9 | COMPCH04 | PRÓPRIA | TUBO DE AÇO GALVANIZADO COM COSTURA 1" (25MM), INCLUSIVE CONEXOES - FORNECIMENTO E INSTALAÇÃO | M | 3 | 46.05 | 57.49 | 172.47
3.7.10 | COMPCH05 | PRÓPRIA | BUCHA DE REDUCAO DE FERRO GALVANIZADO, COM ROSCA BSP, DE 1 1/2" X 1"- FORNECIMENTO E INSTALAÇÃO | UN | 1 | 37.66 | 47.01 | 47.01
3.7.11 | 94497 | SINAPI | REGISTRO DE GAVETA BRUTO, LATÃO, ROSCÁVEL, 1 1/2" - FORNECIMENTO E INSTALAÇÃO. AF_08/2021 | UN | 2 | 118.8 | 148.31 | 296.62
3.7.12 | COMPCH07 | PRÓPRIA | ADAPTADOR CURTO COM BOLSA E ROSCA PARA REGISTRO, PVC, SOLDÁVEL, DN 40MM X 1.1/2, INSTALADO EM PRUMADA DE ÁGUA - FORNECIMENTO E INSTALAÇÃO | UN | 1 | 11.16 | 13.93 | 13.93
4 | COMUNIDADE LAGOA DOURADA | [6 empty] | 136162.86
4.1 | PERFURAÇÃO DE POÇO TUBULAR | [6 empty] | 64587.16
4.1.1 | COMPOS3 | PRÓPRIA | LOCAÇÃO DO POÇO COM ESTUDO GEOLÓGICO/HIDROGEOLÓGICO/GEOFÍSICO | UN | 1 | 1692.4 | 2112.79 | 2112.79
4.1.2 | COMPOS4 | PRÓPRIA | TRANSPORTE DE MÁQUINAS E EQUIPAMENTOS | KM | 19.7 | 5.5 | 6.87 | 135.34
4.1.3 | COMPOS4 | PRÓPRIA | TRANSPORTE DE MÁQUINAS E EQUIPAMENTOS | KM | 19.7 | 5.5 | 6.87 | 135.34
4.1.4 | COMPOS5 | PRÓPRIA | PERFILAGEM ÓTICA | UN | 1 | 2908.88 | 3631.45 | 3631.45
4.1.5 | COMPOS6 | PRÓPRIA | PERFURAÇÃO EM 10'' (SEDIMENTO) | M | 35 | 288.94 | 360.71 | 12624.85
4.1.6 | COMPOS7 | PRÓPRIA | PERFURAÇÃO EM 8'' (ROCHA CRISTALINA) | M | 0 | 368.84 | 460.46 | 0
4.1.7 | COMPOS8 | PRÓPRIA | PERFURAÇÃO EM 6'' (SEDIMENTO) | M | 95 | 231.16 | 288.58 | 27415.1
4.1.8 | COMPOS9 | PRÓPRIA | PERFURAÇÃO EM 6'' (ROCHA CRISTALINA) | M | 0 | 330.2 | 412.22 | 0
4.1.9 | COMPOS10 | PRÓPRIA | CIMENTAÇÃO SANITÁRIA | M³ | 4.55 | 164.59 | 205.47 | 934.89
4.1.10 | COMPOS11 | PRÓPRIA | LAJE DE PROTEÇÃO EM CONCRETO (1,0 M X 1,0 M X 0,15 M) | M³ | 0.15 | 1259.14 | 1571.91 | 235.79
4.1.11 | COMPOS12 | PRÓPRIA | DESENVOLVIMENTO COM BOMBA SUBMERSA | H | 6 | 513.45 | 640.99 | 3845.94
4.1.12 | COMPOS13 | PRÓPRIA | TESTE VAZÃO COM BOMBA SUBMERSA | H | 24 | 95.54 | 119.27 | 2862.48
4.1.13 | COMPOS14 | PRÓPRIA | DESINFECÇÃO | H | 6 | 100.11 | 124.98 | 749.88
4.1.14 | COMPOS15 | PRÓPRIA | RELATÓRIO TÉCNICO | UN | 1 | 1110.2 | 1385.97 | 1385.97
4.1.15 | COMPOS16 | PRÓPRIA | ANÁLISE FÍSICO-QUÍMICA DA ÁGUA | UN | 1 | 565.21 | 705.61 | 705.61
4.1.16 | COMPOS1 | PRÓPRIA | FORNECIMENTO E INSTALAÇÃO DE REVESTIMENTO GEOMECÂNICO STANDART DN-154-S | M | 36 | 170.76 | 213.18 | 7674.48
4.1.17 | COMPOS2 | PRÓPRIA | FORNECIMENTO E INSTALAÇÃO DE TAMPA PARA POÇO | UN | 1 | 109.94 | 137.25 | 137.25
4.2 | AQUISIÇÃO E INSTALAÇÃO DE EQUIPAMENTOS DE BOMBEAMENTO, RECALQUE/BARRILETE E CONEXÕES PARA INTERLIGAÇÃO COM RESERVATÓRIO | [6 empty] | 19625.58
4.2.1 | COMPOS17 | PRÓPRIA | FORNECIMENTO E INSTALAÇÃO DE BOMBA SUBMERSA DE 3CV, MONOFÁSICA, 220 V, LEÃO OU SIMILAR | UN | 1 | 3515.68 | 4388.97 | 4388.97
4.2.2 | COMPOS29 | PRÓPRIA | FORNECIMENTO E INSTALAÇÃO DE PAINEL DE COMANDO ELÉTRICO PARA BOMBA 3CV, MONOFÁSICO | UN | 1 | 773.3 | 965.39 | 965.39
4.2.3 | COMPOS19 | PRÓPRIA | FORNECIMENTO E INSTALAÇÃO DE TUBO EDUTOR DE PVC DE 1.1/2'' COM LUVA | M | 110 | 46.25 | 57.74 | 6351.4
4.2.4 | COMPOS24 | PRÓPRIA | FORNECIMENTO E INSTALAÇÃO DE CABO CHATO SUBMERSO DE 3 X 6 MM² | M | 120 | 25.98 | 32.43 | 3891.6
4.2.5 | COMPOS21 | PRÓPRIA | BARRILETE (CURVAS E CONEXÕES) | UN | 1 | 2135.96 | 2666.53 | 2666.53
4.2.6 | COMPOS26 | PRÓPRIA | AQUISIÇÃO E INSTALAÇÃO DE DOSADOR DE CLORO | UND | 1 | 1090.75 | 1361.69 | 1361.69
4.3 | CONSTRUÇÃO DA CASA DE COMANDO | [6 empty] | 25565.51
4.3.1 | SERVIÇOS PRELIMINARES | [6 empty] | 3887.12
4.3.1.1 | 98524 | SINAPI | LIMPEZA MANUAL DE VEGETAÇÃO EM TERRENO COM ENXADA. AF_03/2024 | M2 | 100 | 4.62 | 5.77 | 577
4.3.1.2 | 99059 | SINAPI | LOCAÇÃO CONVENCIONAL DE OBRA, UTILIZANDO GABARITO DE TÁBUAS CORRIDAS PONTALETADAS A CADA 2,00M - 2 UTILIZAÇÕES. AF_03/2024 | M | 44 | 60.26 | 75.23 | 3310.12
4.3.2 | MOVIMENTO DE TERRA | [6 empty] | 165.09
4.3.2.1 | 93358 | SINAPI | ESCAVAÇÃO MANUAL DE VALA. AF_09/2024 | M3 | 1.54 | 85.87 | 107.2 | 165.09
4.3.3 | INFRAESTRUTURA | [6 empty] | 1275.5
4.3.3.1 | 96617 | SINAPI | LASTRO DE CONCRETO MAGRO, APLICADO EM BLOCOS DE COROAMENTO OU SAPATAS, ESPESSURA DE 3 CM. AF_01/2024 | M2 | 2.58 | 23.99 | 29.95 | 77.27
4.3.3.2 | 103800 | SINAPI | PEDRA ARGAMASSADA COM CIMENTO E AREIA 1:3, 40% DE ARGAMASSA EM VOLUME - AREIA E PEDRA DE MÃO COMERCIAIS - FORNECIMENTO E ASSENTAMENTO. AF_08/2022 | M3 | 1.04 | 680.59 | 849.65 | 883.64
4.3.3.3 | 103335 | SINAPI | ALVENARIA DE VEDAÇÃO DE BLOCOS CERÂMICOS FURADOS NA HORIZONTAL DE 14X9X19 CM (ESPESSURA 14 CM, BLOCO DEITADO) E ARGAMASSA DE ASSENTAMENTO COM PREPARO MANUAL. AF_12/2021 | M2 | 1.72 | 146.51 | 182.9 | 314.59
4.3.4 | SUPERESTRUTURA | [6 empty] | 1347.91
4.3.4.1 | COMPCOM01 | PRÓPRIA | CINTA DE AMARRAÇÃO DE ALVENARIA MOLDADA IN LOCO EM CONCRETO | M | 8.6 | 81.56 | 101.82 | 875.65
4.3.4.2 | COMPCOM02 | PRÓPRIA | (COMPOSIÇÃO REPRESENTATIVA) EXECUÇÃO DE ESTRUTURAS DE CONCRETO ARMADO, PARA EDIFICAÇÃO INSTITUCIONAL TÉRREA, FCK = 25 MPA | M³ | 0.3 | 1260.97 | 1574.19 | 472.26
4.3.5 | VEDAÇÃO VERTICAL | [6 empty] | 2674.92
4.3.5.1 | 103329 | SINAPI | ALVENARIA DE VEDAÇÃO DE BLOCOS CERÂMICOS FURADOS NA HORIZONTAL DE 9X19X19 CM (ESPESSURA 9 CM) E ARGAMASSA DE ASSENTAMENTO COM PREPARO MANUAL. AF_12/2021 | M2 | 19.31 | 95.08 | 118.7 | 2292.1
4.3.5.2 | 101161 | SINAPI | ALVENARIA DE VEDAÇÃO COM ELEMENTO VAZADO DE CONCRETO (COBOGÓ) DE 7X50X50CM E ARGAMASSA DE ASSENTAMENTO COM PREPARO EM BETONEIRA. AF_05/2020 | M2 | 1.5 | 204.43 | 255.21 | 382.82
4.3.6 | COBERTURA | [6 empty] | 1332.15
4.3.6.1 | COMPCOM03 | PRÓPRIA | TELHAMENTO COM TELHA CERÂMICA CAPA-CANAL, TIPO COLONIAL, COM ATÉ 2 ÁGUAS, INCLUSO TRANSPORTE VERTICAL | M² | 10.23 | 37.64 | 46.99 | 480.71
4.3.6.2 | COMPCOM04 | PRÓPRIA | TRAMA DE MADEIRA COMPOSTA POR RIPAS, CAIBROS E TERÇAS PARA TELHADOS DE ATÉ 2 ÁGUAS PARA TELHA CERÂMICA CAPA-CANAL, INCLUSO TRANSPORTE VERTICAL | M² | 10.23 | 66.67 | 83.23 | 851.44
4.3.7 | PISO | [6 empty] | 1208.82
4.3.7.1 | 96617 | SINAPI | LASTRO DE CONCRETO MAGRO, APLICADO EM BLOCOS DE COROAMENTO OU SAPATAS, ESPESSURA DE 3 CM. AF_01/2024 | M2 | 4 | 23.99 | 29.95 | 119.8
4.3.7.2 | 101749 | SINAPI | PISO CIMENTADO, TRAÇO 1:3 (CIMENTO E AREIA), ACABAMENTO LISO, ESPESSURA 4,0 CM, PREPARO MECÂNICO DA ARGAMASSA. AF_09/2020 | M2 | 4 | 64.74 | 80.82 | 323.28
4.3.7.3 | 94994 | SINAPI | EXECUÇÃO DE PASSEIO (CALÇADA) OU PISO DE CONCRETO COM CONCRETO MOLDADO IN LOCO, FEITO EM OBRA, ACABAMENTO CONVENCIONAL, ESPESSURA 8 CM, ARMADO. AF_08/2022 | M2 | 5.6 | 109.53 | 136.74 | 765.74
4.3.8 | REVESTIMENTO | [6 empty] | 2396.75
4.3.8.1 | 87904 | SINAPI | CHAPISCO APLICADO EM ALVENARIA (COM PRESENÇA DE VÃOS) E ESTRUTURAS DE CONCRETO DE FACHADA, COM COLHER DE PEDREIRO. ARGAMASSA TRAÇO 1:3 COM PREPARO MANUAL. AF_10/2022 | M2 | 38.62 | 8.74 | 10.91 | 421.34
4.3.8.2 | 87530 | SINAPI | MASSA ÚNICA, EM ARGAMASSA TRAÇO 1:2:8, PREPARO MANUAL, APLICADA MANUALMENTE EM PAREDES INTERNAS DE AMBIENTES COM ÁREA ENTRE 5M² E 10M², E = 17,5MM, COM TALISCAS. AF_03/2024 | M2 | 38.62 | 40.97 | 51.15 | 1975.41
4.3.9 | ESQUADRIAS | [6 empty] | 4550.21
4.3.9.1 | 100701 | SINAPI | PORTA DE FERRO, DE ABRIR, TIPO GRADE COM CHAPA, COM GUARNIÇÕES. AF_12/2019 | M2 | 1.68 | 415.3 | 518.46 | 871.01
4.3.9.2 | C3659 | SEINFRA | PORTÃO DE METALON E BARRA CHATA DE FERRO C/FECHADURA E DOBRADIÇA, INCLUS. PINTURA ESMALTE SINTÉTICO | M2 | 6 | 491.19 | 613.2 | 3679.2
4.3.10 | PINTURA | [6 empty] | 663.11
4.3.10.1 | COMP205 | PRÓPRIA | CAIAÇÃO EM TRES DEMÃOS EM PAREDES (REF: C0589-SEINFRA 28) | M2 | 38.62 | 9.38 | 11.71 | 452.24
4.3.10.2 | 100758 | SINAPI | PINTURA COM TINTA ALQUÍDICA DE ACABAMENTO (ESMALTE SINTÉTICO ACETINADO) APLICADA A ROLO OU PINCEL SOBRE SUPERFÍCIES METÁLICAS (EXCETO PERFIL) EXECUTADO EM OBRA (02 DEMÃOS). AF_01/2020 | M2 | 3.36 | 50.27 | 62.76 | 210.87
4.3.11 | CERCAMENTO | [6 empty] | 6063.93
4.3.11.1 | 101197 | SINAPI | CERCA COM MOURÕES DE CONCRETO, SEÇÃO "T" PONTA INCLINADA, 10X10 CM, ESPAÇAMENTO DE 2,5 M, CRAVADOS 0,5 M, COM 11 FIOS DE ARAME FARPADO Nº 14 - FORNECIMENTO E INSTALAÇÃO. AF_05/2020 | M | 37 | 131.28 | 163.89 | 6063.93
4.4 | INSTALAÇÕES ELÉTRICAS | [6 empty] | 1853.27
4.4.1 | COMPINST05 | PRÓPRIA | ENTRADA DE ENERGIA ELÉTRICA, AÉREA, MONOFÁSICA, COM CAIXA DE EMBUTIR, CABO DE 10 MM2 E DISJUNTOR DIN 50A (NÃO INCLUSO O POSTE DE CONCRETO). AF_07/2020_PS (REF: 101493-SINAPI-06/2025) | UN | 1 | 967.24 | 1207.5 | 1207.5
4.4.2 | 93656 | SINAPI | DISJUNTOR MONOPOLAR TIPO DIN, CORRENTE NOMINAL DE 25A - FORNECIMENTO E INSTALAÇÃO. AF_10/2020 | UN | 1 | 13.33 | 16.64 | 16.64
4.4.3 | 93653 | SINAPI | DISJUNTOR MONOPOLAR TIPO DIN, CORRENTE NOMINAL DE 10A - FORNECIMENTO E INSTALAÇÃO. AF_10/2020 | UN | 1 | 11.38 | 14.21 | 14.21
4.4.4 | 09041/ORSE | ORSE | DISPOSITIVO DE PROTEÇÃO CONTRA SURTO DE TENSÃO DPS 60KA - 275V | UN | 1 | 88.05 | 109.92 | 109.92
4.4.5 | 101877 | SINAPI | QUADRO DE DISTRIBUIÇÃO DE ENERGIA EM PVC, DE EMBUTIR, SEM BARRAMENTO, PARA 3 DISJUNTORES - FORNECIMENTO E INSTALAÇÃO. AF_10/2020 | UN | 1 | 63.51 | 79.29 | 79.29
4.4.6 | COMPINST02 | PRÓPRIA | PONTO DE ILUMINAÇÃO E TOMADA, RESIDENCIAL, INCLUINDO INTERRUPTOR SIMPLES E TOMADA 10A/250V, CAIXA ELÉTRICA, ELETRODUTO, CABO, RASGO, QUEBRA E CHUMBAMENTO (EXCLUINDO LUMINÁRIA E LÂMPADA) | UN | 1 | 244.91 | 305.75 | 305.75
4.4.7 | 97610 | SINAPI | LÂMPADA COMPACTA DE LED 10 W, BASE E27 - FORNECIMENTO E INSTALAÇÃO. AF_09/2024 | UN | 1 | 13.05 | 16.29 | 16.29
4.4.8 | COMPINST04 | PRÓPRIA | LUMINÁRIA ARANDELA TIPO MEIA-LUA COM VIDRO FOSCO *30 X 15* CM, PARA 1 LÂMPADA (SINAPI ADAPTADO 97605) | UN | 1 | 83.04 | 103.67 | 103.67
4.5 | ADUÇÃO | [6 empty] | 1351.72
4.5.1 | MOVIMENTO DE TERRA | [6 empty] | 423.02
4.5.1.1 | 93358 | SINAPI | ESCAVAÇÃO MANUAL DE VALA. AF_09/2024 | M3 | 2.76 | 85.87 | 107.2 | 295.87
4.5.1.2 | COMPOS28 | PRÓPRIA | REATERRO DE VALA COM COMPACTAÇÃO MANUAL | M³ | 2.76 | 36.9 | 46.07 | 127.15
4.5.2 | INFRAESTRUTURA | [6 empty] | 265.19
4.5.2.1 | C3403 | SEINFRA | BLOCO DE ANCORAGEM EM CONCRETO SIMPLES FCK=10MPa | M3 | 0.26 | 817.03 | 1019.98 | 265.19
4.5.3 | INSTALAÇÕES HIDRÁULICAS | [6 empty] | 663.51
4.5.3.1 | COMPOS27 | PRÓPRIA | AQUISIÇÃO E ASSENTAMENTO DE TUBO RÍGIDO PVC, CLASSE 12, DN 50 MM, INCLUSO CONEXÕES | M | 16 | 25.79 | 32.2 | 515.2
4.5.3.2 | 94497 | SINAPI | REGISTRO DE GAVETA BRUTO, LATÃO, ROSCÁVEL, 1 1/2" - FORNECIMENTO E INSTALAÇÃO. AF_08/2021 | UN | 1 | 118.8 | 148.31 | 148.31
4.6 | RESERVAÇÃO | [6 empty] | 20347.62
4.6.1 | COMPOS32 | PRÓPRIA | RESERVATÓRIO ELEVADO C/ CAIXA D'AGUA EM FIBRA DE VIDRO DE 10.000 LITROS APOIADO EM ESTRUTURA PRÉ-MOLDADA EM CONCRETO, COMPOSTA DE CAPITEL P/APOIO DA CAIXA E PILAR C/ALTURA ÚTIL = 7,00M, INCLUSO FRETE E MONTAGEM NO LOCAL, EXCETO INST. HIDRÁULICA | UND | 1 | 16298.96 | 20347.62 | 20347.62
4.7 | DISTRIBUIÇÃO (CHAFARIZ) | [6 empty] | 2832
4.7.1 | COMPOS27 | PRÓPRIA | AQUISIÇÃO E ASSENTAMENTO DE TUBO RÍGIDO PVC, CLASSE 12, DN 50 MM, INCLUSO CONEXÕES | M | 18 | 25.79 | 32.2 | 579.6
4.7.2 | 06457/ORSE | ORSE | CONCRETO ARMADO FCK=15MPA FABRICADO NA OBRA, ADENSADO E LANÇADO, PARA USO GERAL, COM FORMAS PLANAS EM COMPENSADO RESINADO 12MM (05 USOS) | M3 | 0.26 | 2617.91 | 3268.2 | 849.73
4.7.3 | 86906 | SINAPI | TORNEIRA CROMADA DE MESA, 1/2" OU 3/4", PARA LAVATÓRIO, PADRÃO POPULAR - FORNECIMENTO E INSTALAÇÃO. AF_01/2020 | UN | 4 | 81.24 | 101.42 | 405.68
4.7.4 | 92920 | SINAPI | LUVA DE REDUÇÃO, EM FERRO GALVANIZADO, 1" X 3/4", CONEXÃO ROSQUEADA, INSTALADO EM REDE DE ALIMENTAÇÃO PARA HIDRANTE - FORNECIMENTO E INSTALAÇÃO. AF_10/2020 | UN | 4 | 35.64 | 44.49 | 177.96
4.7.5 | COMPCH08 | PRÓPRIA | CRUZETA DE FERRO GALVANIZADO, COM ROSCA BSP, DE 1" | UN | 1 | 85.84 | 107.16 | 107.16
4.7.6 | COMPCH01 | PRÓPRIA | TÊ, EM FERRO GALVANIZADO, 1", CONEXÃO ROSQUEADA, INSTALADO EM PRUMADAS - FORNECIMENTO E INSTALAÇÃO. | UN | 1 | 69.28 | 86.49 | 86.49
4.7.7 | COMPCH02 | PRÓPRIA | LUVA DE FERRO GALVANIZADO, COM ROSCA BSP, DE 1"- FORNECIMENTO E INSTALAÇÃO | UN | 1 | 21.18 | 26.44 | 26.44
4.7.8 | COMPCH03 | PRÓPRIA | CURVA 90 GRAUS DE FERRO GALVANIZADO, COM ROSCA BSP FEMEA, DE 1"- FORNECIMENTO E INSTALAÇÃO | UN | 1 | 55.2 | 68.91 | 68.91
4.7.9 | COMPCH04 | PRÓPRIA | TUBO DE AÇO GALVANIZADO COM COSTURA 1" (25MM), INCLUSIVE CONEXOES - FORNECIMENTO E INSTALAÇÃO | M | 3 | 46.05 | 57.49 | 172.47
4.7.10 | COMPCH05 | PRÓPRIA | BUCHA DE REDUCAO DE FERRO GALVANIZADO, COM ROSCA BSP, DE 1 1/2" X 1"- FORNECIMENTO E INSTALAÇÃO | UN | 1 | 37.66 | 47.01 | 47.01
4.7.11 | 94497 | SINAPI | REGISTRO DE GAVETA BRUTO, LATÃO, ROSCÁVEL, 1 1/2" - FORNECIMENTO E INSTALAÇÃO. AF_08/2021 | UN | 2 | 118.8 | 148.31 | 296.62
4.7.12 | COMPCH07 | PRÓPRIA | ADAPTADOR CURTO COM BOLSA E ROSCA PARA REGISTRO, PVC, SOLDÁVEL, DN 40MM X 1.1/2, INSTALADO EM PRUMADA DE ÁGUA - FORNECIMENTO E INSTALAÇÃO | UN | 1 | 11.16 | 13.93 | 13.93
5 | COMUNIDADE SERRA | [6 empty] | 136434.92
5.1 | PERFURAÇÃO DE POÇO TUBULAR | [6 empty] | 64859.22
5.1.1 | COMPOS3 | PRÓPRIA | LOCAÇÃO DO POÇO COM ESTUDO GEOLÓGICO/HIDROGEOLÓGICO/GEOFÍSICO | UN | 1 | 1692.4 | 2112.79 | 2112.79
5.1.2 | COMPOS4 | PRÓPRIA | TRANSPORTE DE MÁQUINAS E EQUIPAMENTOS | KM | 39.5 | 5.5 | 6.87 | 271.37
5.1.3 | COMPOS4 | PRÓPRIA | TRANSPORTE DE MÁQUINAS E EQUIPAMENTOS | KM | 39.5 | 5.5 | 6.87 | 271.37
5.1.4 | COMPOS5 | PRÓPRIA | PERFILAGEM ÓTICA | UN | 1 | 2908.88 | 3631.45 | 3631.45
5.1.5 | COMPOS6 | PRÓPRIA | PERFURAÇÃO EM 10'' (SEDIMENTO) | M | 35 | 288.94 | 360.71 | 12624.85
5.1.6 | COMPOS7 | PRÓPRIA | PERFURAÇÃO EM 8'' (ROCHA CRISTALINA) | M | 0 | 368.84 | 460.46 | 0
5.1.7 | COMPOS8 | PRÓPRIA | PERFURAÇÃO EM 6'' (SEDIMENTO) | M | 95 | 231.16 | 288.58 | 27415.1
5.1.8 | COMPOS9 | PRÓPRIA | PERFURAÇÃO EM 6'' (ROCHA CRISTALINA) | M | 0 | 330.2 | 412.22 | 0
5.1.9 | COMPOS10 | PRÓPRIA | CIMENTAÇÃO SANITÁRIA | M³ | 4.55 | 164.59 | 205.47 | 934.89
5.1.10 | COMPOS11 | PRÓPRIA | LAJE DE PROTEÇÃO EM CONCRETO (1,0 M X 1,0 M X 0,15 M) | M³ | 0.15 | 1259.14 | 1571.91 | 235.79
5.1.11 | COMPOS12 | PRÓPRIA | DESENVOLVIMENTO COM BOMBA SUBMERSA | H | 6 | 513.45 | 640.99 | 3845.94
5.1.12 | COMPOS13 | PRÓPRIA | TESTE VAZÃO COM BOMBA SUBMERSA | H | 24 | 95.54 | 119.27 | 2862.48
5.1.13 | COMPOS14 | PRÓPRIA | DESINFECÇÃO | H | 6 | 100.11 | 124.98 | 749.88
5.1.14 | COMPOS15 | PRÓPRIA | RELATÓRIO TÉCNICO | UN | 1 | 1110.2 | 1385.97 | 1385.97
5.1.15 | COMPOS16 | PRÓPRIA | ANÁLISE FÍSICO-QUÍMICA DA ÁGUA | UN | 1 | 565.21 | 705.61 | 705.61
5.1.16 | COMPOS1 | PRÓPRIA | FORNECIMENTO E INSTALAÇÃO DE REVESTIMENTO GEOMECÂNICO STANDART DN-154-S | M | 36 | 170.76 | 213.18 | 7674.48
5.1.17 | COMPOS2 | PRÓPRIA | FORNECIMENTO E INSTALAÇÃO DE TAMPA PARA POÇO | UN | 1 | 109.94 | 137.25 | 137.25
5.2 | AQUISIÇÃO E INSTALAÇÃO DE EQUIPAMENTOS DE BOMBEAMENTO, RECALQUE/BARRILETE E CONEXÕES PARA INTERLIGAÇÃO COM RESERVATÓRIO | [6 empty] | 19625.58
5.2.1 | COMPOS17 | PRÓPRIA | FORNECIMENTO E INSTALAÇÃO DE BOMBA SUBMERSA DE 3CV, MONOFÁSICA, 220 V, LEÃO OU SIMILAR | UN | 1 | 3515.68 | 4388.97 | 4388.97
5.2.2 | COMPOS29 | PRÓPRIA | FORNECIMENTO E INSTALAÇÃO DE PAINEL DE COMANDO ELÉTRICO PARA BOMBA 3CV, MONOFÁSICO | UN | 1 | 773.3 | 965.39 | 965.39
5.2.3 | COMPOS19 | PRÓPRIA | FORNECIMENTO E INSTALAÇÃO DE TUBO EDUTOR DE PVC DE 1.1/2'' COM LUVA | M | 110 | 46.25 | 57.74 | 6351.4
5.2.4 | COMPOS24 | PRÓPRIA | FORNECIMENTO E INSTALAÇÃO DE CABO CHATO SUBMERSO DE 3 X 6 MM² | M | 120 | 25.98 | 32.43 | 3891.6
5.2.5 | COMPOS21 | PRÓPRIA | BARRILETE (CURVAS E CONEXÕES) | UN | 1 | 2135.96 | 2666.53 | 2666.53
5.2.6 | COMPOS26 | PRÓPRIA | AQUISIÇÃO E INSTALAÇÃO DE DOSADOR DE CLORO | UND | 1 | 1090.75 | 1361.69 | 1361.69
5.3 | CONSTRUÇÃO DA CASA DE COMANDO | [6 empty] | 25565.51
5.3.1 | SERVIÇOS PRELIMINARES | [6 empty] | 3887.12
5.3.1.1 | 98524 | SINAPI | LIMPEZA MANUAL DE VEGETAÇÃO EM TERRENO COM ENXADA. AF_03/2024 | M2 | 100 | 4.62 | 5.77 | 577
5.3.1.2 | 99059 | SINAPI | LOCAÇÃO CONVENCIONAL DE OBRA, UTILIZANDO GABARITO DE TÁBUAS CORRIDAS PONTALETADAS A CADA 2,00M - 2 UTILIZAÇÕES. AF_03/2024 | M | 44 | 60.26 | 75.23 | 3310.12
5.3.2 | MOVIMENTO DE TERRA | [6 empty] | 165.09
5.3.2.1 | 93358 | SINAPI | ESCAVAÇÃO MANUAL DE VALA. AF_09/2024 | M3 | 1.54 | 85.87 | 107.2 | 165.09
5.3.3 | INFRAESTRUTURA | [6 empty] | 1275.5
5.3.3.1 | 96617 | SINAPI | LASTRO DE CONCRETO MAGRO, APLICADO EM BLOCOS DE COROAMENTO OU SAPATAS, ESPESSURA DE 3 CM. AF_01/2024 | M2 | 2.58 | 23.99 | 29.95 | 77.27
5.3.3.2 | 103800 | SINAPI | PEDRA ARGAMASSADA COM CIMENTO E AREIA 1:3, 40% DE ARGAMASSA EM VOLUME - AREIA E PEDRA DE MÃO COMERCIAIS - FORNECIMENTO E ASSENTAMENTO. AF_08/2022 | M3 | 1.04 | 680.59 | 849.65 | 883.64
5.3.3.3 | 103335 | SINAPI | ALVENARIA DE VEDAÇÃO DE BLOCOS CERÂMICOS FURADOS NA HORIZONTAL DE 14X9X19 CM (ESPESSURA 14 CM, BLOCO DEITADO) E ARGAMASSA DE ASSENTAMENTO COM PREPARO MANUAL. AF_12/2021 | M2 | 1.72 | 146.51 | 182.9 | 314.59
5.3.4 | SUPERESTRUTURA | [6 empty] | 1347.91
5.3.4.1 | COMPCOM01 | PRÓPRIA | CINTA DE AMARRAÇÃO DE ALVENARIA MOLDADA IN LOCO EM CONCRETO | M | 8.6 | 81.56 | 101.82 | 875.65
5.3.4.2 | COMPCOM02 | PRÓPRIA | (COMPOSIÇÃO REPRESENTATIVA) EXECUÇÃO DE ESTRUTURAS DE CONCRETO ARMADO, PARA EDIFICAÇÃO INSTITUCIONAL TÉRREA, FCK = 25 MPA | M³ | 0.3 | 1260.97 | 1574.19 | 472.26
5.3.5 | VEDAÇÃO VERTICAL | [6 empty] | 2674.92
5.3.5.1 | 103329 | SINAPI | ALVENARIA DE VEDAÇÃO DE BLOCOS CERÂMICOS FURADOS NA HORIZONTAL DE 9X19X19 CM (ESPESSURA 9 CM) E ARGAMASSA DE ASSENTAMENTO COM PREPARO MANUAL. AF_12/2021 | M2 | 19.31 | 95.08 | 118.7 | 2292.1
5.3.5.2 | 101161 | SINAPI | ALVENARIA DE VEDAÇÃO COM ELEMENTO VAZADO DE CONCRETO (COBOGÓ) DE 7X50X50CM E ARGAMASSA DE ASSENTAMENTO COM PREPARO EM BETONEIRA. AF_05/2020 | M2 | 1.5 | 204.43 | 255.21 | 382.82
5.3.6 | COBERTURA | [6 empty] | 1332.15
5.3.6.1 | COMPCOM03 | PRÓPRIA | TELHAMENTO COM TELHA CERÂMICA CAPA-CANAL, TIPO COLONIAL, COM ATÉ 2 ÁGUAS, INCLUSO TRANSPORTE VERTICAL | M² | 10.23 | 37.64 | 46.99 | 480.71
5.3.6.2 | COMPCOM04 | PRÓPRIA | TRAMA DE MADEIRA COMPOSTA POR RIPAS, CAIBROS E TERÇAS PARA TELHADOS DE ATÉ 2 ÁGUAS PARA TELHA CERÂMICA CAPA-CANAL, INCLUSO TRANSPORTE VERTICAL | M² | 10.23 | 66.67 | 83.23 | 851.44
5.3.7 | PISO | [6 empty] | 1208.82
5.3.7.1 | 96617 | SINAPI | LASTRO DE CONCRETO MAGRO, APLICADO EM BLOCOS DE COROAMENTO OU SAPATAS, ESPESSURA DE 3 CM. AF_01/2024 | M2 | 4 | 23.99 | 29.95 | 119.8
5.3.7.2 | 101749 | SINAPI | PISO CIMENTADO, TRAÇO 1:3 (CIMENTO E AREIA), ACABAMENTO LISO, ESPESSURA 4,0 CM, PREPARO MECÂNICO DA ARGAMASSA. AF_09/2020 | M2 | 4 | 64.74 | 80.82 | 323.28
5.3.7.3 | 94994 | SINAPI | EXECUÇÃO DE PASSEIO (CALÇADA) OU PISO DE CONCRETO COM CONCRETO MOLDADO IN LOCO, FEITO EM OBRA, ACABAMENTO CONVENCIONAL, ESPESSURA 8 CM, ARMADO. AF_08/2022 | M2 | 5.6 | 109.53 | 136.74 | 765.74
5.3.8 | REVESTIMENTO | [6 empty] | 2396.75
5.3.8.1 | 87904 | SINAPI | CHAPISCO APLICADO EM ALVENARIA (COM PRESENÇA DE VÃOS) E ESTRUTURAS DE CONCRETO DE FACHADA, COM COLHER DE PEDREIRO. ARGAMASSA TRAÇO 1:3 COM PREPARO MANUAL. AF_10/2022 | M2 | 38.62 | 8.74 | 10.91 | 421.34
5.3.8.2 | 87530 | SINAPI | MASSA ÚNICA, EM ARGAMASSA TRAÇO 1:2:8, PREPARO MANUAL, APLICADA MANUALMENTE EM PAREDES INTERNAS DE AMBIENTES COM ÁREA ENTRE 5M² E 10M², E = 17,5MM, COM TALISCAS. AF_03/2024 | M2 | 38.62 | 40.97 | 51.15 | 1975.41
5.3.9 | ESQUADRIAS | [6 empty] | 4550.21
5.3.9.1 | 100701 | SINAPI | PORTA DE FERRO, DE ABRIR, TIPO GRADE COM CHAPA, COM GUARNIÇÕES. AF_12/2019 | M2 | 1.68 | 415.3 | 518.46 | 871.01
5.3.9.2 | C3659 | SEINFRA | PORTÃO DE METALON E BARRA CHATA DE FERRO C/FECHADURA E DOBRADIÇA, INCLUS. PINTURA ESMALTE SINTÉTICO | M2 | 6 | 491.19 | 613.2 | 3679.2
5.3.10 | PINTURA | [6 empty] | 663.11
5.3.10.1 | COMP205 | PRÓPRIA | CAIAÇÃO EM TRES DEMÃOS EM PAREDES (REF: C0589-SEINFRA 28) | M2 | 38.62 | 9.38 | 11.71 | 452.24
5.3.10.2 | 100758 | SINAPI | PINTURA COM TINTA ALQUÍDICA DE ACABAMENTO (ESMALTE SINTÉTICO ACETINADO) APLICADA A ROLO OU PINCEL SOBRE SUPERFÍCIES METÁLICAS (EXCETO PERFIL) EXECUTADO EM OBRA (02 DEMÃOS). AF_01/2020 | M2 | 3.36 | 50.27 | 62.76 | 210.87
5.3.11 | CERCAMENTO | [6 empty] | 6063.93
5.3.11.1 | 101197 | SINAPI | CERCA COM MOURÕES DE CONCRETO, SEÇÃO "T" PONTA INCLINADA, 10X10 CM, ESPAÇAMENTO DE 2,5 M, CRAVADOS 0,5 M, COM 11 FIOS DE ARAME FARPADO Nº 14 - FORNECIMENTO E INSTALAÇÃO. AF_05/2020 | M | 37 | 131.28 | 163.89 | 6063.93
5.4 | INSTALAÇÕES ELÉTRICAS | [6 empty] | 1853.27
5.4.1 | COMPINST05 | PRÓPRIA | ENTRADA DE ENERGIA ELÉTRICA, AÉREA, MONOFÁSICA, COM CAIXA DE EMBUTIR, CABO DE 10 MM2 E DISJUNTOR DIN 50A (NÃO INCLUSO O POSTE DE CONCRETO). AF_07/2020_PS (REF: 101493-SINAPI-06/2025) | UN | 1 | 967.24 | 1207.5 | 1207.5
5.4.2 | 93656 | SINAPI | DISJUNTOR MONOPOLAR TIPO DIN, CORRENTE NOMINAL DE 25A - FORNECIMENTO E INSTALAÇÃO. AF_10/2020 | UN | 1 | 13.33 | 16.64 | 16.64
5.4.3 | 93653 | SINAPI | DISJUNTOR MONOPOLAR TIPO DIN, CORRENTE NOMINAL DE 10A - FORNECIMENTO E INSTALAÇÃO. AF_10/2020 | UN | 1 | 11.38 | 14.21 | 14.21
5.4.4 | 09041/ORSE | ORSE | DISPOSITIVO DE PROTEÇÃO CONTRA SURTO DE TENSÃO DPS 60KA - 275V | UN | 1 | 88.05 | 109.92 | 109.92
5.4.5 | 101877 | SINAPI | QUADRO DE DISTRIBUIÇÃO DE ENERGIA EM PVC, DE EMBUTIR, SEM BARRAMENTO, PARA 3 DISJUNTORES - FORNECIMENTO E INSTALAÇÃO. AF_10/2020 | UN | 1 | 63.51 | 79.29 | 79.29
5.4.6 | COMPINST02 | PRÓPRIA | PONTO DE ILUMINAÇÃO E TOMADA, RESIDENCIAL, INCLUINDO INTERRUPTOR SIMPLES E TOMADA 10A/250V, CAIXA ELÉTRICA, ELETRODUTO, CABO, RASGO, QUEBRA E CHUMBAMENTO (EXCLUINDO LUMINÁRIA E LÂMPADA) | UN | 1 | 244.91 | 305.75 | 305.75
5.4.7 | 97610 | SINAPI | LÂMPADA COMPACTA DE LED 10 W, BASE E27 - FORNECIMENTO E INSTALAÇÃO. AF_09/2024 | UN | 1 | 13.05 | 16.29 | 16.29
5.4.8 | COMPINST04 | PRÓPRIA | LUMINÁRIA ARANDELA TIPO MEIA-LUA COM VIDRO FOSCO *30 X 15* CM, PARA 1 LÂMPADA (SINAPI ADAPTADO 97605) | UN | 1 | 83.04 | 103.67 | 103.67
5.5 | ADUÇÃO | [6 empty] | 1351.72
5.5.1 | MOVIMENTO DE TERRA | [6 empty] | 423.02
5.5.1.1 | 93358 | SINAPI | ESCAVAÇÃO MANUAL DE VALA. AF_09/2024 | M3 | 2.76 | 85.87 | 107.2 | 295.87
5.5.1.2 | COMPOS28 | PRÓPRIA | REATERRO DE VALA COM COMPACTAÇÃO MANUAL | M³ | 2.76 | 36.9 | 46.07 | 127.15
5.5.2 | INFRAESTRUTURA | [6 empty] | 265.19
5.5.2.1 | C3403 | SEINFRA | BLOCO DE ANCORAGEM EM CONCRETO SIMPLES FCK=10MPa | M3 | 0.26 | 817.03 | 1019.98 | 265.19
5.5.3 | INSTALAÇÕES HIDRÁULICAS | [6 empty] | 663.51
5.5.3.1 | COMPOS27 | PRÓPRIA | AQUISIÇÃO E ASSENTAMENTO DE TUBO RÍGIDO PVC, CLASSE 12, DN 50 MM, INCLUSO CONEXÕES | M | 16 | 25.79 | 32.2 | 515.2
5.5.3.2 | 94497 | SINAPI | REGISTRO DE GAVETA BRUTO, LATÃO, ROSCÁVEL, 1 1/2" - FORNECIMENTO E INSTALAÇÃO. AF_08/2021 | UN | 1 | 118.8 | 148.31 | 148.31
5.6 | RESERVAÇÃO | [6 empty] | 20347.62
5.6.1 | COMPOS32 | PRÓPRIA | RESERVATÓRIO ELEVADO C/ CAIXA D'AGUA EM FIBRA DE VIDRO DE 10.000 LITROS APOIADO EM ESTRUTURA PRÉ-MOLDADA EM CONCRETO, COMPOSTA DE CAPITEL P/APOIO DA CAIXA E PILAR C/ALTURA ÚTIL = 7,00M, INCLUSO FRETE E MONTAGEM NO LOCAL, EXCETO INST. HIDRÁULICA | UND | 1 | 16298.96 | 20347.62 | 20347.62
5.7 | DISTRIBUIÇÃO (CHAFARIZ) | [6 empty] | 2832
5.7.1 | COMPOS27 | PRÓPRIA | AQUISIÇÃO E ASSENTAMENTO DE TUBO RÍGIDO PVC, CLASSE 12, DN 50 MM, INCLUSO CONEXÕES | M | 18 | 25.79 | 32.2 | 579.6
5.7.2 | 06457/ORSE | ORSE | CONCRETO ARMADO FCK=15MPA FABRICADO NA OBRA, ADENSADO E LANÇADO, PARA USO GERAL, COM FORMAS PLANAS EM COMPENSADO RESINADO 12MM (05 USOS) | M3 | 0.26 | 2617.91 | 3268.2 | 849.73
5.7.3 | 86906 | SINAPI | TORNEIRA CROMADA DE MESA, 1/2" OU 3/4", PARA LAVATÓRIO, PADRÃO POPULAR - FORNECIMENTO E INSTALAÇÃO. AF_01/2020 | UN | 4 | 81.24 | 101.42 | 405.68
5.7.4 | 92920 | SINAPI | LUVA DE REDUÇÃO, EM FERRO GALVANIZADO, 1" X 3/4", CONEXÃO ROSQUEADA, INSTALADO EM REDE DE ALIMENTAÇÃO PARA HIDRANTE - FORNECIMENTO E INSTALAÇÃO. AF_10/2020 | UN | 4 | 35.64 | 44.49 | 177.96
5.7.5 | COMPCH08 | PRÓPRIA | CRUZETA DE FERRO GALVANIZADO, COM ROSCA BSP, DE 1" | UN | 1 | 85.84 | 107.16 | 107.16
5.7.6 | COMPCH01 | PRÓPRIA | TÊ, EM FERRO GALVANIZADO, 1", CONEXÃO ROSQUEADA, INSTALADO EM PRUMADAS - FORNECIMENTO E INSTALAÇÃO. | UN | 1 | 69.28 | 86.49 | 86.49
5.7.7 | COMPCH02 | PRÓPRIA | LUVA DE FERRO GALVANIZADO, COM ROSCA BSP, DE 1"- FORNECIMENTO E INSTALAÇÃO | UN | 1 | 21.18 | 26.44 | 26.44
5.7.8 | COMPCH03 | PRÓPRIA | CURVA 90 GRAUS DE FERRO GALVANIZADO, COM ROSCA BSP FEMEA, DE 1"- FORNECIMENTO E INSTALAÇÃO | UN | 1 | 55.2 | 68.91 | 68.91
5.7.9 | COMPCH04 | PRÓPRIA | TUBO DE AÇO GALVANIZADO COM COSTURA 1" (25MM), INCLUSIVE CONEXOES - FORNECIMENTO E INSTALAÇÃO | M | 3 | 46.05 | 57.49 | 172.47
5.7.10 | COMPCH05 | PRÓPRIA | BUCHA DE REDUCAO DE FERRO GALVANIZADO, COM ROSCA BSP, DE 1 1/2" X 1"- FORNECIMENTO E INSTALAÇÃO | UN | 1 | 37.66 | 47.01 | 47.01
5.7.11 | 94497 | SINAPI | REGISTRO DE GAVETA BRUTO, LATÃO, ROSCÁVEL, 1 1/2" - FORNECIMENTO E INSTALAÇÃO. AF_08/2021 | UN | 2 | 118.8 | 148.31 | 296.62
5.7.12 | COMPCH07 | PRÓPRIA | ADAPTADOR CURTO COM BOLSA E ROSCA PARA REGISTRO, PVC, SOLDÁVEL, DN 40MM X 1.1/2, INSTALADO EM PRUMADA DE ÁGUA - FORNECIMENTO E INSTALAÇÃO | UN | 1 | 11.16 | 13.93 | 13.93
6 | COMUNIDADE VÁRZEA | [6 empty] | 136808.64
6.1 | PERFURAÇÃO DE POÇO TUBULAR | [6 empty] | 65232.94
6.1.1 | COMPOS3 | PRÓPRIA | LOCAÇÃO DO POÇO COM ESTUDO GEOLÓGICO/HIDROGEOLÓGICO/GEOFÍSICO | UN | 1 | 1692.4 | 2112.79 | 2112.79
6.1.2 | COMPOS4 | PRÓPRIA | TRANSPORTE DE MÁQUINAS E EQUIPAMENTOS | KM | 66.7 | 5.5 | 6.87 | 458.23
6.1.3 | COMPOS4 | PRÓPRIA | TRANSPORTE DE MÁQUINAS E EQUIPAMENTOS | KM | 66.7 | 5.5 | 6.87 | 458.23
6.1.4 | COMPOS5 | PRÓPRIA | PERFILAGEM ÓTICA | UN | 1 | 2908.88 | 3631.45 | 3631.45
6.1.5 | COMPOS6 | PRÓPRIA | PERFURAÇÃO EM 10'' (SEDIMENTO) | M | 35 | 288.94 | 360.71 | 12624.85
6.1.6 | COMPOS7 | PRÓPRIA | PERFURAÇÃO EM 8'' (ROCHA CRISTALINA) | M | 0 | 368.84 | 460.46 | 0
6.1.7 | COMPOS8 | PRÓPRIA | PERFURAÇÃO EM 6'' (SEDIMENTO) | M | 95 | 231.16 | 288.58 | 27415.1
6.1.8 | COMPOS9 | PRÓPRIA | PERFURAÇÃO EM 6'' (ROCHA CRISTALINA) | M | 0 | 330.2 | 412.22 | 0
6.1.9 | COMPOS10 | PRÓPRIA | CIMENTAÇÃO SANITÁRIA | M³ | 4.55 | 164.59 | 205.47 | 934.89
6.1.10 | COMPOS11 | PRÓPRIA | LAJE DE PROTEÇÃO EM CONCRETO (1,0 M X 1,0 M X 0,15 M) | M³ | 0.15 | 1259.14 | 1571.91 | 235.79
6.1.11 | COMPOS12 | PRÓPRIA | DESENVOLVIMENTO COM BOMBA SUBMERSA | H | 6 | 513.45 | 640.99 | 3845.94
6.1.12 | COMPOS13 | PRÓPRIA | TESTE VAZÃO COM BOMBA SUBMERSA | H | 24 | 95.54 | 119.27 | 2862.48
6.1.13 | COMPOS14 | PRÓPRIA | DESINFECÇÃO | H | 6 | 100.11 | 124.98 | 749.88
6.1.14 | COMPOS15 | PRÓPRIA | RELATÓRIO TÉCNICO | UN | 1 | 1110.2 | 1385.97 | 1385.97
6.1.15 | COMPOS16 | PRÓPRIA | ANÁLISE FÍSICO-QUÍMICA DA ÁGUA | UN | 1 | 565.21 | 705.61 | 705.61
6.1.16 | COMPOS1 | PRÓPRIA | FORNECIMENTO E INSTALAÇÃO DE REVESTIMENTO GEOMECÂNICO STANDART DN-154-S | M | 36 | 170.76 | 213.18 | 7674.48
6.1.17 | COMPOS2 | PRÓPRIA | FORNECIMENTO E INSTALAÇÃO DE TAMPA PARA POÇO | UN | 1 | 109.94 | 137.25 | 137.25
6.2 | AQUISIÇÃO E INSTALAÇÃO DE EQUIPAMENTOS DE BOMBEAMENTO, RECALQUE/BARRILETE E CONEXÕES PARA INTERLIGAÇÃO COM RESERVATÓRIO | [6 empty] | 19625.58
6.2.1 | COMPOS17 | PRÓPRIA | FORNECIMENTO E INSTALAÇÃO DE BOMBA SUBMERSA DE 3CV, MONOFÁSICA, 220 V, LEÃO OU SIMILAR | UN | 1 | 3515.68 | 4388.97 | 4388.97
6.2.2 | COMPOS29 | PRÓPRIA | FORNECIMENTO E INSTALAÇÃO DE PAINEL DE COMANDO ELÉTRICO PARA BOMBA 3CV, MONOFÁSICO | UN | 1 | 773.3 | 965.39 | 965.39
6.2.3 | COMPOS19 | PRÓPRIA | FORNECIMENTO E INSTALAÇÃO DE TUBO EDUTOR DE PVC DE 1.1/2'' COM LUVA | M | 110 | 46.25 | 57.74 | 6351.4
6.2.4 | COMPOS24 | PRÓPRIA | FORNECIMENTO E INSTALAÇÃO DE CABO CHATO SUBMERSO DE 3 X 6 MM² | M | 120 | 25.98 | 32.43 | 3891.6
6.2.5 | COMPOS21 | PRÓPRIA | BARRILETE (CURVAS E CONEXÕES) | UN | 1 | 2135.96 | 2666.53 | 2666.53
6.2.6 | COMPOS26 | PRÓPRIA | AQUISIÇÃO E INSTALAÇÃO DE DOSADOR DE CLORO | UND | 1 | 1090.75 | 1361.69 | 1361.69
6.3 | CONSTRUÇÃO DA CASA DE COMANDO | [6 empty] | 25565.51
6.3.1 | SERVIÇOS PRELIMINARES | [6 empty] | 3887.12
6.3.1.1 | 98524 | SINAPI | LIMPEZA MANUAL DE VEGETAÇÃO EM TERRENO COM ENXADA. AF_03/2024 | M2 | 100 | 4.62 | 5.77 | 577
6.3.1.2 | 99059 | SINAPI | LOCAÇÃO CONVENCIONAL DE OBRA, UTILIZANDO GABARITO DE TÁBUAS CORRIDAS PONTALETADAS A CADA 2,00M - 2 UTILIZAÇÕES. AF_03/2024 | M | 44 | 60.26 | 75.23 | 3310.12
6.3.2 | MOVIMENTO DE TERRA | [6 empty] | 165.09
6.3.2.1 | 93358 | SINAPI | ESCAVAÇÃO MANUAL DE VALA. AF_09/2024 | M3 | 1.54 | 85.87 | 107.2 | 165.09
6.3.3 | INFRAESTRUTURA | [6 empty] | 1275.5
6.3.3.1 | 96617 | SINAPI | LASTRO DE CONCRETO MAGRO, APLICADO EM BLOCOS DE COROAMENTO OU SAPATAS, ESPESSURA DE 3 CM. AF_01/2024 | M2 | 2.58 | 23.99 | 29.95 | 77.27
6.3.3.2 | 103800 | SINAPI | PEDRA ARGAMASSADA COM CIMENTO E AREIA 1:3, 40% DE ARGAMASSA EM VOLUME - AREIA E PEDRA DE MÃO COMERCIAIS - FORNECIMENTO E ASSENTAMENTO. AF_08/2022 | M3 | 1.04 | 680.59 | 849.65 | 883.64
6.3.3.3 | 103335 | SINAPI | ALVENARIA DE VEDAÇÃO DE BLOCOS CERÂMICOS FURADOS NA HORIZONTAL DE 14X9X19 CM (ESPESSURA 14 CM, BLOCO DEITADO) E ARGAMASSA DE ASSENTAMENTO COM PREPARO MANUAL. AF_12/2021 | M2 | 1.72 | 146.51 | 182.9 | 314.59
6.3.4 | SUPERESTRUTURA | [6 empty] | 1347.91
6.3.4.1 | COMPCOM01 | PRÓPRIA | CINTA DE AMARRAÇÃO DE ALVENARIA MOLDADA IN LOCO EM CONCRETO | M | 8.6 | 81.56 | 101.82 | 875.65
6.3.4.2 | COMPCOM02 | PRÓPRIA | (COMPOSIÇÃO REPRESENTATIVA) EXECUÇÃO DE ESTRUTURAS DE CONCRETO ARMADO, PARA EDIFICAÇÃO INSTITUCIONAL TÉRREA, FCK = 25 MPA | M³ | 0.3 | 1260.97 | 1574.19 | 472.26
6.3.5 | VEDAÇÃO VERTICAL | [6 empty] | 2674.92
6.3.5.1 | 103329 | SINAPI | ALVENARIA DE VEDAÇÃO DE BLOCOS CERÂMICOS FURADOS NA HORIZONTAL DE 9X19X19 CM (ESPESSURA 9 CM) E ARGAMASSA DE ASSENTAMENTO COM PREPARO MANUAL. AF_12/2021 | M2 | 19.31 | 95.08 | 118.7 | 2292.1
6.3.5.2 | 101161 | SINAPI | ALVENARIA DE VEDAÇÃO COM ELEMENTO VAZADO DE CONCRETO (COBOGÓ) DE 7X50X50CM E ARGAMASSA DE ASSENTAMENTO COM PREPARO EM BETONEIRA. AF_05/2020 | M2 | 1.5 | 204.43 | 255.21 | 382.82
6.3.6 | COBERTURA | [6 empty] | 1332.15
6.3.6.1 | COMPCOM03 | PRÓPRIA | TELHAMENTO COM TELHA CERÂMICA CAPA-CANAL, TIPO COLONIAL, COM ATÉ 2 ÁGUAS, INCLUSO TRANSPORTE VERTICAL | M² | 10.23 | 37.64 | 46.99 | 480.71
6.3.6.2 | COMPCOM04 | PRÓPRIA | TRAMA DE MADEIRA COMPOSTA POR RIPAS, CAIBROS E TERÇAS PARA TELHADOS DE ATÉ 2 ÁGUAS PARA TELHA CERÂMICA CAPA-CANAL, INCLUSO TRANSPORTE VERTICAL | M² | 10.23 | 66.67 | 83.23 | 851.44
6.3.7 | PISO | [6 empty] | 1208.82
6.3.7.1 | 96617 | SINAPI | LASTRO DE CONCRETO MAGRO, APLICADO EM BLOCOS DE COROAMENTO OU SAPATAS, ESPESSURA DE 3 CM. AF_01/2024 | M2 | 4 | 23.99 | 29.95 | 119.8
6.3.7.2 | 101749 | SINAPI | PISO CIMENTADO, TRAÇO 1:3 (CIMENTO E AREIA), ACABAMENTO LISO, ESPESSURA 4,0 CM, PREPARO MECÂNICO DA ARGAMASSA. AF_09/2020 | M2 | 4 | 64.74 | 80.82 | 323.28
6.3.7.3 | 94994 | SINAPI | EXECUÇÃO DE PASSEIO (CALÇADA) OU PISO DE CONCRETO COM CONCRETO MOLDADO IN LOCO, FEITO EM OBRA, ACABAMENTO CONVENCIONAL, ESPESSURA 8 CM, ARMADO. AF_08/2022 | M2 | 5.6 | 109.53 | 136.74 | 765.74
6.3.8 | REVESTIMENTO | [6 empty] | 2396.75
6.3.8.1 | 87904 | SINAPI | CHAPISCO APLICADO EM ALVENARIA (COM PRESENÇA DE VÃOS) E ESTRUTURAS DE CONCRETO DE FACHADA, COM COLHER DE PEDREIRO. ARGAMASSA TRAÇO 1:3 COM PREPARO MANUAL. AF_10/2022 | M2 | 38.62 | 8.74 | 10.91 | 421.34
6.3.8.2 | 87530 | SINAPI | MASSA ÚNICA, EM ARGAMASSA TRAÇO 1:2:8, PREPARO MANUAL, APLICADA MANUALMENTE EM PAREDES INTERNAS DE AMBIENTES COM ÁREA ENTRE 5M² E 10M², E = 17,5MM, COM TALISCAS. AF_03/2024 | M2 | 38.62 | 40.97 | 51.15 | 1975.41
6.3.9 | ESQUADRIAS | [6 empty] | 4550.21
6.3.9.1 | 100701 | SINAPI | PORTA DE FERRO, DE ABRIR, TIPO GRADE COM CHAPA, COM GUARNIÇÕES. AF_12/2019 | M2 | 1.68 | 415.3 | 518.46 | 871.01
6.3.9.2 | C3659 | SEINFRA | PORTÃO DE METALON E BARRA CHATA DE FERRO C/FECHADURA E DOBRADIÇA, INCLUS. PINTURA ESMALTE SINTÉTICO | M2 | 6 | 491.19 | 613.2 | 3679.2
6.3.10 | PINTURA | [6 empty] | 663.11
6.3.10.1 | COMP205 | PRÓPRIA | CAIAÇÃO EM TRES DEMÃOS EM PAREDES (REF: C0589-SEINFRA 28) | M2 | 38.62 | 9.38 | 11.71 | 452.24
6.3.10.2 | 100758 | SINAPI | PINTURA COM TINTA ALQUÍDICA DE ACABAMENTO (ESMALTE SINTÉTICO ACETINADO) APLICADA A ROLO OU PINCEL SOBRE SUPERFÍCIES METÁLICAS (EXCETO PERFIL) EXECUTADO EM OBRA (02 DEMÃOS). AF_01/2020 | M2 | 3.36 | 50.27 | 62.76 | 210.87
6.3.11 | CERCAMENTO | [6 empty] | 6063.93
6.3.11.1 | 101197 | SINAPI | CERCA COM MOURÕES DE CONCRETO, SEÇÃO "T" PONTA INCLINADA, 10X10 CM, ESPAÇAMENTO DE 2,5 M, CRAVADOS 0,5 M, COM 11 FIOS DE ARAME FARPADO Nº 14 - FORNECIMENTO E INSTALAÇÃO. AF_05/2020 | M | 37 | 131.28 | 163.89 | 6063.93
6.4 | INSTALAÇÕES ELÉTRICAS | [6 empty] | 1853.27
6.4.1 | COMPINST05 | PRÓPRIA | ENTRADA DE ENERGIA ELÉTRICA, AÉREA, MONOFÁSICA, COM CAIXA DE EMBUTIR, CABO DE 10 MM2 E DISJUNTOR DIN 50A (NÃO INCLUSO O POSTE DE CONCRETO). AF_07/2020_PS (REF: 101493-SINAPI-06/2025) | UN | 1 | 967.24 | 1207.5 | 1207.5
6.4.2 | 93656 | SINAPI | DISJUNTOR MONOPOLAR TIPO DIN, CORRENTE NOMINAL DE 25A - FORNECIMENTO E INSTALAÇÃO. AF_10/2020 | UN | 1 | 13.33 | 16.64 | 16.64
6.4.3 | 93653 | SINAPI | DISJUNTOR MONOPOLAR TIPO DIN, CORRENTE NOMINAL DE 10A - FORNECIMENTO E INSTALAÇÃO. AF_10/2020 | UN | 1 | 11.38 | 14.21 | 14.21
6.4.4 | 09041/ORSE | ORSE | DISPOSITIVO DE PROTEÇÃO CONTRA SURTO DE TENSÃO DPS 60KA - 275V | UN | 1 | 88.05 | 109.92 | 109.92
6.4.5 | 101877 | SINAPI | QUADRO DE DISTRIBUIÇÃO DE ENERGIA EM PVC, DE EMBUTIR, SEM BARRAMENTO, PARA 3 DISJUNTORES - FORNECIMENTO E INSTALAÇÃO. AF_10/2020 | UN | 1 | 63.51 | 79.29 | 79.29
6.4.6 | COMPINST02 | PRÓPRIA | PONTO DE ILUMINAÇÃO E TOMADA, RESIDENCIAL, INCLUINDO INTERRUPTOR SIMPLES E TOMADA 10A/250V, CAIXA ELÉTRICA, ELETRODUTO, CABO, RASGO, QUEBRA E CHUMBAMENTO (EXCLUINDO LUMINÁRIA E LÂMPADA) | UN | 1 | 244.91 | 305.75 | 305.75
6.4.7 | 97610 | SINAPI | LÂMPADA COMPACTA DE LED 10 W, BASE E27 - FORNECIMENTO E INSTALAÇÃO. AF_09/2024 | UN | 1 | 13.05 | 16.29 | 16.29
6.4.8 | COMPINST04 | PRÓPRIA | LUMINÁRIA ARANDELA TIPO MEIA-LUA COM VIDRO FOSCO *30 X 15* CM, PARA 1 LÂMPADA (SINAPI ADAPTADO 97605) | UN | 1 | 83.04 | 103.67 | 103.67
6.5 | ADUÇÃO | [6 empty] | 1351.72
6.5.1 | MOVIMENTO DE TERRA | [6 empty] | 423.02
6.5.1.1 | 93358 | SINAPI | ESCAVAÇÃO MANUAL DE VALA. AF_09/2024 | M3 | 2.76 | 85.87 | 107.2 | 295.87
6.5.1.2 | COMPOS28 | PRÓPRIA | REATERRO DE VALA COM COMPACTAÇÃO MANUAL | M³ | 2.76 | 36.9 | 46.07 | 127.15
6.5.2 | INFRAESTRUTURA | [6 empty] | 265.19
6.5.2.1 | C3403 | SEINFRA | BLOCO DE ANCORAGEM EM CONCRETO SIMPLES FCK=10MPa | M3 | 0.26 | 817.03 | 1019.98 | 265.19
6.5.3 | INSTALAÇÕES HIDRÁULICAS | [6 empty] | 663.51
6.5.3.1 | COMPOS27 | PRÓPRIA | AQUISIÇÃO E ASSENTAMENTO DE TUBO RÍGIDO PVC, CLASSE 12, DN 50 MM, INCLUSO CONEXÕES | M | 16 | 25.79 | 32.2 | 515.2
6.5.3.2 | 94497 | SINAPI | REGISTRO DE GAVETA BRUTO, LATÃO, ROSCÁVEL, 1 1/2" - FORNECIMENTO E INSTALAÇÃO. AF_08/2021 | UN | 1 | 118.8 | 148.31 | 148.31
6.6 | RESERVAÇÃO | [6 empty] | 20347.62
6.6.1 | COMPOS32 | PRÓPRIA | RESERVATÓRIO ELEVADO C/ CAIXA D'AGUA EM FIBRA DE VIDRO DE 10.000 LITROS APOIADO EM ESTRUTURA PRÉ-MOLDADA EM CONCRETO, COMPOSTA DE CAPITEL P/APOIO DA CAIXA E PILAR C/ALTURA ÚTIL = 7,00M, INCLUSO FRETE E MONTAGEM NO LOCAL, EXCETO INST. HIDRÁULICA | UND | 1 | 16298.96 | 20347.62 | 20347.62
6.7 | DISTRIBUIÇÃO (CHAFARIZ) | [6 empty] | 2832
6.7.1 | COMPOS27 | PRÓPRIA | AQUISIÇÃO E ASSENTAMENTO DE TUBO RÍGIDO PVC, CLASSE 12, DN 50 MM, INCLUSO CONEXÕES | M | 18 | 25.79 | 32.2 | 579.6
6.7.2 | 06457/ORSE | ORSE | CONCRETO ARMADO FCK=15MPA FABRICADO NA OBRA, ADENSADO E LANÇADO, PARA USO GERAL, COM FORMAS PLANAS EM COMPENSADO RESINADO 12MM (05 USOS) | M3 | 0.26 | 2617.91 | 3268.2 | 849.73
6.7.3 | 86906 | SINAPI | TORNEIRA CROMADA DE MESA, 1/2" OU 3/4", PARA LAVATÓRIO, PADRÃO POPULAR - FORNECIMENTO E INSTALAÇÃO. AF_01/2020 | UN | 4 | 81.24 | 101.42 | 405.68
6.7.4 | 92920 | SINAPI | LUVA DE REDUÇÃO, EM FERRO GALVANIZADO, 1" X 3/4", CONEXÃO ROSQUEADA, INSTALADO EM REDE DE ALIMENTAÇÃO PARA HIDRANTE - FORNECIMENTO E INSTALAÇÃO. AF_10/2020 | UN | 4 | 35.64 | 44.49 | 177.96
6.7.5 | COMPCH08 | PRÓPRIA | CRUZETA DE FERRO GALVANIZADO, COM ROSCA BSP, DE 1" | UN | 1 | 85.84 | 107.16 | 107.16
6.7.6 | COMPCH01 | PRÓPRIA | TÊ, EM FERRO GALVANIZADO, 1", CONEXÃO ROSQUEADA, INSTALADO EM PRUMADAS - FORNECIMENTO E INSTALAÇÃO. | UN | 1 | 69.28 | 86.49 | 86.49
6.7.7 | COMPCH02 | PRÓPRIA | LUVA DE FERRO GALVANIZADO, COM ROSCA BSP, DE 1"- FORNECIMENTO E INSTALAÇÃO | UN | 1 | 21.18 | 26.44 | 26.44
6.7.8 | COMPCH03 | PRÓPRIA | CURVA 90 GRAUS DE FERRO GALVANIZADO, COM ROSCA BSP FEMEA, DE 1"- FORNECIMENTO E INSTALAÇÃO | UN | 1 | 55.2 | 68.91 | 68.91
6.7.9 | COMPCH04 | PRÓPRIA | TUBO DE AÇO GALVANIZADO COM COSTURA 1" (25MM), INCLUSIVE CONEXOES - FORNECIMENTO E INSTALAÇÃO | M | 3 | 46.05 | 57.49 | 172.47
6.7.10 | COMPCH05 | PRÓPRIA | BUCHA DE REDUCAO DE FERRO GALVANIZADO, COM ROSCA BSP, DE 1 1/2" X 1"- FORNECIMENTO E INSTALAÇÃO | UN | 1 | 37.66 | 47.01 | 47.01
6.7.11 | 94497 | SINAPI | REGISTRO DE GAVETA BRUTO, LATÃO, ROSCÁVEL, 1 1/2" - FORNECIMENTO E INSTALAÇÃO. AF_08/2021 | UN | 2 | 118.8 | 148.31 | 296.62
6.7.12 | COMPCH07 | PRÓPRIA | ADAPTADOR CURTO COM BOLSA E ROSCA PARA REGISTRO, PVC, SOLDÁVEL, DN 40MM X 1.1/2, INSTALADO EM PRUMADA DE ÁGUA - FORNECIMENTO E INSTALAÇÃO | UN | 1 | 11.16 | 13.93 | 13.93
TOTAL | [7 empty] | 727819.19

## CO (hidden)
MUNICÍPIO DE LAGOA DO PIAUI - PI
IMPLANTAÇÃO DE 5 (CINCO) SISTEMAS SIMPLIFICADOS DE ABASTECIMENTO DE ÁGUA ZONA RURAL DO MUNICÍPIO DE LAGOA DO PIAUÍ-PI
CRONOGRAMA DA OBRA
DATA BASE: | SINAPI PI 06/2025, SEINFRA CE 28, ORSE SE 05/2025, SEM DESONERAÇÃO |  |  |  | LEIS SOCIAIS (%): | 113.33 | BDI (%): | 24.84
ITEM | CÓDIGO | FONTE | DESCRIÇÃO | UNID. | QUANT. | P. UNIT. S/BDI | P. UNIT. C/BDI | TOTAL (R$) | 30 DIAS |  |  | 60 DIAS |  |  | 90 DIAS |  |  | TOTAL (R$) | TOTAL (%)
[9 empty] | TOTAL (R$) | QUANT. | % | TOTAL (R$) | QUANT. | % | TOTAL (R$) | QUANT. | % |  | META | GERAL
1 | SERVIÇOS PRELIMINARES | [6 empty] | 45878.19 | 19273 |  | 42.01% | 17736.79 |  | 38.66% | 8868.4 |  | 19.33% | 45878.19 | 100% | 6.304%
1.1 | COMPOS25 | PRÓPRIA | ADMINISTRAÇÃO LOCAL DA OBRA | MÊS | 3 | 11839.68 | 14780.66 | 44341.98 | 17736.79 | 1.2 | 40% | 17736.79 | 1.2 | 40% | 8868.4 | 0.6 | 20% | 44341.98 | 100% | 6.092%
1.2 | COMP14 | PRÓPRIA | PLACAS PADRÃO DE OBRA | M2 | 6.48 | 189.9 | 237.07 | 1536.21 | 1536.21 | 6.48 | 100% | 0 | 0 | 0% | 0 | 0 | 0% | 1536.21 | 100% | 0.2111%
2 | COMUNIDADE SANTA MARIA | [6 empty] | 136489.88 | 136489.88 |  | 100% | 0 |  | 0% | 0 |  | 0% | 136489.88 | 100% | 18.75%
2.1 | PERFURAÇÃO DE POÇO TUBULAR | [6 empty] | 64914.18 | 64914.18 |  | 100% | 0 |  | 0% | 0 |  | 0% | 64914.18 | 100% | 8.919%
2.1.1 | COMPOS3 | PRÓPRIA | LOCAÇÃO DO POÇO COM ESTUDO GEOLÓGICO/HIDROGEOLÓGICO/GEOFÍSICO | UN | 1 | 1692.4 | 2112.79 | 2112.79 | 2112.79 | 1 | 100% | 0 | 0 | 0% | 0 | 0 | 0% | 2112.79 | 100% | 0.2903%
2.1.2 | COMPOS4 | PRÓPRIA | TRANSPORTE DE MÁQUINAS E EQUIPAMENTOS | KM | 43.5 | 5.5 | 6.87 | 298.85 | 298.85 | 43.5 | 100% | 0 | 0 | 0% | 0 | 0 | 0% | 298.85 | 100% | 0.04106%
2.1.3 | COMPOS4 | PRÓPRIA | TRANSPORTE DE MÁQUINAS E EQUIPAMENTOS | KM | 43.5 | 5.5 | 6.87 | 298.85 | 298.85 | 43.5 | 100% | 0 | 0 | 0% | 0 | 0 | 0% | 298.85 | 100% | 0.04106%
2.1.4 | COMPOS5 | PRÓPRIA | PERFILAGEM ÓTICA | UN | 1 | 2908.88 | 3631.45 | 3631.45 | 3631.45 | 1 | 100% | 0 | 0 | 0% | 0 | 0 | 0% | 3631.45 | 100% | 0.4989%
2.1.5 | COMPOS6 | PRÓPRIA | PERFURAÇÃO EM 10'' (SEDIMENTO) | M | 35 | 288.94 | 360.71 | 12624.85 | 12624.85 | 35 | 100% | 0 | 0 | 0% | 0 | 0 | 0% | 12624.85 | 100% | 1.735%
2.1.6 | COMPOS7 | PRÓPRIA | PERFURAÇÃO EM 8'' (ROCHA CRISTALINA) | M | 0 | 368.84 | 460.46 | 0 | 0 | 0 | #DIV/0! | 0 | 0 | #DIV/0! | 0 | 0 | #DIV/0! | 0 | #DIV/0! | 0%
2.1.7 | COMPOS8 | PRÓPRIA | PERFURAÇÃO EM 6'' (SEDIMENTO) | M | 95 | 231.16 | 288.58 | 27415.1 | 27415.1 | 95 | 100% | 0 | 0 | 0% | 0 | 0 | 0% | 27415.1 | 100% | 3.767%
2.1.8 | COMPOS9 | PRÓPRIA | PERFURAÇÃO EM 6'' (ROCHA CRISTALINA) | M | 0 | 330.2 | 412.22 | 0 | 0 | 0 | #DIV/0! | 0 | 0 | #DIV/0! | 0 | 0 | #DIV/0! | 0 | #DIV/0! | 0%
2.1.9 | COMPOS10 | PRÓPRIA | CIMENTAÇÃO SANITÁRIA | M³ | 4.55 | 164.59 | 205.47 | 934.89 | 934.89 | 4.55 | 100% | 0 | 0 | 0% | 0 | 0 | 0% | 934.89 | 100% | 0.1285%
2.1.10 | COMPOS11 | PRÓPRIA | LAJE DE PROTEÇÃO EM CONCRETO (1,0 M X 1,0 M X 0,15 M) | M³ | 0.15 | 1259.14 | 1571.91 | 235.79 | 235.79 | 0.15 | 100% | 0 | 0 | 0% | 0 | 0 | 0% | 235.79 | 100% | 0.0324%
2.1.11 | COMPOS12 | PRÓPRIA | DESENVOLVIMENTO COM BOMBA SUBMERSA | H | 6 | 513.45 | 640.99 | 3845.94 | 3845.94 | 6 | 100% | 0 | 0 | 0% | 0 | 0 | 0% | 3845.94 | 100% | 0.5284%
2.1.12 | COMPOS13 | PRÓPRIA | TESTE VAZÃO COM BOMBA SUBMERSA | H | 24 | 95.54 | 119.27 | 2862.48 | 2862.48 | 24 | 100% | 0 | 0 | 0% | 0 | 0 | 0% | 2862.48 | 100% | 0.3933%
2.1.13 | COMPOS14 | PRÓPRIA | DESINFECÇÃO | H | 6 | 100.11 | 124.98 | 749.88 | 749.88 | 6 | 100% | 0 | 0 | 0% | 0 | 0 | 0% | 749.88 | 100% | 0.103%
2.1.14 | COMPOS15 | PRÓPRIA | RELATÓRIO TÉCNICO | UN | 1 | 1110.2 | 1385.97 | 1385.97 | 1385.97 | 1 | 100% | 0 | 0 | 0% | 0 | 0 | 0% | 1385.97 | 100% | 0.1904%
2.1.15 | COMPOS16 | PRÓPRIA | ANÁLISE FÍSICO-QUÍMICA DA ÁGUA | UN | 1 | 565.21 | 705.61 | 705.61 | 705.61 | 1 | 100% | 0 | 0 | 0% | 0 | 0 | 0% | 705.61 | 100% | 0.09695%
2.1.16 | COMPOS1 | PRÓPRIA | FORNECIMENTO E INSTALAÇÃO DE REVESTIMENTO GEOMECÂNICO STANDART DN-154-S | M | 36 | 170.76 | 213.18 | 7674.48 | 7674.48 | 36 | 100% | 0 | 0 | 0% | 0 | 0 | 0% | 7674.48 | 100% | 1.054%
2.1.17 | COMPOS2 | PRÓPRIA | FORNECIMENTO E INSTALAÇÃO DE TAMPA PARA POÇO | UN | 1 | 109.94 | 137.25 | 137.25 | 137.25 | 1 | 100% | 0 | 0 | 0% | 0 | 0 | 0% | 137.25 | 100% | 0.01886%
2.2 | AQUISIÇÃO E INSTALAÇÃO DE EQUIPAMENTOS DE BOMBEAMENTO, RECALQUE/BARRILETE E CONEXÕES PARA INTERLIGAÇÃO COM RESERVATÓRIO | [6 empty] | 19625.58 | 19625.58 |  | 100% | 0 |  | 0% | 0 |  | 0% | 19625.58 | 100% | 2.696%
2.2.1 | COMPOS17 | PRÓPRIA | FORNECIMENTO E INSTALAÇÃO DE BOMBA SUBMERSA DE 3CV, MONOFÁSICA, 220 V, LEÃO OU SIMILAR | UN | 1 | 3515.68 | 4388.97 | 4388.97 | 4388.97 | 1 | 100% | 0 | 0 | 0% | 0 | 0 | 0% | 4388.97 | 100% | 0.603%
2.2.2 | COMPOS29 | PRÓPRIA | FORNECIMENTO E INSTALAÇÃO DE PAINEL DE COMANDO ELÉTRICO PARA BOMBA 3CV, MONOFÁSICO | UN | 1 | 773.3 | 965.39 | 965.39 | 965.39 | 1 | 100% | 0 | 0 | 0% | 0 | 0 | 0% | 965.39 | 100% | 0.1326%
2.2.3 | COMPOS19 | PRÓPRIA | FORNECIMENTO E INSTALAÇÃO DE TUBO EDUTOR DE PVC DE 1.1/2'' COM LUVA | M | 110 | 46.25 | 57.74 | 6351.4 | 6351.4 | 110 | 100% | 0 | 0 | 0% | 0 | 0 | 0% | 6351.4 | 100% | 0.8727%
2.2.4 | COMPOS24 | PRÓPRIA | FORNECIMENTO E INSTALAÇÃO DE CABO CHATO SUBMERSO DE 3 X 6 MM² | M | 120 | 25.98 | 32.43 | 3891.6 | 3891.6 | 120 | 100% | 0 | 0 | 0% | 0 | 0 | 0% | 3891.6 | 100% | 0.5347%
2.2.5 | COMPOS21 | PRÓPRIA | BARRILETE (CURVAS E CONEXÕES) | UN | 1 | 2135.96 | 2666.53 | 2666.53 | 2666.53 | 1 | 100% | 0 | 0 | 0% | 0 | 0 | 0% | 2666.53 | 100% | 0.3664%
2.2.6 | COMPOS26 | PRÓPRIA | AQUISIÇÃO E INSTALAÇÃO DE DOSADOR DE CLORO | UND | 1 | 1090.75 | 1361.69 | 1361.69 | 1361.69 | 1 | 100% | 0 | 0 | 0% | 0 | 0 | 0% | 1361.69 | 100% | 0.1871%
2.3 | CONSTRUÇÃO DA CASA DE COMANDO | [6 empty] | 25565.51 | 25565.51 |  | 100% | 0 |  | 0% | 0 |  | 0% | 25565.51 | 100% | 3.513%
2.3.1 | SERVIÇOS PRELIMINARES | [6 empty] | 3887.12 | 3887.12 |  | 100% | 0 |  | 0% | 0 |  | 0% | 3887.12 | 100% | 0.5341%
2.3.1.1 | 98524 | SINAPI | LIMPEZA MANUAL DE VEGETAÇÃO EM TERRENO COM ENXADA. AF_03/2024 | M2 | 100 | 4.62 | 5.77 | 577 | 577 | 100 | 100% | 0 | 0 | 0% | 0 | 0 | 0% | 577 | 100% | 0.07928%
2.3.1.2 | 99059 | SINAPI | LOCAÇÃO CONVENCIONAL DE OBRA, UTILIZANDO GABARITO DE TÁBUAS CORRIDAS PONTALETADAS A CADA 2,00M - 2 UTILIZAÇÕES. AF_03/2024 | M | 44 | 60.26 | 75.23 | 3310.12 | 3310.12 | 44 | 100% | 0 | 0 | 0% | 0 | 0 | 0% | 3310.12 | 100% | 0.4548%
2.3.2 | MOVIMENTO DE TERRA | [6 empty] | 165.09 | 165.09 |  | 100% | 0 |  | 0% | 0 |  | 0% | 165.09 | 100% | 0.02268%
2.3.2.1 | 93358 | SINAPI | ESCAVAÇÃO MANUAL DE VALA. AF_09/2024 | M3 | 1.54 | 85.87 | 107.2 | 165.09 | 165.09 | 1.54 | 100% | 0 | 0 | 0% | 0 | 0 | 0% | 165.09 | 100% | 0.02268%
2.3.3 | INFRAESTRUTURA | [6 empty] | 1275.5 | 1275.5 |  | 100% | 0 |  | 0% | 0 |  | 0% | 1275.5 | 100% | 0.1752%
2.3.3.1 | 96617 | SINAPI | LASTRO DE CONCRETO MAGRO, APLICADO EM BLOCOS DE COROAMENTO OU SAPATAS, ESPESSURA DE 3 CM. AF_01/2024 | M2 | 2.58 | 23.99 | 29.95 | 77.27 | 77.27 | 2.58 | 100% | 0 | 0 | 0% | 0 | 0 | 0% | 77.27 | 100% | 0.01062%
2.3.3.2 | 103800 | SINAPI | PEDRA ARGAMASSADA COM CIMENTO E AREIA 1:3, 40% DE ARGAMASSA EM VOLUME - AREIA E PEDRA DE MÃO COMERCIAIS - FORNECIMENTO E ASSENTAMENTO. AF_08/2022 | M3 | 1.04 | 680.59 | 849.65 | 883.64 | 883.64 | 1.04 | 100% | 0 | 0 | 0% | 0 | 0 | 0% | 883.64 | 100% | 0.1214%
2.3.3.3 | 103335 | SINAPI | ALVENARIA DE VEDAÇÃO DE BLOCOS CERÂMICOS FURADOS NA HORIZONTAL DE 14X9X19 CM (ESPESSURA 14 CM, BLOCO DEITADO) E ARGAMASSA DE ASSENTAMENTO COM PREPARO MANUAL. AF_12/2021 | M2 | 1.72 | 146.51 | 182.9 | 314.59 | 314.59 | 1.72 | 100% | 0 | 0 | 0% | 0 | 0 | 0% | 314.59 | 100% | 0.04322%
2.3.4 | SUPERESTRUTURA | [6 empty] | 1347.91 | 1347.91 |  | 100% | 0 |  | 0% | 0 |  | 0% | 1347.91 | 100% | 0.1852%
2.3.4.1 | COMPCOM01 | PRÓPRIA | CINTA DE AMARRAÇÃO DE ALVENARIA MOLDADA IN LOCO EM CONCRETO | M | 8.6 | 81.56 | 101.82 | 875.65 | 875.65 | 8.6 | 100% | 0 | 0 | 0% | 0 | 0 | 0% | 875.65 | 100% | 0.1203%
2.3.4.2 | COMPCOM02 | PRÓPRIA | (COMPOSIÇÃO REPRESENTATIVA) EXECUÇÃO DE ESTRUTURAS DE CONCRETO ARMADO, PARA EDIFICAÇÃO INSTITUCIONAL TÉRREA, FCK = 25 MPA | M³ | 0.3 | 1260.97 | 1574.19 | 472.26 | 472.26 | 0.3 | 100% | 0 | 0 | 0% | 0 | 0 | 0% | 472.26 | 100% | 0.06489%
2.3.5 | VEDAÇÃO VERTICAL | [6 empty] | 2674.92 | 2674.92 |  | 100% | 0 |  | 0% | 0 |  | 0% | 2674.92 | 100% | 0.3675%
2.3.5.1 | 103329 | SINAPI | ALVENARIA DE VEDAÇÃO DE BLOCOS CERÂMICOS FURADOS NA HORIZONTAL DE 9X19X19 CM (ESPESSURA 9 CM) E ARGAMASSA DE ASSENTAMENTO COM PREPARO MANUAL. AF_12/2021 | M2 | 19.31 | 95.08 | 118.7 | 2292.1 | 2292.1 | 19.31 | 100% | 0 | 0 | 0% | 0 | 0 | 0% | 2292.1 | 100% | 0.3149%
2.3.5.2 | 101161 | SINAPI | ALVENARIA DE VEDAÇÃO COM ELEMENTO VAZADO DE CONCRETO (COBOGÓ) DE 7X50X50CM E ARGAMASSA DE ASSENTAMENTO COM PREPARO EM BETONEIRA. AF_05/2020 | M2 | 1.5 | 204.43 | 255.21 | 382.82 | 382.82 | 1.5 | 100% | 0 | 0 | 0% | 0 | 0 | 0% | 382.82 | 100% | 0.0526%
2.3.6 | COBERTURA | [6 empty] | 1332.15 | 1332.15 |  | 100% | 0 |  | 0% | 0 |  | 0% | 1332.15 | 100% | 0.183%
2.3.6.1 | COMPCOM03 | PRÓPRIA | TELHAMENTO COM TELHA CERÂMICA CAPA-CANAL, TIPO COLONIAL, COM ATÉ 2 ÁGUAS, INCLUSO TRANSPORTE VERTICAL | M² | 10.23 | 37.64 | 46.99 | 480.71 | 480.71 | 10.23 | 100% | 0 | 0 | 0% | 0 | 0 | 0% | 480.71 | 100% | 0.06605%
2.3.6.2 | COMPCOM04 | PRÓPRIA | TRAMA DE MADEIRA COMPOSTA POR RIPAS, CAIBROS E TERÇAS PARA TELHADOS DE ATÉ 2 ÁGUAS PARA TELHA CERÂMICA CAPA-CANAL, INCLUSO TRANSPORTE VERTICAL | M² | 10.23 | 66.67 | 83.23 | 851.44 | 851.44 | 10.23 | 100% | 0 | 0 | 0% | 0 | 0 | 0% | 851.44 | 100% | 0.117%
2.3.7 | PISO | [6 empty] | 1208.82 | 1208.82 |  | 100% | 0 |  | 0% | 0 |  | 0% | 1208.82 | 100% | 0.1661%
2.3.7.1 | 96617 | SINAPI | LASTRO DE CONCRETO MAGRO, APLICADO EM BLOCOS DE COROAMENTO OU SAPATAS, ESPESSURA DE 3 CM. AF_01/2024 | M2 | 4 | 23.99 | 29.95 | 119.8 | 119.8 | 4 | 100% | 0 | 0 | 0% | 0 | 0 | 0% | 119.8 | 100% | 0.01646%
2.3.7.2 | 101749 | SINAPI | PISO CIMENTADO, TRAÇO 1:3 (CIMENTO E AREIA), ACABAMENTO LISO, ESPESSURA 4,0 CM, PREPARO MECÂNICO DA ARGAMASSA. AF_09/2020 | M2 | 4 | 64.74 | 80.82 | 323.28 | 323.28 | 4 | 100% | 0 | 0 | 0% | 0 | 0 | 0% | 323.28 | 100% | 0.04442%
2.3.7.3 | 94994 | SINAPI | EXECUÇÃO DE PASSEIO (CALÇADA) OU PISO DE CONCRETO COM CONCRETO MOLDADO IN LOCO, FEITO EM OBRA, ACABAMENTO CONVENCIONAL, ESPESSURA 8 CM, ARMADO. AF_08/2022 | M2 | 5.6 | 109.53 | 136.74 | 765.74 | 765.74 | 5.6 | 100% | 0 | 0 | 0% | 0 | 0 | 0% | 765.74 | 100% | 0.1052%
2.3.8 | REVESTIMENTO | [6 empty] | 2396.75 | 2396.75 |  | 100% | 0 |  | 0% | 0 |  | 0% | 2396.75 | 100% | 0.3293%
2.3.8.1 | 87904 | SINAPI | CHAPISCO APLICADO EM ALVENARIA (COM PRESENÇA DE VÃOS) E ESTRUTURAS DE CONCRETO DE FACHADA, COM COLHER DE PEDREIRO. ARGAMASSA TRAÇO 1:3 COM PREPARO MANUAL. AF_10/2022 | M2 | 38.62 | 8.74 | 10.91 | 421.34 | 421.34 | 38.62 | 100% | 0 | 0 | 0% | 0 | 0 | 0% | 421.34 | 100% | 0.05789%
2.3.8.2 | 87530 | SINAPI | MASSA ÚNICA, EM ARGAMASSA TRAÇO 1:2:8, PREPARO MANUAL, APLICADA MANUALMENTE EM PAREDES INTERNAS DE AMBIENTES COM ÁREA ENTRE 5M² E 10M², E = 17,5MM, COM TALISCAS. AF_03/2024 | M2 | 38.62 | 40.97 | 51.15 | 1975.41 | 1975.41 | 38.62 | 100% | 0 | 0 | 0% | 0 | 0 | 0% | 1975.41 | 100% | 0.2714%
2.3.9 | ESQUADRIAS | [6 empty] | 4550.21 | 4550.21 |  | 100% | 0 |  | 0% | 0 |  | 0% | 4550.21 | 100% | 0.6252%
2.3.9.1 | 100701 | SINAPI | PORTA DE FERRO, DE ABRIR, TIPO GRADE COM CHAPA, COM GUARNIÇÕES. AF_12/2019 | M2 | 1.68 | 415.3 | 518.46 | 871.01 | 871.01 | 1.68 | 100% | 0 | 0 | 0% | 0 | 0 | 0% | 871.01 | 100% | 0.1197%
2.3.9.2 | C3659 | SEINFRA | PORTÃO DE METALON E BARRA CHATA DE FERRO C/FECHADURA E DOBRADIÇA, INCLUS. PINTURA ESMALTE SINTÉTICO | M2 | 6 | 491.19 | 613.2 | 3679.2 | 3679.2 | 6 | 100% | 0 | 0 | 0% | 0 | 0 | 0% | 3679.2 | 100% | 0.5055%
2.3.10 | PINTURA | [6 empty] | 663.11 | 663.11 |  | 100% | 0 |  | 0% | 0 |  | 0% | 663.11 | 100% | 0.09111%
2.3.10.1 | COMP205 | PRÓPRIA | CAIAÇÃO EM TRES DEMÃOS EM PAREDES (REF: C0589-SEINFRA 28) | M2 | 38.62 | 9.38 | 11.71 | 452.24 | 452.24 | 38.62 | 100% | 0 | 0 | 0% | 0 | 0 | 0% | 452.24 | 100% | 0.06214%
2.3.10.2 | 100758 | SINAPI | PINTURA COM TINTA ALQUÍDICA DE ACABAMENTO (ESMALTE SINTÉTICO ACETINADO) APLICADA A ROLO OU PINCEL SOBRE SUPERFÍCIES METÁLICAS (EXCETO PERFIL) EXECUTADO EM OBRA (02 DEMÃOS). AF_01/2020 | M2 | 3.36 | 50.27 | 62.76 | 210.87 | 210.87 | 3.36 | 100% | 0 | 0 | 0% | 0 | 0 | 0% | 210.87 | 100% | 0.02897%
2.3.11 | CERCAMENTO | [6 empty] | 6063.93 | 6063.93 |  | 100% | 0 |  | 0% | 0 |  | 0% | 6063.93 | 100% | 0.8332%
2.3.11.1 | 101197 | SINAPI | CERCA COM MOURÕES DE CONCRETO, SEÇÃO "T" PONTA INCLINADA, 10X10 CM, ESPAÇAMENTO DE 2,5 M, CRAVADOS 0,5 M, COM 11 FIOS DE ARAME FARPADO Nº 14 - FORNECIMENTO E INSTALAÇÃO. AF_05/2020 | M | 37 | 131.28 | 163.89 | 6063.93 | 6063.93 | 37 | 100% | 0 | 0 | 0% | 0 | 0 | 0% | 6063.93 | 100% | 0.8332%
2.4 | INSTALAÇÕES ELÉTRICAS | [6 empty] | 1853.27 | 1853.27 |  | 100% | 0 |  | 0% | 0 |  | 0% | 1853.27 | 100% | 0.2546%
2.4.1 | COMPINST05 | PRÓPRIA | ENTRADA DE ENERGIA ELÉTRICA, AÉREA, MONOFÁSICA, COM CAIXA DE EMBUTIR, CABO DE 10 MM2 E DISJUNTOR DIN 50A (NÃO INCLUSO O POSTE DE CONCRETO). AF_07/2020_PS (REF: 101493-SINAPI-06/2025) | UN | 1 | 967.24 | 1207.5 | 1207.5 | 1207.5 | 1 | 100% | 0 | 0 | 0% | 0 | 0 | 0% | 1207.5 | 100% | 0.1659%
2.4.2 | 93656 | SINAPI | DISJUNTOR MONOPOLAR TIPO DIN, CORRENTE NOMINAL DE 25A - FORNECIMENTO E INSTALAÇÃO. AF_10/2020 | UN | 1 | 13.33 | 16.64 | 16.64 | 16.64 | 1 | 100% | 0 | 0 | 0% | 0 | 0 | 0% | 16.64 | 100% | 0.002286%
2.4.3 | 93653 | SINAPI | DISJUNTOR MONOPOLAR TIPO DIN, CORRENTE NOMINAL DE 10A - FORNECIMENTO E INSTALAÇÃO. AF_10/2020 | UN | 1 | 11.38 | 14.21 | 14.21 | 14.21 | 1 | 100% | 0 | 0 | 0% | 0 | 0 | 0% | 14.21 | 100% | 0.001952%
2.4.4 | 09041/ORSE | ORSE | DISPOSITIVO DE PROTEÇÃO CONTRA SURTO DE TENSÃO DPS 60KA - 275V | UN | 1 | 88.05 | 109.92 | 109.92 | 109.92 | 1 | 100% | 0 | 0 | 0% | 0 | 0 | 0% | 109.92 | 100% | 0.0151%
2.4.5 | 101877 | SINAPI | QUADRO DE DISTRIBUIÇÃO DE ENERGIA EM PVC, DE EMBUTIR, SEM BARRAMENTO, PARA 3 DISJUNTORES - FORNECIMENTO E INSTALAÇÃO. AF_10/2020 | UN | 1 | 63.51 | 79.29 | 79.29 | 79.29 | 1 | 100% | 0 | 0 | 0% | 0 | 0 | 0% | 79.29 | 100% | 0.01089%
2.4.6 | COMPINST02 | PRÓPRIA | PONTO DE ILUMINAÇÃO E TOMADA, RESIDENCIAL, INCLUINDO INTERRUPTOR SIMPLES E TOMADA 10A/250V, CAIXA ELÉTRICA, ELETRODUTO, CABO, RASGO, QUEBRA E CHUMBAMENTO (EXCLUINDO LUMINÁRIA E LÂMPADA) | UN | 1 | 244.91 | 305.75 | 305.75 | 305.75 | 1 | 100% | 0 | 0 | 0% | 0 | 0 | 0% | 305.75 | 100% | 0.04201%
2.4.7 | 97610 | SINAPI | LÂMPADA COMPACTA DE LED 10 W, BASE E27 - FORNECIMENTO E INSTALAÇÃO. AF_09/2024 | UN | 1 | 13.05 | 16.29 | 16.29 | 16.29 | 1 | 100% | 0 | 0 | 0% | 0 | 0 | 0% | 16.29 | 100% | 0.002238%
2.4.8 | COMPINST04 | PRÓPRIA | LUMINÁRIA ARANDELA TIPO MEIA-LUA COM VIDRO FOSCO *30 X 15* CM, PARA 1 LÂMPADA (SINAPI ADAPTADO 97605) | UN | 1 | 83.04 | 103.67 | 103.67 | 103.67 | 1 | 100% | 0 | 0 | 0% | 0 | 0 | 0% | 103.67 | 100% | 0.01424%
2.5 | ADUÇÃO | [6 empty] | 1351.72 | 1351.72 |  | 100% | 0 |  | 0% | 0 |  | 0% | 1351.72 | 100% | 0.1857%
2.5.1 | MOVIMENTO DE TERRA | [6 empty] | 423.02 | 423.02 |  | 100% | 0 |  | 0% | 0 |  | 0% | 423.02 | 100% | 0.05812%
2.5.1.1 | 93358 | SINAPI | ESCAVAÇÃO MANUAL DE VALA. AF_09/2024 | M3 | 2.76 | 85.87 | 107.2 | 295.87 | 295.87 | 2.76 | 100% | 0 | 0 | 0% | 0 | 0 | 0% | 295.87 | 100% | 0.04065%
2.5.1.2 | COMPOS28 | PRÓPRIA | REATERRO DE VALA COM COMPACTAÇÃO MANUAL | M³ | 2.76 | 36.9 | 46.07 | 127.15 | 127.15 | 2.76 | 100% | 0 | 0 | 0% | 0 | 0 | 0% | 127.15 | 100% | 0.01747%
2.5.2 | INFRAESTRUTURA | [6 empty] | 265.19 | 265.19 |  | 100% | 0 |  | 0% | 0 |  | 0% | 265.19 | 100% | 0.03644%
2.5.2.1 | C3403 | SEINFRA | BLOCO DE ANCORAGEM EM CONCRETO SIMPLES FCK=10MPa | M3 | 0.26 | 817.03 | 1019.98 | 265.19 | 265.19 | 0.26 | 100% | 0 | 0 | 0% | 0 | 0 | 0% | 265.19 | 100% | 0.03644%
2.5.3 | INSTALAÇÕES HIDRÁULICAS | [6 empty] | 663.51 | 663.51 |  | 100% | 0 |  | 0% | 0 |  | 0% | 663.51 | 100% | 0.09116%
2.5.3.1 | COMPOS27 | PRÓPRIA | AQUISIÇÃO E ASSENTAMENTO DE TUBO RÍGIDO PVC, CLASSE 12, DN 50 MM, INCLUSO CONEXÕES | M | 16 | 25.79 | 32.2 | 515.2 | 515.2 | 16 | 100% | 0 | 0 | 0% | 0 | 0 | 0% | 515.2 | 100% | 0.07079%
2.5.3.2 | 94497 | SINAPI | REGISTRO DE GAVETA BRUTO, LATÃO, ROSCÁVEL, 1 1/2" - FORNECIMENTO E INSTALAÇÃO. AF_08/2021 | UN | 1 | 118.8 | 148.31 | 148.31 | 148.31 | 1 | 100% | 0 | 0 | 0% | 0 | 0 | 0% | 148.31 | 100% | 0.02038%
2.6 | RESERVAÇÃO | [6 empty] | 20347.62 | 20347.62 |  | 100% | 0 |  | 0% | 0 |  | 0% | 20347.62 | 100% | 2.796%
2.6.1 | COMPOS32 | PRÓPRIA | RESERVATÓRIO ELEVADO C/ CAIXA D'AGUA EM FIBRA DE VIDRO DE 10.000 LITROS APOIADO EM ESTRUTURA PRÉ-MOLDADA EM CONCRETO, COMPOSTA DE CAPITEL P/APOIO DA CAIXA E PILAR C/ALTURA ÚTIL = 7,00M, INCLUSO FRETE E MONTAGEM NO LOCAL, EXCETO INST. HIDRÁULICA | UND | 1 | 16298.96 | 20347.62 | 20347.62 | 20347.62 | 1 | 100% | 0 | 0 | 0% | 0 | 0 | 0% | 20347.62 | 100% | 2.796%
2.7 | DISTRIBUIÇÃO (CHAFARIZ) | [6 empty] | 2832 | 2832 |  | 100% | 0 |  | 0% | 0 |  | 0% | 2832 | 100% | 0.3891%
2.7.1 | COMPOS27 | PRÓPRIA | AQUISIÇÃO E ASSENTAMENTO DE TUBO RÍGIDO PVC, CLASSE 12, DN 50 MM, INCLUSO CONEXÕES | M | 18 | 25.79 | 32.2 | 579.6 | 579.6 | 18 | 100% | 0 | 0 | 0% | 0 | 0 | 0% | 579.6 | 100% | 0.07964%
2.7.2 | 06457/ORSE | ORSE | CONCRETO ARMADO FCK=15MPA FABRICADO NA OBRA, ADENSADO E LANÇADO, PARA USO GERAL, COM FORMAS PLANAS EM COMPENSADO RESINADO 12MM (05 USOS) | M3 | 0.26 | 2617.91 | 3268.2 | 849.73 | 849.73 | 0.26 | 100% | 0 | 0 | 0% | 0 | 0 | 0% | 849.73 | 100% | 0.1168%
2.7.3 | 86906 | SINAPI | TORNEIRA CROMADA DE MESA, 1/2" OU 3/4", PARA LAVATÓRIO, PADRÃO POPULAR - FORNECIMENTO E INSTALAÇÃO. AF_01/2020 | UN | 4 | 81.24 | 101.42 | 405.68 | 405.68 | 4 | 100% | 0 | 0 | 0% | 0 | 0 | 0% | 405.68 | 100% | 0.05574%
2.7.4 | 92920 | SINAPI | LUVA DE REDUÇÃO, EM FERRO GALVANIZADO, 1" X 3/4", CONEXÃO ROSQUEADA, INSTALADO EM REDE DE ALIMENTAÇÃO PARA HIDRANTE - FORNECIMENTO E INSTALAÇÃO. AF_10/2020 | UN | 4 | 35.64 | 44.49 | 177.96 | 177.96 | 4 | 100% | 0 | 0 | 0% | 0 | 0 | 0% | 177.96 | 100% | 0.02445%
2.7.5 | COMPCH08 | PRÓPRIA | CRUZETA DE FERRO GALVANIZADO, COM ROSCA BSP, DE 1" | UN | 1 | 85.84 | 107.16 | 107.16 | 107.16 | 1 | 100% | 0 | 0 | 0% | 0 | 0 | 0% | 107.16 | 100% | 0.01472%
2.7.6 | COMPCH01 | PRÓPRIA | TÊ, EM FERRO GALVANIZADO, 1", CONEXÃO ROSQUEADA, INSTALADO EM PRUMADAS - FORNECIMENTO E INSTALAÇÃO. | UN | 1 | 69.28 | 86.49 | 86.49 | 86.49 | 1 | 100% | 0 | 0 | 0% | 0 | 0 | 0% | 86.49 | 100% | 0.01188%
2.7.7 | COMPCH02 | PRÓPRIA | LUVA DE FERRO GALVANIZADO, COM ROSCA BSP, DE 1"- FORNECIMENTO E INSTALAÇÃO | UN | 1 | 21.18 | 26.44 | 26.44 | 26.44 | 1 | 100% | 0 | 0 | 0% | 0 | 0 | 0% | 26.44 | 100% | 0.003633%
2.7.8 | COMPCH03 | PRÓPRIA | CURVA 90 GRAUS DE FERRO GALVANIZADO, COM ROSCA BSP FEMEA, DE 1"- FORNECIMENTO E INSTALAÇÃO | UN | 1 | 55.2 | 68.91 | 68.91 | 68.91 | 1 | 100% | 0 | 0 | 0% | 0 | 0 | 0% | 68.91 | 100% | 0.009468%
2.7.9 | COMPCH04 | PRÓPRIA | TUBO DE AÇO GALVANIZADO COM COSTURA 1" (25MM), INCLUSIVE CONEXOES - FORNECIMENTO E INSTALAÇÃO | M | 3 | 46.05 | 57.49 | 172.47 | 172.47 | 3 | 100% | 0 | 0 | 0% | 0 | 0 | 0% | 172.47 | 100% | 0.0237%
2.7.10 | COMPCH05 | PRÓPRIA | BUCHA DE REDUCAO DE FERRO GALVANIZADO, COM ROSCA BSP, DE 1 1/2" X 1"- FORNECIMENTO E INSTALAÇÃO | UN | 1 | 37.66 | 47.01 | 47.01 | 47.01 | 1 | 100% | 0 | 0 | 0% | 0 | 0 | 0% | 47.01 | 100% | 0.006459%
2.7.11 | 94497 | SINAPI | REGISTRO DE GAVETA BRUTO, LATÃO, ROSCÁVEL, 1 1/2" - FORNECIMENTO E INSTALAÇÃO. AF_08/2021 | UN | 2 | 118.8 | 148.31 | 296.62 | 296.62 | 2 | 100% | 0 | 0 | 0% | 0 | 0 | 0% | 296.62 | 100% | 0.04075%
2.7.12 | COMPCH07 | PRÓPRIA | ADAPTADOR CURTO COM BOLSA E ROSCA PARA REGISTRO, PVC, SOLDÁVEL, DN 40MM X 1.1/2, INSTALADO EM PRUMADA DE ÁGUA - FORNECIMENTO E INSTALAÇÃO | UN | 1 | 11.16 | 13.93 | 13.93 | 13.93 | 1 | 100% | 0 | 0 | 0% | 0 | 0 | 0% | 13.93 | 100% | 0.001914%
3 | COMUNIDADE JACAÚNA | [6 empty] | 136044.7 | 136044.7 |  | 100% | 0 |  | 0% | 0 |  | 0% | 136044.7 | 100% | 18.69%
3.1 | PERFURAÇÃO DE POÇO TUBULAR | [6 empty] | 64469 | 64469 |  | 100% | 0 |  | 0% | 0 |  | 0% | 64469 | 100% | 8.858%
3.1.1 | COMPOS3 | PRÓPRIA | LOCAÇÃO DO POÇO COM ESTUDO GEOLÓGICO/HIDROGEOLÓGICO/GEOFÍSICO | UN | 1 | 1692.4 | 2112.79 | 2112.79 | 2112.79 | 1 | 100% | 0 | 0 | 0% | 0 | 0 | 0% | 2112.79 | 100% | 0.2903%
3.1.2 | COMPOS4 | PRÓPRIA | TRANSPORTE DE MÁQUINAS E EQUIPAMENTOS | KM | 11.1 | 5.5 | 6.87 | 76.26 | 76.26 | 11.1 | 100% | 0 | 0 | 0% | 0 | 0 | 0% | 76.26 | 100% | 0.01048%
3.1.3 | COMPOS4 | PRÓPRIA | TRANSPORTE DE MÁQUINAS E EQUIPAMENTOS | KM | 11.1 | 5.5 | 6.87 | 76.26 | 76.26 | 11.1 | 100% | 0 | 0 | 0% | 0 | 0 | 0% | 76.26 | 100% | 0.01048%
3.1.4 | COMPOS5 | PRÓPRIA | PERFILAGEM ÓTICA | UN | 1 | 2908.88 | 3631.45 | 3631.45 | 3631.45 | 1 | 100% | 0 | 0 | 0% | 0 | 0 | 0% | 3631.45 | 100% | 0.4989%
3.1.5 | COMPOS6 | PRÓPRIA | PERFURAÇÃO EM 10'' (SEDIMENTO) | M | 35 | 288.94 | 360.71 | 12624.85 | 12624.85 | 35 | 100% | 0 | 0 | 0% | 0 | 0 | 0% | 12624.85 | 100% | 1.735%
3.1.6 | COMPOS7 | PRÓPRIA | PERFURAÇÃO EM 8'' (ROCHA CRISTALINA) | M | 0 | 368.84 | 460.46 | 0 | 0 | 0 | #DIV/0! | 0 | 0 | #DIV/0! | 0 | 0 | #DIV/0! | 0 | #DIV/0! | 0%
3.1.7 | COMPOS8 | PRÓPRIA | PERFURAÇÃO EM 6'' (SEDIMENTO) | M | 95 | 231.16 | 288.58 | 27415.1 | 27415.1 | 95 | 100% | 0 | 0 | 0% | 0 | 0 | 0% | 27415.1 | 100% | 3.767%
3.1.8 | COMPOS9 | PRÓPRIA | PERFURAÇÃO EM 6'' (ROCHA CRISTALINA) | M | 0 | 330.2 | 412.22 | 0 | 0 | 0 | #DIV/0! | 0 | 0 | #DIV/0! | 0 | 0 | #DIV/0! | 0 | #DIV/0! | 0%
3.1.9 | COMPOS10 | PRÓPRIA | CIMENTAÇÃO SANITÁRIA | M³ | 4.55 | 164.59 | 205.47 | 934.89 | 934.89 | 4.55 | 100% | 0 | 0 | 0% | 0 | 0 | 0% | 934.89 | 100% | 0.1285%
3.1.10 | COMPOS11 | PRÓPRIA | LAJE DE PROTEÇÃO EM CONCRETO (1,0 M X 1,0 M X 0,15 M) | M³ | 0.15 | 1259.14 | 1571.91 | 235.79 | 235.79 | 0.15 | 100% | 0 | 0 | 0% | 0 | 0 | 0% | 235.79 | 100% | 0.0324%
3.1.11 | COMPOS12 | PRÓPRIA | DESENVOLVIMENTO COM BOMBA SUBMERSA | H | 6 | 513.45 | 640.99 | 3845.94 | 3845.94 | 6 | 100% | 0 | 0 | 0% | 0 | 0 | 0% | 3845.94 | 100% | 0.5284%
3.1.12 | COMPOS13 | PRÓPRIA | TESTE VAZÃO COM BOMBA SUBMERSA | H | 24 | 95.54 | 119.27 | 2862.48 | 2862.48 | 24 | 100% | 0 | 0 | 0% | 0 | 0 | 0% | 2862.48 | 100% | 0.3933%
3.1.13 | COMPOS14 | PRÓPRIA | DESINFECÇÃO | H | 6 | 100.11 | 124.98 | 749.88 | 749.88 | 6 | 100% | 0 | 0 | 0% | 0 | 0 | 0% | 749.88 | 100% | 0.103%
3.1.14 | COMPOS15 | PRÓPRIA | RELATÓRIO TÉCNICO | UN | 1 | 1110.2 | 1385.97 | 1385.97 | 1385.97 | 1 | 100% | 0 | 0 | 0% | 0 | 0 | 0% | 1385.97 | 100% | 0.1904%
3.1.15 | COMPOS16 | PRÓPRIA | ANÁLISE FÍSICO-QUÍMICA DA ÁGUA | UN | 1 | 565.21 | 705.61 | 705.61 | 705.61 | 1 | 100% | 0 | 0 | 0% | 0 | 0 | 0% | 705.61 | 100% | 0.09695%
3.1.16 | COMPOS1 | PRÓPRIA | FORNECIMENTO E INSTALAÇÃO DE REVESTIMENTO GEOMECÂNICO STANDART DN-154-S | M | 36 | 170.76 | 213.18 | 7674.48 | 7674.48 | 36 | 100% | 0 | 0 | 0% | 0 | 0 | 0% | 7674.48 | 100% | 1.054%
3.1.17 | COMPOS2 | PRÓPRIA | FORNECIMENTO E INSTALAÇÃO DE TAMPA PARA POÇO | UN | 1 | 109.94 | 137.25 | 137.25 | 137.25 | 1 | 100% | 0 | 0 | 0% | 0 | 0 | 0% | 137.25 | 100% | 0.01886%
3.2 | AQUISIÇÃO E INSTALAÇÃO DE EQUIPAMENTOS DE BOMBEAMENTO, RECALQUE/BARRILETE E CONEXÕES PARA INTERLIGAÇÃO COM RESERVATÓRIO | [6 empty] | 19625.58 | 19625.58 |  | 100% | 0 |  | 0% | 0 |  | 0% | 19625.58 | 100% | 2.696%
3.2.1 | COMPOS17 | PRÓPRIA | FORNECIMENTO E INSTALAÇÃO DE BOMBA SUBMERSA DE 3CV, MONOFÁSICA, 220 V, LEÃO OU SIMILAR | UN | 1 | 3515.68 | 4388.97 | 4388.97 | 4388.97 | 1 | 100% | 0 | 0 | 0% | 0 | 0 | 0% | 4388.97 | 100% | 0.603%
3.2.2 | COMPOS29 | PRÓPRIA | FORNECIMENTO E INSTALAÇÃO DE PAINEL DE COMANDO ELÉTRICO PARA BOMBA 3CV, MONOFÁSICO | UN | 1 | 773.3 | 965.39 | 965.39 | 965.39 | 1 | 100% | 0 | 0 | 0% | 0 | 0 | 0% | 965.39 | 100% | 0.1326%
3.2.3 | COMPOS19 | PRÓPRIA | FORNECIMENTO E INSTALAÇÃO DE TUBO EDUTOR DE PVC DE 1.1/2'' COM LUVA | M | 110 | 46.25 | 57.74 | 6351.4 | 6351.4 | 110 | 100% | 0 | 0 | 0% | 0 | 0 | 0% | 6351.4 | 100% | 0.8727%
3.2.4 | COMPOS24 | PRÓPRIA | FORNECIMENTO E INSTALAÇÃO DE CABO CHATO SUBMERSO DE 3 X 6 MM² | M | 120 | 25.98 | 32.43 | 3891.6 | 3891.6 | 120 | 100% | 0 | 0 | 0% | 0 | 0 | 0% | 3891.6 | 100% | 0.5347%
3.2.5 | COMPOS21 | PRÓPRIA | BARRILETE (CURVAS E CONEXÕES) | UN | 1 | 2135.96 | 2666.53 | 2666.53 | 2666.53 | 1 | 100% | 0 | 0 | 0% | 0 | 0 | 0% | 2666.53 | 100% | 0.3664%
3.2.6 | COMPOS26 | PRÓPRIA | AQUISIÇÃO E INSTALAÇÃO DE DOSADOR DE CLORO | UND | 1 | 1090.75 | 1361.69 | 1361.69 | 1361.69 | 1 | 100% | 0 | 0 | 0% | 0 | 0 | 0% | 1361.69 | 100% | 0.1871%
3.3 | CONSTRUÇÃO DA CASA DE COMANDO | [6 empty] | 25565.51 | 25565.51 |  | 100% | 0 |  | 0% | 0 |  | 0% | 25565.51 | 100% | 3.513%
3.3.1 | SERVIÇOS PRELIMINARES | [6 empty] | 3887.12 | 3887.12 |  | 100% | 0 |  | 0% | 0 |  | 0% | 3887.12 | 100% | 0.5341%
3.3.1.1 | 98524 | SINAPI | LIMPEZA MANUAL DE VEGETAÇÃO EM TERRENO COM ENXADA. AF_03/2024 | M2 | 100 | 4.62 | 5.77 | 577 | 577 | 100 | 100% | 0 | 0 | 0% | 0 | 0 | 0% | 577 | 100% | 0.07928%
3.3.1.2 | 99059 | SINAPI | LOCAÇÃO CONVENCIONAL DE OBRA, UTILIZANDO GABARITO DE TÁBUAS CORRIDAS PONTALETADAS A CADA 2,00M - 2 UTILIZAÇÕES. AF_03/2024 | M | 44 | 60.26 | 75.23 | 3310.12 | 3310.12 | 44 | 100% | 0 | 0 | 0% | 0 | 0 | 0% | 3310.12 | 100% | 0.4548%
3.3.2 | MOVIMENTO DE TERRA | [6 empty] | 165.09 | 165.09 |  | 100% | 0 |  | 0% | 0 |  | 0% | 165.09 | 100% | 0.02268%
3.3.2.1 | 93358 | SINAPI | ESCAVAÇÃO MANUAL DE VALA. AF_09/2024 | M3 | 1.54 | 85.87 | 107.2 | 165.09 | 165.09 | 1.54 | 100% | 0 | 0 | 0% | 0 | 0 | 0% | 165.09 | 100% | 0.02268%
3.3.3 | INFRAESTRUTURA | [6 empty] | 1275.5 | 1275.5 |  | 100% | 0 |  | 0% | 0 |  | 0% | 1275.5 | 100% | 0.1752%
3.3.3.1 | 96617 | SINAPI | LASTRO DE CONCRETO MAGRO, APLICADO EM BLOCOS DE COROAMENTO OU SAPATAS, ESPESSURA DE 3 CM. AF_01/2024 | M2 | 2.58 | 23.99 | 29.95 | 77.27 | 77.27 | 2.58 | 100% | 0 | 0 | 0% | 0 | 0 | 0% | 77.27 | 100% | 0.01062%
3.3.3.2 | 103800 | SINAPI | PEDRA ARGAMASSADA COM CIMENTO E AREIA 1:3, 40% DE ARGAMASSA EM VOLUME - AREIA E PEDRA DE MÃO COMERCIAIS - FORNECIMENTO E ASSENTAMENTO. AF_08/2022 | M3 | 1.04 | 680.59 | 849.65 | 883.64 | 883.64 | 1.04 | 100% | 0 | 0 | 0% | 0 | 0 | 0% | 883.64 | 100% | 0.1214%
3.3.3.3 | 103335 | SINAPI | ALVENARIA DE VEDAÇÃO DE BLOCOS CERÂMICOS FURADOS NA HORIZONTAL DE 14X9X19 CM (ESPESSURA 14 CM, BLOCO DEITADO) E ARGAMASSA DE ASSENTAMENTO COM PREPARO MANUAL. AF_12/2021 | M2 | 1.72 | 146.51 | 182.9 | 314.59 | 314.59 | 1.72 | 100% | 0 | 0 | 0% | 0 | 0 | 0% | 314.59 | 100% | 0.04322%
3.3.4 | SUPERESTRUTURA | [6 empty] | 1347.91 | 1347.91 |  | 100% | 0 |  | 0% | 0 |  | 0% | 1347.91 | 100% | 0.1852%
3.3.4.1 | COMPCOM01 | PRÓPRIA | CINTA DE AMARRAÇÃO DE ALVENARIA MOLDADA IN LOCO EM CONCRETO | M | 8.6 | 81.56 | 101.82 | 875.65 | 875.65 | 8.6 | 100% | 0 | 0 | 0% | 0 | 0 | 0% | 875.65 | 100% | 0.1203%
3.3.4.2 | COMPCOM02 | PRÓPRIA | (COMPOSIÇÃO REPRESENTATIVA) EXECUÇÃO DE ESTRUTURAS DE CONCRETO ARMADO, PARA EDIFICAÇÃO INSTITUCIONAL TÉRREA, FCK = 25 MPA | M³ | 0.3 | 1260.97 | 1574.19 | 472.26 | 472.26 | 0.3 | 100% | 0 | 0 | 0% | 0 | 0 | 0% | 472.26 | 100% | 0.06489%
3.3.5 | VEDAÇÃO VERTICAL | [6 empty] | 2674.92 | 2674.92 |  | 100% | 0 |  | 0% | 0 |  | 0% | 2674.92 | 100% | 0.3675%
3.3.5.1 | 103329 | SINAPI | ALVENARIA DE VEDAÇÃO DE BLOCOS CERÂMICOS FURADOS NA HORIZONTAL DE 9X19X19 CM (ESPESSURA 9 CM) E ARGAMASSA DE ASSENTAMENTO COM PREPARO MANUAL. AF_12/2021 | M2 | 19.31 | 95.08 | 118.7 | 2292.1 | 2292.1 | 19.31 | 100% | 0 | 0 | 0% | 0 | 0 | 0% | 2292.1 | 100% | 0.3149%
3.3.5.2 | 101161 | SINAPI | ALVENARIA DE VEDAÇÃO COM ELEMENTO VAZADO DE CONCRETO (COBOGÓ) DE 7X50X50CM E ARGAMASSA DE ASSENTAMENTO COM PREPARO EM BETONEIRA. AF_05/2020 | M2 | 1.5 | 204.43 | 255.21 | 382.82 | 382.82 | 1.5 | 100% | 0 | 0 | 0% | 0 | 0 | 0% | 382.82 | 100% | 0.0526%
3.3.6 | COBERTURA | [6 empty] | 1332.15 | 1332.15 |  | 100% | 0 |  | 0% | 0 |  | 0% | 1332.15 | 100% | 0.183%
3.3.6.1 | COMPCOM03 | PRÓPRIA | TELHAMENTO COM TELHA CERÂMICA CAPA-CANAL, TIPO COLONIAL, COM ATÉ 2 ÁGUAS, INCLUSO TRANSPORTE VERTICAL | M² | 10.23 | 37.64 | 46.99 | 480.71 | 480.71 | 10.23 | 100% | 0 | 0 | 0% | 0 | 0 | 0% | 480.71 | 100% | 0.06605%
3.3.6.2 | COMPCOM04 | PRÓPRIA | TRAMA DE MADEIRA COMPOSTA POR RIPAS, CAIBROS E TERÇAS PARA TELHADOS DE ATÉ 2 ÁGUAS PARA TELHA CERÂMICA CAPA-CANAL, INCLUSO TRANSPORTE VERTICAL | M² | 10.23 | 66.67 | 83.23 | 851.44 | 851.44 | 10.23 | 100% | 0 | 0 | 0% | 0 | 0 | 0% | 851.44 | 100% | 0.117%
3.3.7 | PISO | [6 empty] | 1208.82 | 1208.82 |  | 100% | 0 |  | 0% | 0 |  | 0% | 1208.82 | 100% | 0.1661%
3.3.7.1 | 96617 | SINAPI | LASTRO DE CONCRETO MAGRO, APLICADO EM BLOCOS DE COROAMENTO OU SAPATAS, ESPESSURA DE 3 CM. AF_01/2024 | M2 | 4 | 23.99 | 29.95 | 119.8 | 119.8 | 4 | 100% | 0 | 0 | 0% | 0 | 0 | 0% | 119.8 | 100% | 0.01646%
3.3.7.2 | 101749 | SINAPI | PISO CIMENTADO, TRAÇO 1:3 (CIMENTO E AREIA), ACABAMENTO LISO, ESPESSURA 4,0 CM, PREPARO MECÂNICO DA ARGAMASSA. AF_09/2020 | M2 | 4 | 64.74 | 80.82 | 323.28 | 323.28 | 4 | 100% | 0 | 0 | 0% | 0 | 0 | 0% | 323.28 | 100% | 0.04442%
3.3.7.3 | 94994 | SINAPI | EXECUÇÃO DE PASSEIO (CALÇADA) OU PISO DE CONCRETO COM CONCRETO MOLDADO IN LOCO, FEITO EM OBRA, ACABAMENTO CONVENCIONAL, ESPESSURA 8 CM, ARMADO. AF_08/2022 | M2 | 5.6 | 109.53 | 136.74 | 765.74 | 765.74 | 5.6 | 100% | 0 | 0 | 0% | 0 | 0 | 0% | 765.74 | 100% | 0.1052%
3.3.8 | REVESTIMENTO | [6 empty] | 2396.75 | 2396.75 |  | 100% | 0 |  | 0% | 0 |  | 0% | 2396.75 | 100% | 0.3293%
3.3.8.1 | 87904 | SINAPI | CHAPISCO APLICADO EM ALVENARIA (COM PRESENÇA DE VÃOS) E ESTRUTURAS DE CONCRETO DE FACHADA, COM COLHER DE PEDREIRO. ARGAMASSA TRAÇO 1:3 COM PREPARO MANUAL. AF_10/2022 | M2 | 38.62 | 8.74 | 10.91 | 421.34 | 421.34 | 38.62 | 100% | 0 | 0 | 0% | 0 | 0 | 0% | 421.34 | 100% | 0.05789%
3.3.8.2 | 87530 | SINAPI | MASSA ÚNICA, EM ARGAMASSA TRAÇO 1:2:8, PREPARO MANUAL, APLICADA MANUALMENTE EM PAREDES INTERNAS DE AMBIENTES COM ÁREA ENTRE 5M² E 10M², E = 17,5MM, COM TALISCAS. AF_03/2024 | M2 | 38.62 | 40.97 | 51.15 | 1975.41 | 1975.41 | 38.62 | 100% | 0 | 0 | 0% | 0 | 0 | 0% | 1975.41 | 100% | 0.2714%
3.3.9 | ESQUADRIAS | [6 empty] | 4550.21 | 4550.21 |  | 100% | 0 |  | 0% | 0 |  | 0% | 4550.21 | 100% | 0.6252%
3.3.9.1 | 100701 | SINAPI | PORTA DE FERRO, DE ABRIR, TIPO GRADE COM CHAPA, COM GUARNIÇÕES. AF_12/2019 | M2 | 1.68 | 415.3 | 518.46 | 871.01 | 871.01 | 1.68 | 100% | 0 | 0 | 0% | 0 | 0 | 0% | 871.01 | 100% | 0.1197%
3.3.9.2 | C3659 | SEINFRA | PORTÃO DE METALON E BARRA CHATA DE FERRO C/FECHADURA E DOBRADIÇA, INCLUS. PINTURA ESMALTE SINTÉTICO | M2 | 6 | 491.19 | 613.2 | 3679.2 | 3679.2 | 6 | 100% | 0 | 0 | 0% | 0 | 0 | 0% | 3679.2 | 100% | 0.5055%
3.3.10 | PINTURA | [6 empty] | 663.11 | 663.11 |  | 100% | 0 |  | 0% | 0 |  | 0% | 663.11 | 100% | 0.09111%
3.3.10.1 | COMP205 | PRÓPRIA | CAIAÇÃO EM TRES DEMÃOS EM PAREDES (REF: C0589-SEINFRA 28) | M2 | 38.62 | 9.38 | 11.71 | 452.24 | 452.24 | 38.62 | 100% | 0 | 0 | 0% | 0 | 0 | 0% | 452.24 | 100% | 0.06214%
3.3.10.2 | 100758 | SINAPI | PINTURA COM TINTA ALQUÍDICA DE ACABAMENTO (ESMALTE SINTÉTICO ACETINADO) APLICADA A ROLO OU PINCEL SOBRE SUPERFÍCIES METÁLICAS (EXCETO PERFIL) EXECUTADO EM OBRA (02 DEMÃOS). AF_01/2020 | M2 | 3.36 | 50.27 | 62.76 | 210.87 | 210.87 | 3.36 | 100% | 0 | 0 | 0% | 0 | 0 | 0% | 210.87 | 100% | 0.02897%
3.3.11 | CERCAMENTO | [6 empty] | 6063.93 | 6063.93 |  | 100% | 0 |  | 0% | 0 |  | 0% | 6063.93 | 100% | 0.8332%
3.3.11.1 | 101197 | SINAPI | CERCA COM MOURÕES DE CONCRETO, SEÇÃO "T" PONTA INCLINADA, 10X10 CM, ESPAÇAMENTO DE 2,5 M, CRAVADOS 0,5 M, COM 11 FIOS DE ARAME FARPADO Nº 14 - FORNECIMENTO E INSTALAÇÃO. AF_05/2020 | M | 37 | 131.28 | 163.89 | 6063.93 | 6063.93 | 37 | 100% | 0 | 0 | 0% | 0 | 0 | 0% | 6063.93 | 100% | 0.8332%
3.4 | INSTALAÇÕES ELÉTRICAS | [6 empty] | 1853.27 | 1853.27 |  | 100% | 0 |  | 0% | 0 |  | 0% | 1853.27 | 100% | 0.2546%
3.4.1 | COMPINST05 | PRÓPRIA | ENTRADA DE ENERGIA ELÉTRICA, AÉREA, MONOFÁSICA, COM CAIXA DE EMBUTIR, CABO DE 10 MM2 E DISJUNTOR DIN 50A (NÃO INCLUSO O POSTE DE CONCRETO). AF_07/2020_PS (REF: 101493-SINAPI-06/2025) | UN | 1 | 967.24 | 1207.5 | 1207.5 | 1207.5 | 1 | 100% | 0 | 0 | 0% | 0 | 0 | 0% | 1207.5 | 100% | 0.1659%
3.4.2 | 93656 | SINAPI | DISJUNTOR MONOPOLAR TIPO DIN, CORRENTE NOMINAL DE 25A - FORNECIMENTO E INSTALAÇÃO. AF_10/2020 | UN | 1 | 13.33 | 16.64 | 16.64 | 16.64 | 1 | 100% | 0 | 0 | 0% | 0 | 0 | 0% | 16.64 | 100% | 0.002286%
3.4.3 | 93653 | SINAPI | DISJUNTOR MONOPOLAR TIPO DIN, CORRENTE NOMINAL DE 10A - FORNECIMENTO E INSTALAÇÃO. AF_10/2020 | UN | 1 | 11.38 | 14.21 | 14.21 | 14.21 | 1 | 100% | 0 | 0 | 0% | 0 | 0 | 0% | 14.21 | 100% | 0.001952%
3.4.4 | 09041/ORSE | ORSE | DISPOSITIVO DE PROTEÇÃO CONTRA SURTO DE TENSÃO DPS 60KA - 275V | UN | 1 | 88.05 | 109.92 | 109.92 | 109.92 | 1 | 100% | 0 | 0 | 0% | 0 | 0 | 0% | 109.92 | 100% | 0.0151%
3.4.5 | 101877 | SINAPI | QUADRO DE DISTRIBUIÇÃO DE ENERGIA EM PVC, DE EMBUTIR, SEM BARRAMENTO, PARA 3 DISJUNTORES - FORNECIMENTO E INSTALAÇÃO. AF_10/2020 | UN | 1 | 63.51 | 79.29 | 79.29 | 79.29 | 1 | 100% | 0 | 0 | 0% | 0 | 0 | 0% | 79.29 | 100% | 0.01089%
3.4.6 | COMPINST02 | PRÓPRIA | PONTO DE ILUMINAÇÃO E TOMADA, RESIDENCIAL, INCLUINDO INTERRUPTOR SIMPLES E TOMADA 10A/250V, CAIXA ELÉTRICA, ELETRODUTO, CABO, RASGO, QUEBRA E CHUMBAMENTO (EXCLUINDO LUMINÁRIA E LÂMPADA) | UN | 1 | 244.91 | 305.75 | 305.75 | 305.75 | 1 | 100% | 0 | 0 | 0% | 0 | 0 | 0% | 305.75 | 100% | 0.04201%
3.4.7 | 97610 | SINAPI | LÂMPADA COMPACTA DE LED 10 W, BASE E27 - FORNECIMENTO E INSTALAÇÃO. AF_09/2024 | UN | 1 | 13.05 | 16.29 | 16.29 | 16.29 | 1 | 100% | 0 | 0 | 0% | 0 | 0 | 0% | 16.29 | 100% | 0.002238%
3.4.8 | COMPINST04 | PRÓPRIA | LUMINÁRIA ARANDELA TIPO MEIA-LUA COM VIDRO FOSCO *30 X 15* CM, PARA 1 LÂMPADA (SINAPI ADAPTADO 97605) | UN | 1 | 83.04 | 103.67 | 103.67 | 103.67 | 1 | 100% | 0 | 0 | 0% | 0 | 0 | 0% | 103.67 | 100% | 0.01424%
3.5 | ADUÇÃO | [6 empty] | 1351.72 | 1351.72 |  | 100% | 0 |  | 0% | 0 |  | 0% | 1351.72 | 100% | 0.1857%
3.5.1 | MOVIMENTO DE TERRA | [6 empty] | 423.02 | 423.02 |  | 100% | 0 |  | 0% | 0 |  | 0% | 423.02 | 100% | 0.05812%
3.5.1.1 | 93358 | SINAPI | ESCAVAÇÃO MANUAL DE VALA. AF_09/2024 | M3 | 2.76 | 85.87 | 107.2 | 295.87 | 295.87 | 2.76 | 100% | 0 | 0 | 0% | 0 | 0 | 0% | 295.87 | 100% | 0.04065%
3.5.1.2 | COMPOS28 | PRÓPRIA | REATERRO DE VALA COM COMPACTAÇÃO MANUAL | M³ | 2.76 | 36.9 | 46.07 | 127.15 | 127.15 | 2.76 | 100% | 0 | 0 | 0% | 0 | 0 | 0% | 127.15 | 100% | 0.01747%
3.5.2 | INFRAESTRUTURA | [6 empty] | 265.19 | 265.19 |  | 100% | 0 |  | 0% | 0 |  | 0% | 265.19 | 100% | 0.03644%
3.5.2.1 | C3403 | SEINFRA | BLOCO DE ANCORAGEM EM CONCRETO SIMPLES FCK=10MPa | M3 | 0.26 | 817.03 | 1019.98 | 265.19 | 265.19 | 0.26 | 100% | 0 | 0 | 0% | 0 | 0 | 0% | 265.19 | 100% | 0.03644%
3.5.3 | INSTALAÇÕES HIDRÁULICAS | [6 empty] | 663.51 | 663.51 |  | 100% | 0 |  | 0% | 0 |  | 0% | 663.51 | 100% | 0.09116%
3.5.3.1 | COMPOS27 | PRÓPRIA | AQUISIÇÃO E ASSENTAMENTO DE TUBO RÍGIDO PVC, CLASSE 12, DN 50 MM, INCLUSO CONEXÕES | M | 16 | 25.79 | 32.2 | 515.2 | 515.2 | 16 | 100% | 0 | 0 | 0% | 0 | 0 | 0% | 515.2 | 100% | 0.07079%
3.5.3.2 | 94497 | SINAPI | REGISTRO DE GAVETA BRUTO, LATÃO, ROSCÁVEL, 1 1/2" - FORNECIMENTO E INSTALAÇÃO. AF_08/2021 | UN | 1 | 118.8 | 148.31 | 148.31 | 148.31 | 1 | 100% | 0 | 0 | 0% | 0 | 0 | 0% | 148.31 | 100% | 0.02038%
3.6 | RESERVAÇÃO | [6 empty] | 20347.62 | 20347.62 |  | 100% | 0 |  | 0% | 0 |  | 0% | 20347.62 | 100% | 2.796%
3.6.1 | COMPOS32 | PRÓPRIA | RESERVATÓRIO ELEVADO C/ CAIXA D'AGUA EM FIBRA DE VIDRO DE 10.000 LITROS APOIADO EM ESTRUTURA PRÉ-MOLDADA EM CONCRETO, COMPOSTA DE CAPITEL P/APOIO DA CAIXA E PILAR C/ALTURA ÚTIL = 7,00M, INCLUSO FRETE E MONTAGEM NO LOCAL, EXCETO INST. HIDRÁULICA | UND | 1 | 16298.96 | 20347.62 | 20347.62 | 20347.62 | 1 | 100% | 0 | 0 | 0% | 0 | 0 | 0% | 20347.62 | 100% | 2.796%
3.7 | DISTRIBUIÇÃO (CHAFARIZ) | [6 empty] | 2832 | 2832 |  | 100% | 0 |  | 0% | 0 |  | 0% | 2832 | 100% | 0.3891%
3.7.1 | COMPOS27 | PRÓPRIA | AQUISIÇÃO E ASSENTAMENTO DE TUBO RÍGIDO PVC, CLASSE 12, DN 50 MM, INCLUSO CONEXÕES | M | 18 | 25.79 | 32.2 | 579.6 | 579.6 | 18 | 100% | 0 | 0 | 0% | 0 | 0 | 0% | 579.6 | 100% | 0.07964%
3.7.2 | 06457/ORSE | ORSE | CONCRETO ARMADO FCK=15MPA FABRICADO NA OBRA, ADENSADO E LANÇADO, PARA USO GERAL, COM FORMAS PLANAS EM COMPENSADO RESINADO 12MM (05 USOS) | M3 | 0.26 | 2617.91 | 3268.2 | 849.73 | 849.73 | 0.26 | 100% | 0 | 0 | 0% | 0 | 0 | 0% | 849.73 | 100% | 0.1168%
3.7.3 | 86906 | SINAPI | TORNEIRA CROMADA DE MESA, 1/2" OU 3/4", PARA LAVATÓRIO, PADRÃO POPULAR - FORNECIMENTO E INSTALAÇÃO. AF_01/2020 | UN | 4 | 81.24 | 101.42 | 405.68 | 405.68 | 4 | 100% | 0 | 0 | 0% | 0 | 0 | 0% | 405.68 | 100% | 0.05574%
3.7.4 | 92920 | SINAPI | LUVA DE REDUÇÃO, EM FERRO GALVANIZADO, 1" X 3/4", CONEXÃO ROSQUEADA, INSTALADO EM REDE DE ALIMENTAÇÃO PARA HIDRANTE - FORNECIMENTO E INSTALAÇÃO. AF_10/2020 | UN | 4 | 35.64 | 44.49 | 177.96 | 177.96 | 4 | 100% | 0 | 0 | 0% | 0 | 0 | 0% | 177.96 | 100% | 0.02445%
3.7.5 | COMPCH08 | PRÓPRIA | CRUZETA DE FERRO GALVANIZADO, COM ROSCA BSP, DE 1" | UN | 1 | 85.84 | 107.16 | 107.16 | 107.16 | 1 | 100% | 0 | 0 | 0% | 0 | 0 | 0% | 107.16 | 100% | 0.01472%
3.7.6 | COMPCH01 | PRÓPRIA | TÊ, EM FERRO GALVANIZADO, 1", CONEXÃO ROSQUEADA, INSTALADO EM PRUMADAS - FORNECIMENTO E INSTALAÇÃO. | UN | 1 | 69.28 | 86.49 | 86.49 | 86.49 | 1 | 100% | 0 | 0 | 0% | 0 | 0 | 0% | 86.49 | 100% | 0.01188%
3.7.7 | COMPCH02 | PRÓPRIA | LUVA DE FERRO GALVANIZADO, COM ROSCA BSP, DE 1"- FORNECIMENTO E INSTALAÇÃO | UN | 1 | 21.18 | 26.44 | 26.44 | 26.44 | 1 | 100% | 0 | 0 | 0% | 0 | 0 | 0% | 26.44 | 100% | 0.003633%
3.7.8 | COMPCH03 | PRÓPRIA | CURVA 90 GRAUS DE FERRO GALVANIZADO, COM ROSCA BSP FEMEA, DE 1"- FORNECIMENTO E INSTALAÇÃO | UN | 1 | 55.2 | 68.91 | 68.91 | 68.91 | 1 | 100% | 0 | 0 | 0% | 0 | 0 | 0% | 68.91 | 100% | 0.009468%
3.7.9 | COMPCH04 | PRÓPRIA | TUBO DE AÇO GALVANIZADO COM COSTURA 1" (25MM), INCLUSIVE CONEXOES - FORNECIMENTO E INSTALAÇÃO | M | 3 | 46.05 | 57.49 | 172.47 | 172.47 | 3 | 100% | 0 | 0 | 0% | 0 | 0 | 0% | 172.47 | 100% | 0.0237%
3.7.10 | COMPCH05 | PRÓPRIA | BUCHA DE REDUCAO DE FERRO GALVANIZADO, COM ROSCA BSP, DE 1 1/2" X 1"- FORNECIMENTO E INSTALAÇÃO | UN | 1 | 37.66 | 47.01 | 47.01 | 47.01 | 1 | 100% | 0 | 0 | 0% | 0 | 0 | 0% | 47.01 | 100% | 0.006459%
3.7.11 | 94497 | SINAPI | REGISTRO DE GAVETA BRUTO, LATÃO, ROSCÁVEL, 1 1/2" - FORNECIMENTO E INSTALAÇÃO. AF_08/2021 | UN | 2 | 118.8 | 148.31 | 296.62 | 296.62 | 2 | 100% | 0 | 0 | 0% | 0 | 0 | 0% | 296.62 | 100% | 0.04075%
3.7.12 | COMPCH07 | PRÓPRIA | ADAPTADOR CURTO COM BOLSA E ROSCA PARA REGISTRO, PVC, SOLDÁVEL, DN 40MM X 1.1/2, INSTALADO EM PRUMADA DE ÁGUA - FORNECIMENTO E INSTALAÇÃO | UN | 1 | 11.16 | 13.93 | 13.93 | 13.93 | 1 | 100% | 0 | 0 | 0% | 0 | 0 | 0% | 13.93 | 100% | 0.001914%
4 | COMUNIDADE LAGOA DOURADA | [6 empty] | 136162.86 | 0 |  | 0% | 136162.86 |  | 100% | 0 |  | 0% | 136162.86 | 100% | 18.71%
4.1 | PERFURAÇÃO DE POÇO TUBULAR | [6 empty] | 64587.16 | 0 |  | 0% | 64587.16 |  | 100% | 0 |  | 0% | 64587.16 | 100% | 8.874%
4.1.1 | COMPOS3 | PRÓPRIA | LOCAÇÃO DO POÇO COM ESTUDO GEOLÓGICO/HIDROGEOLÓGICO/GEOFÍSICO | UN | 1 | 1692.4 | 2112.79 | 2112.79 | 0 | 0 | 0% | 2112.79 | 1 | 100% | 0 | 0 | 0% | 2112.79 | 100% | 0.2903%
4.1.2 | COMPOS4 | PRÓPRIA | TRANSPORTE DE MÁQUINAS E EQUIPAMENTOS | KM | 19.7 | 5.5 | 6.87 | 135.34 | 0 | 0 | 0% | 135.34 | 19.7 | 100% | 0 | 0 | 0% | 135.34 | 100% | 0.0186%
4.1.3 | COMPOS4 | PRÓPRIA | TRANSPORTE DE MÁQUINAS E EQUIPAMENTOS | KM | 19.7 | 5.5 | 6.87 | 135.34 | 0 | 0 | 0% | 135.34 | 19.7 | 100% | 0 | 0 | 0% | 135.34 | 100% | 0.0186%
4.1.4 | COMPOS5 | PRÓPRIA | PERFILAGEM ÓTICA | UN | 1 | 2908.88 | 3631.45 | 3631.45 | 0 | 0 | 0% | 3631.45 | 1 | 100% | 0 | 0 | 0% | 3631.45 | 100% | 0.4989%
4.1.5 | COMPOS6 | PRÓPRIA | PERFURAÇÃO EM 10'' (SEDIMENTO) | M | 35 | 288.94 | 360.71 | 12624.85 | 0 | 0 | 0% | 12624.85 | 35 | 100% | 0 | 0 | 0% | 12624.85 | 100% | 1.735%
4.1.6 | COMPOS7 | PRÓPRIA | PERFURAÇÃO EM 8'' (ROCHA CRISTALINA) | M | 0 | 368.84 | 460.46 | 0 | 0 | 0 | #DIV/0! | 0 | 0 | #DIV/0! | 0 | 0 | #DIV/0! | 0 | #DIV/0! | 0%
4.1.7 | COMPOS8 | PRÓPRIA | PERFURAÇÃO EM 6'' (SEDIMENTO) | M | 95 | 231.16 | 288.58 | 27415.1 | 0 | 0 | 0% | 27415.1 | 95 | 100% | 0 | 0 | 0% | 27415.1 | 100% | 3.767%
4.1.8 | COMPOS9 | PRÓPRIA | PERFURAÇÃO EM 6'' (ROCHA CRISTALINA) | M | 0 | 330.2 | 412.22 | 0 | 0 | 0 | #DIV/0! | 0 | 0 | #DIV/0! | 0 | 0 | #DIV/0! | 0 | #DIV/0! | 0%
4.1.9 | COMPOS10 | PRÓPRIA | CIMENTAÇÃO SANITÁRIA | M³ | 4.55 | 164.59 | 205.47 | 934.89 | 0 | 0 | 0% | 934.89 | 4.55 | 100% | 0 | 0 | 0% | 934.89 | 100% | 0.1285%
4.1.10 | COMPOS11 | PRÓPRIA | LAJE DE PROTEÇÃO EM CONCRETO (1,0 M X 1,0 M X 0,15 M) | M³ | 0.15 | 1259.14 | 1571.91 | 235.79 | 0 | 0 | 0% | 235.79 | 0.15 | 100% | 0 | 0 | 0% | 235.79 | 100% | 0.0324%
4.1.11 | COMPOS12 | PRÓPRIA | DESENVOLVIMENTO COM BOMBA SUBMERSA | H | 6 | 513.45 | 640.99 | 3845.94 | 0 | 0 | 0% | 3845.94 | 6 | 100% | 0 | 0 | 0% | 3845.94 | 100% | 0.5284%
4.1.12 | COMPOS13 | PRÓPRIA | TESTE VAZÃO COM BOMBA SUBMERSA | H | 24 | 95.54 | 119.27 | 2862.48 | 0 | 0 | 0% | 2862.48 | 24 | 100% | 0 | 0 | 0% | 2862.48 | 100% | 0.3933%
4.1.13 | COMPOS14 | PRÓPRIA | DESINFECÇÃO | H | 6 | 100.11 | 124.98 | 749.88 | 0 | 0 | 0% | 749.88 | 6 | 100% | 0 | 0 | 0% | 749.88 | 100% | 0.103%
4.1.14 | COMPOS15 | PRÓPRIA | RELATÓRIO TÉCNICO | UN | 1 | 1110.2 | 1385.97 | 1385.97 | 0 | 0 | 0% | 1385.97 | 1 | 100% | 0 | 0 | 0% | 1385.97 | 100% | 0.1904%
4.1.15 | COMPOS16 | PRÓPRIA | ANÁLISE FÍSICO-QUÍMICA DA ÁGUA | UN | 1 | 565.21 | 705.61 | 705.61 | 0 | 0 | 0% | 705.61 | 1 | 100% | 0 | 0 | 0% | 705.61 | 100% | 0.09695%
4.1.16 | COMPOS1 | PRÓPRIA | FORNECIMENTO E INSTALAÇÃO DE REVESTIMENTO GEOMECÂNICO STANDART DN-154-S | M | 36 | 170.76 | 213.18 | 7674.48 | 0 | 0 | 0% | 7674.48 | 36 | 100% | 0 | 0 | 0% | 7674.48 | 100% | 1.054%
4.1.17 | COMPOS2 | PRÓPRIA | FORNECIMENTO E INSTALAÇÃO DE TAMPA PARA POÇO | UN | 1 | 109.94 | 137.25 | 137.25 | 0 | 0 | 0% | 137.25 | 1 | 100% | 0 | 0 | 0% | 137.25 | 100% | 0.01886%
4.2 | AQUISIÇÃO E INSTALAÇÃO DE EQUIPAMENTOS DE BOMBEAMENTO, RECALQUE/BARRILETE E CONEXÕES PARA INTERLIGAÇÃO COM RESERVATÓRIO | [6 empty] | 19625.58 | 0 |  | 0% | 19625.58 |  | 100% | 0 |  | 0% | 19625.58 | 100% | 2.696%
4.2.1 | COMPOS17 | PRÓPRIA | FORNECIMENTO E INSTALAÇÃO DE BOMBA SUBMERSA DE 3CV, MONOFÁSICA, 220 V, LEÃO OU SIMILAR | UN | 1 | 3515.68 | 4388.97 | 4388.97 | 0 | 0 | 0% | 4388.97 | 1 | 100% | 0 | 0 | 0% | 4388.97 | 100% | 0.603%
4.2.2 | COMPOS29 | PRÓPRIA | FORNECIMENTO E INSTALAÇÃO DE PAINEL DE COMANDO ELÉTRICO PARA BOMBA 3CV, MONOFÁSICO | UN | 1 | 773.3 | 965.39 | 965.39 | 0 | 0 | 0% | 965.39 | 1 | 100% | 0 | 0 | 0% | 965.39 | 100% | 0.1326%
4.2.3 | COMPOS19 | PRÓPRIA | FORNECIMENTO E INSTALAÇÃO DE TUBO EDUTOR DE PVC DE 1.1/2'' COM LUVA | M | 110 | 46.25 | 57.74 | 6351.4 | 0 | 0 | 0% | 6351.4 | 110 | 100% | 0 | 0 | 0% | 6351.4 | 100% | 0.8727%
4.2.4 | COMPOS24 | PRÓPRIA | FORNECIMENTO E INSTALAÇÃO DE CABO CHATO SUBMERSO DE 3 X 6 MM² | M | 120 | 25.98 | 32.43 | 3891.6 | 0 | 0 | 0% | 3891.6 | 120 | 100% | 0 | 0 | 0% | 3891.6 | 100% | 0.5347%
4.2.5 | COMPOS21 | PRÓPRIA | BARRILETE (CURVAS E CONEXÕES) | UN | 1 | 2135.96 | 2666.53 | 2666.53 | 0 | 0 | 0% | 2666.53 | 1 | 100% | 0 | 0 | 0% | 2666.53 | 100% | 0.3664%
4.2.6 | COMPOS26 | PRÓPRIA | AQUISIÇÃO E INSTALAÇÃO DE DOSADOR DE CLORO | UND | 1 | 1090.75 | 1361.69 | 1361.69 | 0 | 0 | 0% | 1361.69 | 1 | 100% | 0 | 0 | 0% | 1361.69 | 100% | 0.1871%
4.3 | CONSTRUÇÃO DA CASA DE COMANDO | [6 empty] | 25565.51 | 0 |  | 0% | 25565.51 |  | 100% | 0 |  | 0% | 25565.51 | 100% | 3.513%
4.3.1 | SERVIÇOS PRELIMINARES | [6 empty] | 3887.12 | 0 |  | 0% | 3887.12 |  | 100% | 0 |  | 0% | 3887.12 | 100% | 0.5341%
4.3.1.1 | 98524 | SINAPI | LIMPEZA MANUAL DE VEGETAÇÃO EM TERRENO COM ENXADA. AF_03/2024 | M2 | 100 | 4.62 | 5.77 | 577 | 0 | 0 | 0% | 577 | 100 | 100% | 0 | 0 | 0% | 577 | 100% | 0.07928%
4.3.1.2 | 99059 | SINAPI | LOCAÇÃO CONVENCIONAL DE OBRA, UTILIZANDO GABARITO DE TÁBUAS CORRIDAS PONTALETADAS A CADA 2,00M - 2 UTILIZAÇÕES. AF_03/2024 | M | 44 | 60.26 | 75.23 | 3310.12 | 0 | 0 | 0% | 3310.12 | 44 | 100% | 0 | 0 | 0% | 3310.12 | 100% | 0.4548%
4.3.2 | MOVIMENTO DE TERRA | [6 empty] | 165.09 | 0 |  | 0% | 165.09 |  | 100% | 0 |  | 0% | 165.09 | 100% | 0.02268%
4.3.2.1 | 93358 | SINAPI | ESCAVAÇÃO MANUAL DE VALA. AF_09/2024 | M3 | 1.54 | 85.87 | 107.2 | 165.09 | 0 | 0 | 0% | 165.09 | 1.54 | 100% | 0 | 0 | 0% | 165.09 | 100% | 0.02268%
4.3.3 | INFRAESTRUTURA | [6 empty] | 1275.5 | 0 |  | 0% | 1275.5 |  | 100% | 0 |  | 0% | 1275.5 | 100% | 0.1752%
4.3.3.1 | 96617 | SINAPI | LASTRO DE CONCRETO MAGRO, APLICADO EM BLOCOS DE COROAMENTO OU SAPATAS, ESPESSURA DE 3 CM. AF_01/2024 | M2 | 2.58 | 23.99 | 29.95 | 77.27 | 0 | 0 | 0% | 77.27 | 2.58 | 100% | 0 | 0 | 0% | 77.27 | 100% | 0.01062%
4.3.3.2 | 103800 | SINAPI | PEDRA ARGAMASSADA COM CIMENTO E AREIA 1:3, 40% DE ARGAMASSA EM VOLUME - AREIA E PEDRA DE MÃO COMERCIAIS - FORNECIMENTO E ASSENTAMENTO. AF_08/2022 | M3 | 1.04 | 680.59 | 849.65 | 883.64 | 0 | 0 | 0% | 883.64 | 1.04 | 100% | 0 | 0 | 0% | 883.64 | 100% | 0.1214%
4.3.3.3 | 103335 | SINAPI | ALVENARIA DE VEDAÇÃO DE BLOCOS CERÂMICOS FURADOS NA HORIZONTAL DE 14X9X19 CM (ESPESSURA 14 CM, BLOCO DEITADO) E ARGAMASSA DE ASSENTAMENTO COM PREPARO MANUAL. AF_12/2021 | M2 | 1.72 | 146.51 | 182.9 | 314.59 | 0 | 0 | 0% | 314.59 | 1.72 | 100% | 0 | 0 | 0% | 314.59 | 100% | 0.04322%
4.3.4 | SUPERESTRUTURA | [6 empty] | 1347.91 | 0 |  | 0% | 1347.91 |  | 100% | 0 |  | 0% | 1347.91 | 100% | 0.1852%
4.3.4.1 | COMPCOM01 | PRÓPRIA | CINTA DE AMARRAÇÃO DE ALVENARIA MOLDADA IN LOCO EM CONCRETO | M | 8.6 | 81.56 | 101.82 | 875.65 | 0 | 0 | 0% | 875.65 | 8.6 | 100% | 0 | 0 | 0% | 875.65 | 100% | 0.1203%
4.3.4.2 | COMPCOM02 | PRÓPRIA | (COMPOSIÇÃO REPRESENTATIVA) EXECUÇÃO DE ESTRUTURAS DE CONCRETO ARMADO, PARA EDIFICAÇÃO INSTITUCIONAL TÉRREA, FCK = 25 MPA | M³ | 0.3 | 1260.97 | 1574.19 | 472.26 | 0 | 0 | 0% | 472.26 | 0.3 | 100% | 0 | 0 | 0% | 472.26 | 100% | 0.06489%
4.3.5 | VEDAÇÃO VERTICAL | [6 empty] | 2674.92 | 0 |  | 0% | 2674.92 |  | 100% | 0 |  | 0% | 2674.92 | 100% | 0.3675%
4.3.5.1 | 103329 | SINAPI | ALVENARIA DE VEDAÇÃO DE BLOCOS CERÂMICOS FURADOS NA HORIZONTAL DE 9X19X19 CM (ESPESSURA 9 CM) E ARGAMASSA DE ASSENTAMENTO COM PREPARO MANUAL. AF_12/2021 | M2 | 19.31 | 95.08 | 118.7 | 2292.1 | 0 | 0 | 0% | 2292.1 | 19.31 | 100% | 0 | 0 | 0% | 2292.1 | 100% | 0.3149%
4.3.5.2 | 101161 | SINAPI | ALVENARIA DE VEDAÇÃO COM ELEMENTO VAZADO DE CONCRETO (COBOGÓ) DE 7X50X50CM E ARGAMASSA DE ASSENTAMENTO COM PREPARO EM BETONEIRA. AF_05/2020 | M2 | 1.5 | 204.43 | 255.21 | 382.82 | 0 | 0 | 0% | 382.82 | 1.5 | 100% | 0 | 0 | 0% | 382.82 | 100% | 0.0526%
4.3.6 | COBERTURA | [6 empty] | 1332.15 | 0 |  | 0% | 1332.15 |  | 100% | 0 |  | 0% | 1332.15 | 100% | 0.183%
4.3.6.1 | COMPCOM03 | PRÓPRIA | TELHAMENTO COM TELHA CERÂMICA CAPA-CANAL, TIPO COLONIAL, COM ATÉ 2 ÁGUAS, INCLUSO TRANSPORTE VERTICAL | M² | 10.23 | 37.64 | 46.99 | 480.71 | 0 | 0 | 0% | 480.71 | 10.23 | 100% | 0 | 0 | 0% | 480.71 | 100% | 0.06605%
4.3.6.2 | COMPCOM04 | PRÓPRIA | TRAMA DE MADEIRA COMPOSTA POR RIPAS, CAIBROS E TERÇAS PARA TELHADOS DE ATÉ 2 ÁGUAS PARA TELHA CERÂMICA CAPA-CANAL, INCLUSO TRANSPORTE VERTICAL | M² | 10.23 | 66.67 | 83.23 | 851.44 | 0 | 0 | 0% | 851.44 | 10.23 | 100% | 0 | 0 | 0% | 851.44 | 100% | 0.117%
4.3.7 | PISO | [6 empty] | 1208.82 | 0 |  | 0% | 1208.82 |  | 100% | 0 |  | 0% | 1208.82 | 100% | 0.1661%
4.3.7.1 | 96617 | SINAPI | LASTRO DE CONCRETO MAGRO, APLICADO EM BLOCOS DE COROAMENTO OU SAPATAS, ESPESSURA DE 3 CM. AF_01/2024 | M2 | 4 | 23.99 | 29.95 | 119.8 | 0 | 0 | 0% | 119.8 | 4 | 100% | 0 | 0 | 0% | 119.8 | 100% | 0.01646%
4.3.7.2 | 101749 | SINAPI | PISO CIMENTADO, TRAÇO 1:3 (CIMENTO E AREIA), ACABAMENTO LISO, ESPESSURA 4,0 CM, PREPARO MECÂNICO DA ARGAMASSA. AF_09/2020 | M2 | 4 | 64.74 | 80.82 | 323.28 | 0 | 0 | 0% | 323.28 | 4 | 100% | 0 | 0 | 0% | 323.28 | 100% | 0.04442%
4.3.7.3 | 94994 | SINAPI | EXECUÇÃO DE PASSEIO (CALÇADA) OU PISO DE CONCRETO COM CONCRETO MOLDADO IN LOCO, FEITO EM OBRA, ACABAMENTO CONVENCIONAL, ESPESSURA 8 CM, ARMADO. AF_08/2022 | M2 | 5.6 | 109.53 | 136.74 | 765.74 | 0 | 0 | 0% | 765.74 | 5.6 | 100% | 0 | 0 | 0% | 765.74 | 100% | 0.1052%
4.3.8 | REVESTIMENTO | [6 empty] | 2396.75 | 0 |  | 0% | 2396.75 |  | 100% | 0 |  | 0% | 2396.75 | 100% | 0.3293%
4.3.8.1 | 87904 | SINAPI | CHAPISCO APLICADO EM ALVENARIA (COM PRESENÇA DE VÃOS) E ESTRUTURAS DE CONCRETO DE FACHADA, COM COLHER DE PEDREIRO. ARGAMASSA TRAÇO 1:3 COM PREPARO MANUAL. AF_10/2022 | M2 | 38.62 | 8.74 | 10.91 | 421.34 | 0 | 0 | 0% | 421.34 | 38.62 | 100% | 0 | 0 | 0% | 421.34 | 100% | 0.05789%
4.3.8.2 | 87530 | SINAPI | MASSA ÚNICA, EM ARGAMASSA TRAÇO 1:2:8, PREPARO MANUAL, APLICADA MANUALMENTE EM PAREDES INTERNAS DE AMBIENTES COM ÁREA ENTRE 5M² E 10M², E = 17,5MM, COM TALISCAS. AF_03/2024 | M2 | 38.62 | 40.97 | 51.15 | 1975.41 | 0 | 0 | 0% | 1975.41 | 38.62 | 100% | 0 | 0 | 0% | 1975.41 | 100% | 0.2714%
4.3.9 | ESQUADRIAS | [6 empty] | 4550.21 | 0 |  | 0% | 4550.21 |  | 100% | 0 |  | 0% | 4550.21 | 100% | 0.6252%
4.3.9.1 | 100701 | SINAPI | PORTA DE FERRO, DE ABRIR, TIPO GRADE COM CHAPA, COM GUARNIÇÕES. AF_12/2019 | M2 | 1.68 | 415.3 | 518.46 | 871.01 | 0 | 0 | 0% | 871.01 | 1.68 | 100% | 0 | 0 | 0% | 871.01 | 100% | 0.1197%
4.3.9.2 | C3659 | SEINFRA | PORTÃO DE METALON E BARRA CHATA DE FERRO C/FECHADURA E DOBRADIÇA, INCLUS. PINTURA ESMALTE SINTÉTICO | M2 | 6 | 491.19 | 613.2 | 3679.2 | 0 | 0 | 0% | 3679.2 | 6 | 100% | 0 | 0 | 0% | 3679.2 | 100% | 0.5055%
4.3.10 | PINTURA | [6 empty] | 663.11 | 0 |  | 0% | 663.11 |  | 100% | 0 |  | 0% | 663.11 | 100% | 0.09111%
4.3.10.1 | COMP205 | PRÓPRIA | CAIAÇÃO EM TRES DEMÃOS EM PAREDES (REF: C0589-SEINFRA 28) | M2 | 38.62 | 9.38 | 11.71 | 452.24 | 0 | 0 | 0% | 452.24 | 38.62 | 100% | 0 | 0 | 0% | 452.24 | 100% | 0.06214%
4.3.10.2 | 100758 | SINAPI | PINTURA COM TINTA ALQUÍDICA DE ACABAMENTO (ESMALTE SINTÉTICO ACETINADO) APLICADA A ROLO OU PINCEL SOBRE SUPERFÍCIES METÁLICAS (EXCETO PERFIL) EXECUTADO EM OBRA (02 DEMÃOS). AF_01/2020 | M2 | 3.36 | 50.27 | 62.76 | 210.87 | 0 | 0 | 0% | 210.87 | 3.36 | 100% | 0 | 0 | 0% | 210.87 | 100% | 0.02897%
4.3.11 | CERCAMENTO | [6 empty] | 6063.93 | 0 |  | 0% | 6063.93 |  | 100% | 0 |  | 0% | 6063.93 | 100% | 0.8332%
4.3.11.1 | 101197 | SINAPI | CERCA COM MOURÕES DE CONCRETO, SEÇÃO "T" PONTA INCLINADA, 10X10 CM, ESPAÇAMENTO DE 2,5 M, CRAVADOS 0,5 M, COM 11 FIOS DE ARAME FARPADO Nº 14 - FORNECIMENTO E INSTALAÇÃO. AF_05/2020 | M | 37 | 131.28 | 163.89 | 6063.93 | 0 | 0 | 0% | 6063.93 | 37 | 100% | 0 | 0 | 0% | 6063.93 | 100% | 0.8332%
4.4 | INSTALAÇÕES ELÉTRICAS | [6 empty] | 1853.27 | 0 |  | 0% | 1853.27 |  | 100% | 0 |  | 0% | 1853.27 | 100% | 0.2546%
4.4.1 | COMPINST05 | PRÓPRIA | ENTRADA DE ENERGIA ELÉTRICA, AÉREA, MONOFÁSICA, COM CAIXA DE EMBUTIR, CABO DE 10 MM2 E DISJUNTOR DIN 50A (NÃO INCLUSO O POSTE DE CONCRETO). AF_07/2020_PS (REF: 101493-SINAPI-06/2025) | UN | 1 | 967.24 | 1207.5 | 1207.5 | 0 | 0 | 0% | 1207.5 | 1 | 100% | 0 | 0 | 0% | 1207.5 | 100% | 0.1659%
4.4.2 | 93656 | SINAPI | DISJUNTOR MONOPOLAR TIPO DIN, CORRENTE NOMINAL DE 25A - FORNECIMENTO E INSTALAÇÃO. AF_10/2020 | UN | 1 | 13.33 | 16.64 | 16.64 | 0 | 0 | 0% | 16.64 | 1 | 100% | 0 | 0 | 0% | 16.64 | 100% | 0.002286%
4.4.3 | 93653 | SINAPI | DISJUNTOR MONOPOLAR TIPO DIN, CORRENTE NOMINAL DE 10A - FORNECIMENTO E INSTALAÇÃO. AF_10/2020 | UN | 1 | 11.38 | 14.21 | 14.21 | 0 | 0 | 0% | 14.21 | 1 | 100% | 0 | 0 | 0% | 14.21 | 100% | 0.001952%
4.4.4 | 09041/ORSE | ORSE | DISPOSITIVO DE PROTEÇÃO CONTRA SURTO DE TENSÃO DPS 60KA - 275V | UN | 1 | 88.05 | 109.92 | 109.92 | 0 | 0 | 0% | 109.92 | 1 | 100% | 0 | 0 | 0% | 109.92 | 100% | 0.0151%
4.4.5 | 101877 | SINAPI | QUADRO DE DISTRIBUIÇÃO DE ENERGIA EM PVC, DE EMBUTIR, SEM BARRAMENTO, PARA 3 DISJUNTORES - FORNECIMENTO E INSTALAÇÃO. AF_10/2020 | UN | 1 | 63.51 | 79.29 | 79.29 | 0 | 0 | 0% | 79.29 | 1 | 100% | 0 | 0 | 0% | 79.29 | 100% | 0.01089%
4.4.6 | COMPINST02 | PRÓPRIA | PONTO DE ILUMINAÇÃO E TOMADA, RESIDENCIAL, INCLUINDO INTERRUPTOR SIMPLES E TOMADA 10A/250V, CAIXA ELÉTRICA, ELETRODUTO, CABO, RASGO, QUEBRA E CHUMBAMENTO (EXCLUINDO LUMINÁRIA E LÂMPADA) | UN | 1 | 244.91 | 305.75 | 305.75 | 0 | 0 | 0% | 305.75 | 1 | 100% | 0 | 0 | 0% | 305.75 | 100% | 0.04201%
4.4.7 | 97610 | SINAPI | LÂMPADA COMPACTA DE LED 10 W, BASE E27 - FORNECIMENTO E INSTALAÇÃO. AF_09/2024 | UN | 1 | 13.05 | 16.29 | 16.29 | 0 | 0 | 0% | 16.29 | 1 | 100% | 0 | 0 | 0% | 16.29 | 100% | 0.002238%
4.4.8 | COMPINST04 | PRÓPRIA | LUMINÁRIA ARANDELA TIPO MEIA-LUA COM VIDRO FOSCO *30 X 15* CM, PARA 1 LÂMPADA (SINAPI ADAPTADO 97605) | UN | 1 | 83.04 | 103.67 | 103.67 | 0 | 0 | 0% | 103.67 | 1 | 100% | 0 | 0 | 0% | 103.67 | 100% | 0.01424%
4.5 | ADUÇÃO | [6 empty] | 1351.72 | 0 |  | 0% | 1351.72 |  | 100% | 0 |  | 0% | 1351.72 | 100% | 0.1857%
4.5.1 | MOVIMENTO DE TERRA | [6 empty] | 423.02 | 0 |  | 0% | 423.02 |  | 100% | 0 |  | 0% | 423.02 | 100% | 0.05812%
4.5.1.1 | 93358 | SINAPI | ESCAVAÇÃO MANUAL DE VALA. AF_09/2024 | M3 | 2.76 | 85.87 | 107.2 | 295.87 | 0 | 0 | 0% | 295.87 | 2.76 | 100% | 0 | 0 | 0% | 295.87 | 100% | 0.04065%
4.5.1.2 | COMPOS28 | PRÓPRIA | REATERRO DE VALA COM COMPACTAÇÃO MANUAL | M³ | 2.76 | 36.9 | 46.07 | 127.15 | 0 | 0 | 0% | 127.15 | 2.76 | 100% | 0 | 0 | 0% | 127.15 | 100% | 0.01747%
4.5.2 | INFRAESTRUTURA | [6 empty] | 265.19 | 0 |  | 0% | 265.19 |  | 100% | 0 |  | 0% | 265.19 | 100% | 0.03644%
4.5.2.1 | C3403 | SEINFRA | BLOCO DE ANCORAGEM EM CONCRETO SIMPLES FCK=10MPa | M3 | 0.26 | 817.03 | 1019.98 | 265.19 | 0 | 0 | 0% | 265.19 | 0.26 | 100% | 0 | 0 | 0% | 265.19 | 100% | 0.03644%
4.5.3 | INSTALAÇÕES HIDRÁULICAS | [6 empty] | 663.51 | 0 |  | 0% | 663.51 |  | 100% | 0 |  | 0% | 663.51 | 100% | 0.09116%
4.5.3.1 | COMPOS27 | PRÓPRIA | AQUISIÇÃO E ASSENTAMENTO DE TUBO RÍGIDO PVC, CLASSE 12, DN 50 MM, INCLUSO CONEXÕES | M | 16 | 25.79 | 32.2 | 515.2 | 0 | 0 | 0% | 515.2 | 16 | 100% | 0 | 0 | 0% | 515.2 | 100% | 0.07079%
4.5.3.2 | 94497 | SINAPI | REGISTRO DE GAVETA BRUTO, LATÃO, ROSCÁVEL, 1 1/2" - FORNECIMENTO E INSTALAÇÃO. AF_08/2021 | UN | 1 | 118.8 | 148.31 | 148.31 | 0 | 0 | 0% | 148.31 | 1 | 100% | 0 | 0 | 0% | 148.31 | 100% | 0.02038%
4.6 | RESERVAÇÃO | [6 empty] | 20347.62 | 0 |  | 0% | 20347.62 |  | 100% | 0 |  | 0% | 20347.62 | 100% | 2.796%
4.6.1 | COMPOS32 | PRÓPRIA | RESERVATÓRIO ELEVADO C/ CAIXA D'AGUA EM FIBRA DE VIDRO DE 10.000 LITROS APOIADO EM ESTRUTURA PRÉ-MOLDADA EM CONCRETO, COMPOSTA DE CAPITEL P/APOIO DA CAIXA E PILAR C/ALTURA ÚTIL = 7,00M, INCLUSO FRETE E MONTAGEM NO LOCAL, EXCETO INST. HIDRÁULICA | UND | 1 | 16298.96 | 20347.62 | 20347.62 | 0 | 0 | 0% | 20347.62 | 1 | 100% | 0 | 0 | 0% | 20347.62 | 100% | 2.796%
4.7 | DISTRIBUIÇÃO (CHAFARIZ) | [6 empty] | 2832 | 0 |  | 0% | 2832 |  | 100% | 0 |  | 0% | 2832 | 100% | 0.3891%
4.7.1 | COMPOS27 | PRÓPRIA | AQUISIÇÃO E ASSENTAMENTO DE TUBO RÍGIDO PVC, CLASSE 12, DN 50 MM, INCLUSO CONEXÕES | M | 18 | 25.79 | 32.2 | 579.6 | 0 | 0 | 0% | 579.6 | 18 | 100% | 0 | 0 | 0% | 579.6 | 100% | 0.07964%
4.7.2 | 06457/ORSE | ORSE | CONCRETO ARMADO FCK=15MPA FABRICADO NA OBRA, ADENSADO E LANÇADO, PARA USO GERAL, COM FORMAS PLANAS EM COMPENSADO RESINADO 12MM (05 USOS) | M3 | 0.26 | 2617.91 | 3268.2 | 849.73 | 0 | 0 | 0% | 849.73 | 0.26 | 100% | 0 | 0 | 0% | 849.73 | 100% | 0.1168%
4.7.3 | 86906 | SINAPI | TORNEIRA CROMADA DE MESA, 1/2" OU 3/4", PARA LAVATÓRIO, PADRÃO POPULAR - FORNECIMENTO E INSTALAÇÃO. AF_01/2020 | UN | 4 | 81.24 | 101.42 | 405.68 | 0 | 0 | 0% | 405.68 | 4 | 100% | 0 | 0 | 0% | 405.68 | 100% | 0.05574%
4.7.4 | 92920 | SINAPI | LUVA DE REDUÇÃO, EM FERRO GALVANIZADO, 1" X 3/4", CONEXÃO ROSQUEADA, INSTALADO EM REDE DE ALIMENTAÇÃO PARA HIDRANTE - FORNECIMENTO E INSTALAÇÃO. AF_10/2020 | UN | 4 | 35.64 | 44.49 | 177.96 | 0 | 0 | 0% | 177.96 | 4 | 100% | 0 | 0 | 0% | 177.96 | 100% | 0.02445%
4.7.5 | COMPCH08 | PRÓPRIA | CRUZETA DE FERRO GALVANIZADO, COM ROSCA BSP, DE 1" | UN | 1 | 85.84 | 107.16 | 107.16 | 0 | 0 | 0% | 107.16 | 1 | 100% | 0 | 0 | 0% | 107.16 | 100% | 0.01472%
4.7.6 | COMPCH01 | PRÓPRIA | TÊ, EM FERRO GALVANIZADO, 1", CONEXÃO ROSQUEADA, INSTALADO EM PRUMADAS - FORNECIMENTO E INSTALAÇÃO. | UN | 1 | 69.28 | 86.49 | 86.49 | 0 | 0 | 0% | 86.49 | 1 | 100% | 0 | 0 | 0% | 86.49 | 100% | 0.01188%
4.7.7 | COMPCH02 | PRÓPRIA | LUVA DE FERRO GALVANIZADO, COM ROSCA BSP, DE 1"- FORNECIMENTO E INSTALAÇÃO | UN | 1 | 21.18 | 26.44 | 26.44 | 0 | 0 | 0% | 26.44 | 1 | 100% | 0 | 0 | 0% | 26.44 | 100% | 0.003633%
4.7.8 | COMPCH03 | PRÓPRIA | CURVA 90 GRAUS DE FERRO GALVANIZADO, COM ROSCA BSP FEMEA, DE 1"- FORNECIMENTO E INSTALAÇÃO | UN | 1 | 55.2 | 68.91 | 68.91 | 0 | 0 | 0% | 68.91 | 1 | 100% | 0 | 0 | 0% | 68.91 | 100% | 0.009468%
4.7.9 | COMPCH04 | PRÓPRIA | TUBO DE AÇO GALVANIZADO COM COSTURA 1" (25MM), INCLUSIVE CONEXOES - FORNECIMENTO E INSTALAÇÃO | M | 3 | 46.05 | 57.49 | 172.47 | 0 | 0 | 0% | 172.47 | 3 | 100% | 0 | 0 | 0% | 172.47 | 100% | 0.0237%
4.7.10 | COMPCH05 | PRÓPRIA | BUCHA DE REDUCAO DE FERRO GALVANIZADO, COM ROSCA BSP, DE 1 1/2" X 1"- FORNECIMENTO E INSTALAÇÃO | UN | 1 | 37.66 | 47.01 | 47.01 | 0 | 0 | 0% | 47.01 | 1 | 100% | 0 | 0 | 0% | 47.01 | 100% | 0.006459%
4.7.11 | 94497 | SINAPI | REGISTRO DE GAVETA BRUTO, LATÃO, ROSCÁVEL, 1 1/2" - FORNECIMENTO E INSTALAÇÃO. AF_08/2021 | UN | 2 | 118.8 | 148.31 | 296.62 | 0 | 0 | 0% | 296.62 | 2 | 100% | 0 | 0 | 0% | 296.62 | 100% | 0.04075%
4.7.12 | COMPCH07 | PRÓPRIA | ADAPTADOR CURTO COM BOLSA E ROSCA PARA REGISTRO, PVC, SOLDÁVEL, DN 40MM X 1.1/2, INSTALADO EM PRUMADA DE ÁGUA - FORNECIMENTO E INSTALAÇÃO | UN | 1 | 11.16 | 13.93 | 13.93 | 0 | 0 | 0% | 13.93 | 1 | 100% | 0 | 0 | 0% | 13.93 | 100% | 0.001914%
5 | COMUNIDADE SERRA | [6 empty] | 136434.92 | 0 |  | 0% | 136434.92 |  | 100% | 0 |  | 0% | 136434.92 | 100% | 18.75%
5.1 | PERFURAÇÃO DE POÇO TUBULAR | [6 empty] | 64859.22 | 0 |  | 0% | 64859.22 |  | 100% | 0 |  | 0% | 64859.22 | 100% | 8.911%
5.1.1 | COMPOS3 | PRÓPRIA | LOCAÇÃO DO POÇO COM ESTUDO GEOLÓGICO/HIDROGEOLÓGICO/GEOFÍSICO | UN | 1 | 1692.4 | 2112.79 | 2112.79 | 0 | 0 | 0% | 2112.79 | 1 | 100% | 0 | 0 | 0% | 2112.79 | 100% | 0.2903%
5.1.2 | COMPOS4 | PRÓPRIA | TRANSPORTE DE MÁQUINAS E EQUIPAMENTOS | KM | 39.5 | 5.5 | 6.87 | 271.37 | 0 | 0 | 0% | 271.37 | 39.5 | 100% | 0 | 0 | 0% | 271.37 | 100% | 0.03729%
5.1.3 | COMPOS4 | PRÓPRIA | TRANSPORTE DE MÁQUINAS E EQUIPAMENTOS | KM | 39.5 | 5.5 | 6.87 | 271.37 | 0 | 0 | 0% | 271.37 | 39.5 | 100% | 0 | 0 | 0% | 271.37 | 100% | 0.03729%
5.1.4 | COMPOS5 | PRÓPRIA | PERFILAGEM ÓTICA | UN | 1 | 2908.88 | 3631.45 | 3631.45 | 0 | 0 | 0% | 3631.45 | 1 | 100% | 0 | 0 | 0% | 3631.45 | 100% | 0.4989%
5.1.5 | COMPOS6 | PRÓPRIA | PERFURAÇÃO EM 10'' (SEDIMENTO) | M | 35 | 288.94 | 360.71 | 12624.85 | 0 | 0 | 0% | 12624.85 | 35 | 100% | 0 | 0 | 0% | 12624.85 | 100% | 1.735%
5.1.6 | COMPOS7 | PRÓPRIA | PERFURAÇÃO EM 8'' (ROCHA CRISTALINA) | M | 0 | 368.84 | 460.46 | 0 | 0 | 0 | #DIV/0! | 0 | 0 | #DIV/0! | 0 | 0 | #DIV/0! | 0 | #DIV/0! | 0%
5.1.7 | COMPOS8 | PRÓPRIA | PERFURAÇÃO EM 6'' (SEDIMENTO) | M | 95 | 231.16 | 288.58 | 27415.1 | 0 | 0 | 0% | 27415.1 | 95 | 100% | 0 | 0 | 0% | 27415.1 | 100% | 3.767%
5.1.8 | COMPOS9 | PRÓPRIA | PERFURAÇÃO EM 6'' (ROCHA CRISTALINA) | M | 0 | 330.2 | 412.22 | 0 | 0 | 0 | #DIV/0! | 0 | 0 | #DIV/0! | 0 | 0 | #DIV/0! | 0 | #DIV/0! | 0%
5.1.9 | COMPOS10 | PRÓPRIA | CIMENTAÇÃO SANITÁRIA | M³ | 4.55 | 164.59 | 205.47 | 934.89 | 0 | 0 | 0% | 934.89 | 4.55 | 100% | 0 | 0 | 0% | 934.89 | 100% | 0.1285%
5.1.10 | COMPOS11 | PRÓPRIA | LAJE DE PROTEÇÃO EM CONCRETO (1,0 M X 1,0 M X 0,15 M) | M³ | 0.15 | 1259.14 | 1571.91 | 235.79 | 0 | 0 | 0% | 235.79 | 0.15 | 100% | 0 | 0 | 0% | 235.79 | 100% | 0.0324%
5.1.11 | COMPOS12 | PRÓPRIA | DESENVOLVIMENTO COM BOMBA SUBMERSA | H | 6 | 513.45 | 640.99 | 3845.94 | 0 | 0 | 0% | 3845.94 | 6 | 100% | 0 | 0 | 0% | 3845.94 | 100% | 0.5284%
5.1.12 | COMPOS13 | PRÓPRIA | TESTE VAZÃO COM BOMBA SUBMERSA | H | 24 | 95.54 | 119.27 | 2862.48 | 0 | 0 | 0% | 2862.48 | 24 | 100% | 0 | 0 | 0% | 2862.48 | 100% | 0.3933%
5.1.13 | COMPOS14 | PRÓPRIA | DESINFECÇÃO | H | 6 | 100.11 | 124.98 | 749.88 | 0 | 0 | 0% | 749.88 | 6 | 100% | 0 | 0 | 0% | 749.88 | 100% | 0.103%
5.1.14 | COMPOS15 | PRÓPRIA | RELATÓRIO TÉCNICO | UN | 1 | 1110.2 | 1385.97 | 1385.97 | 0 | 0 | 0% | 1385.97 | 1 | 100% | 0 | 0 | 0% | 1385.97 | 100% | 0.1904%
5.1.15 | COMPOS16 | PRÓPRIA | ANÁLISE FÍSICO-QUÍMICA DA ÁGUA | UN | 1 | 565.21 | 705.61 | 705.61 | 0 | 0 | 0% | 705.61 | 1 | 100% | 0 | 0 | 0% | 705.61 | 100% | 0.09695%
5.1.16 | COMPOS1 | PRÓPRIA | FORNECIMENTO E INSTALAÇÃO DE REVESTIMENTO GEOMECÂNICO STANDART DN-154-S | M | 36 | 170.76 | 213.18 | 7674.48 | 0 | 0 | 0% | 7674.48 | 36 | 100% | 0 | 0 | 0% | 7674.48 | 100% | 1.054%
5.1.17 | COMPOS2 | PRÓPRIA | FORNECIMENTO E INSTALAÇÃO DE TAMPA PARA POÇO | UN | 1 | 109.94 | 137.25 | 137.25 | 0 | 0 | 0% | 137.25 | 1 | 100% | 0 | 0 | 0% | 137.25 | 100% | 0.01886%
5.2 | AQUISIÇÃO E INSTALAÇÃO DE EQUIPAMENTOS DE BOMBEAMENTO, RECALQUE/BARRILETE E CONEXÕES PARA INTERLIGAÇÃO COM RESERVATÓRIO | [6 empty] | 19625.58 | 0 |  | 0% | 19625.58 |  | 100% | 0 |  | 0% | 19625.58 | 100% | 2.696%
5.2.1 | COMPOS17 | PRÓPRIA | FORNECIMENTO E INSTALAÇÃO DE BOMBA SUBMERSA DE 3CV, MONOFÁSICA, 220 V, LEÃO OU SIMILAR | UN | 1 | 3515.68 | 4388.97 | 4388.97 | 0 | 0 | 0% | 4388.97 | 1 | 100% | 0 | 0 | 0% | 4388.97 | 100% | 0.603%
5.2.2 | COMPOS29 | PRÓPRIA | FORNECIMENTO E INSTALAÇÃO DE PAINEL DE COMANDO ELÉTRICO PARA BOMBA 3CV, MONOFÁSICO | UN | 1 | 773.3 | 965.39 | 965.39 | 0 | 0 | 0% | 965.39 | 1 | 100% | 0 | 0 | 0% | 965.39 | 100% | 0.1326%
5.2.3 | COMPOS19 | PRÓPRIA | FORNECIMENTO E INSTALAÇÃO DE TUBO EDUTOR DE PVC DE 1.1/2'' COM LUVA | M | 110 | 46.25 | 57.74 | 6351.4 | 0 | 0 | 0% | 6351.4 | 110 | 100% | 0 | 0 | 0% | 6351.4 | 100% | 0.8727%
5.2.4 | COMPOS24 | PRÓPRIA | FORNECIMENTO E INSTALAÇÃO DE CABO CHATO SUBMERSO DE 3 X 6 MM² | M | 120 | 25.98 | 32.43 | 3891.6 | 0 | 0 | 0% | 3891.6 | 120 | 100% | 0 | 0 | 0% | 3891.6 | 100% | 0.5347%
5.2.5 | COMPOS21 | PRÓPRIA | BARRILETE (CURVAS E CONEXÕES) | UN | 1 | 2135.96 | 2666.53 | 2666.53 | 0 | 0 | 0% | 2666.53 | 1 | 100% | 0 | 0 | 0% | 2666.53 | 100% | 0.3664%
5.2.6 | COMPOS26 | PRÓPRIA | AQUISIÇÃO E INSTALAÇÃO DE DOSADOR DE CLORO | UND | 1 | 1090.75 | 1361.69 | 1361.69 | 0 | 0 | 0% | 1361.69 | 1 | 100% | 0 | 0 | 0% | 1361.69 | 100% | 0.1871%
5.3 | CONSTRUÇÃO DA CASA DE COMANDO | [6 empty] | 25565.51 | 0 |  | 0% | 25565.51 |  | 100% | 0 |  | 0% | 25565.51 | 100% | 3.513%
5.3.1 | SERVIÇOS PRELIMINARES | [6 empty] | 3887.12 | 0 |  | 0% | 3887.12 |  | 100% | 0 |  | 0% | 3887.12 | 100% | 0.5341%
5.3.1.1 | 98524 | SINAPI | LIMPEZA MANUAL DE VEGETAÇÃO EM TERRENO COM ENXADA. AF_03/2024 | M2 | 100 | 4.62 | 5.77 | 577 | 0 | 0 | 0% | 577 | 100 | 100% | 0 | 0 | 0% | 577 | 100% | 0.07928%
5.3.1.2 | 99059 | SINAPI | LOCAÇÃO CONVENCIONAL DE OBRA, UTILIZANDO GABARITO DE TÁBUAS CORRIDAS PONTALETADAS A CADA 2,00M - 2 UTILIZAÇÕES. AF_03/2024 | M | 44 | 60.26 | 75.23 | 3310.12 | 0 | 0 | 0% | 3310.12 | 44 | 100% | 0 | 0 | 0% | 3310.12 | 100% | 0.4548%
5.3.2 | MOVIMENTO DE TERRA | [6 empty] | 165.09 | 0 |  | 0% | 165.09 |  | 100% | 0 |  | 0% | 165.09 | 100% | 0.02268%
5.3.2.1 | 93358 | SINAPI | ESCAVAÇÃO MANUAL DE VALA. AF_09/2024 | M3 | 1.54 | 85.87 | 107.2 | 165.09 | 0 | 0 | 0% | 165.09 | 1.54 | 100% | 0 | 0 | 0% | 165.09 | 100% | 0.02268%
5.3.3 | INFRAESTRUTURA | [6 empty] | 1275.5 | 0 |  | 0% | 1275.5 |  | 100% | 0 |  | 0% | 1275.5 | 100% | 0.1752%
5.3.3.1 | 96617 | SINAPI | LASTRO DE CONCRETO MAGRO, APLICADO EM BLOCOS DE COROAMENTO OU SAPATAS, ESPESSURA DE 3 CM. AF_01/2024 | M2 | 2.58 | 23.99 | 29.95 | 77.27 | 0 | 0 | 0% | 77.27 | 2.58 | 100% | 0 | 0 | 0% | 77.27 | 100% | 0.01062%
5.3.3.2 | 103800 | SINAPI | PEDRA ARGAMASSADA COM CIMENTO E AREIA 1:3, 40% DE ARGAMASSA EM VOLUME - AREIA E PEDRA DE MÃO COMERCIAIS - FORNECIMENTO E ASSENTAMENTO. AF_08/2022 | M3 | 1.04 | 680.59 | 849.65 | 883.64 | 0 | 0 | 0% | 883.64 | 1.04 | 100% | 0 | 0 | 0% | 883.64 | 100% | 0.1214%
5.3.3.3 | 103335 | SINAPI | ALVENARIA DE VEDAÇÃO DE BLOCOS CERÂMICOS FURADOS NA HORIZONTAL DE 14X9X19 CM (ESPESSURA 14 CM, BLOCO DEITADO) E ARGAMASSA DE ASSENTAMENTO COM PREPARO MANUAL. AF_12/2021 | M2 | 1.72 | 146.51 | 182.9 | 314.59 | 0 | 0 | 0% | 314.59 | 1.72 | 100% | 0 | 0 | 0% | 314.59 | 100% | 0.04322%
5.3.4 | SUPERESTRUTURA | [6 empty] | 1347.91 | 0 |  | 0% | 1347.91 |  | 100% | 0 |  | 0% | 1347.91 | 100% | 0.1852%
5.3.4.1 | COMPCOM01 | PRÓPRIA | CINTA DE AMARRAÇÃO DE ALVENARIA MOLDADA IN LOCO EM CONCRETO | M | 8.6 | 81.56 | 101.82 | 875.65 | 0 | 0 | 0% | 875.65 | 8.6 | 100% | 0 | 0 | 0% | 875.65 | 100% | 0.1203%
5.3.4.2 | COMPCOM02 | PRÓPRIA | (COMPOSIÇÃO REPRESENTATIVA) EXECUÇÃO DE ESTRUTURAS DE CONCRETO ARMADO, PARA EDIFICAÇÃO INSTITUCIONAL TÉRREA, FCK = 25 MPA | M³ | 0.3 | 1260.97 | 1574.19 | 472.26 | 0 | 0 | 0% | 472.26 | 0.3 | 100% | 0 | 0 | 0% | 472.26 | 100% | 0.06489%
5.3.5 | VEDAÇÃO VERTICAL | [6 empty] | 2674.92 | 0 |  | 0% | 2674.92 |  | 100% | 0 |  | 0% | 2674.92 | 100% | 0.3675%
5.3.5.1 | 103329 | SINAPI | ALVENARIA DE VEDAÇÃO DE BLOCOS CERÂMICOS FURADOS NA HORIZONTAL DE 9X19X19 CM (ESPESSURA 9 CM) E ARGAMASSA DE ASSENTAMENTO COM PREPARO MANUAL. AF_12/2021 | M2 | 19.31 | 95.08 | 118.7 | 2292.1 | 0 | 0 | 0% | 2292.1 | 19.31 | 100% | 0 | 0 | 0% | 2292.1 | 100% | 0.3149%
5.3.5.2 | 101161 | SINAPI | ALVENARIA DE VEDAÇÃO COM ELEMENTO VAZADO DE CONCRETO (COBOGÓ) DE 7X50X50CM E ARGAMASSA DE ASSENTAMENTO COM PREPARO EM BETONEIRA. AF_05/2020 | M2 | 1.5 | 204.43 | 255.21 | 382.82 | 0 | 0 | 0% | 382.82 | 1.5 | 100% | 0 | 0 | 0% | 382.82 | 100% | 0.0526%
5.3.6 | COBERTURA | [6 empty] | 1332.15 | 0 |  | 0% | 1332.15 |  | 100% | 0 |  | 0% | 1332.15 | 100% | 0.183%
5.3.6.1 | COMPCOM03 | PRÓPRIA | TELHAMENTO COM TELHA CERÂMICA CAPA-CANAL, TIPO COLONIAL, COM ATÉ 2 ÁGUAS, INCLUSO TRANSPORTE VERTICAL | M² | 10.23 | 37.64 | 46.99 | 480.71 | 0 | 0 | 0% | 480.71 | 10.23 | 100% | 0 | 0 | 0% | 480.71 | 100% | 0.06605%
5.3.6.2 | COMPCOM04 | PRÓPRIA | TRAMA DE MADEIRA COMPOSTA POR RIPAS, CAIBROS E TERÇAS PARA TELHADOS DE ATÉ 2 ÁGUAS PARA TELHA CERÂMICA CAPA-CANAL, INCLUSO TRANSPORTE VERTICAL | M² | 10.23 | 66.67 | 83.23 | 851.44 | 0 | 0 | 0% | 851.44 | 10.23 | 100% | 0 | 0 | 0% | 851.44 | 100% | 0.117%
5.3.7 | PISO | [6 empty] | 1208.82 | 0 |  | 0% | 1208.82 |  | 100% | 0 |  | 0% | 1208.82 | 100% | 0.1661%
5.3.7.1 | 96617 | SINAPI | LASTRO DE CONCRETO MAGRO, APLICADO EM BLOCOS DE COROAMENTO OU SAPATAS, ESPESSURA DE 3 CM. AF_01/2024 | M2 | 4 | 23.99 | 29.95 | 119.8 | 0 | 0 | 0% | 119.8 | 4 | 100% | 0 | 0 | 0% | 119.8 | 100% | 0.01646%
5.3.7.2 | 101749 | SINAPI | PISO CIMENTADO, TRAÇO 1:3 (CIMENTO E AREIA), ACABAMENTO LISO, ESPESSURA 4,0 CM, PREPARO MECÂNICO DA ARGAMASSA. AF_09/2020 | M2 | 4 | 64.74 | 80.82 | 323.28 | 0 | 0 | 0% | 323.28 | 4 | 100% | 0 | 0 | 0% | 323.28 | 100% | 0.04442%
5.3.7.3 | 94994 | SINAPI | EXECUÇÃO DE PASSEIO (CALÇADA) OU PISO DE CONCRETO COM CONCRETO MOLDADO IN LOCO, FEITO EM OBRA, ACABAMENTO CONVENCIONAL, ESPESSURA 8 CM, ARMADO. AF_08/2022 | M2 | 5.6 | 109.53 | 136.74 | 765.74 | 0 | 0 | 0% | 765.74 | 5.6 | 100% | 0 | 0 | 0% | 765.74 | 100% | 0.1052%
5.3.8 | REVESTIMENTO | [6 empty] | 2396.75 | 0 |  | 0% | 2396.75 |  | 100% | 0 |  | 0% | 2396.75 | 100% | 0.3293%
5.3.8.1 | 87904 | SINAPI | CHAPISCO APLICADO EM ALVENARIA (COM PRESENÇA DE VÃOS) E ESTRUTURAS DE CONCRETO DE FACHADA, COM COLHER DE PEDREIRO. ARGAMASSA TRAÇO 1:3 COM PREPARO MANUAL. AF_10/2022 | M2 | 38.62 | 8.74 | 10.91 | 421.34 | 0 | 0 | 0% | 421.34 | 38.62 | 100% | 0 | 0 | 0% | 421.34 | 100% | 0.05789%
5.3.8.2 | 87530 | SINAPI | MASSA ÚNICA, EM ARGAMASSA TRAÇO 1:2:8, PREPARO MANUAL, APLICADA MANUALMENTE EM PAREDES INTERNAS DE AMBIENTES COM ÁREA ENTRE 5M² E 10M², E = 17,5MM, COM TALISCAS. AF_03/2024 | M2 | 38.62 | 40.97 | 51.15 | 1975.41 | 0 | 0 | 0% | 1975.41 | 38.62 | 100% | 0 | 0 | 0% | 1975.41 | 100% | 0.2714%
5.3.9 | ESQUADRIAS | [6 empty] | 4550.21 | 0 |  | 0% | 4550.21 |  | 100% | 0 |  | 0% | 4550.21 | 100% | 0.6252%
5.3.9.1 | 100701 | SINAPI | PORTA DE FERRO, DE ABRIR, TIPO GRADE COM CHAPA, COM GUARNIÇÕES. AF_12/2019 | M2 | 1.68 | 415.3 | 518.46 | 871.01 | 0 | 0 | 0% | 871.01 | 1.68 | 100% | 0 | 0 | 0% | 871.01 | 100% | 0.1197%
5.3.9.2 | C3659 | SEINFRA | PORTÃO DE METALON E BARRA CHATA DE FERRO C/FECHADURA E DOBRADIÇA, INCLUS. PINTURA ESMALTE SINTÉTICO | M2 | 6 | 491.19 | 613.2 | 3679.2 | 0 | 0 | 0% | 3679.2 | 6 | 100% | 0 | 0 | 0% | 3679.2 | 100% | 0.5055%
5.3.10 | PINTURA | [6 empty] | 663.11 | 0 |  | 0% | 663.11 |  | 100% | 0 |  | 0% | 663.11 | 100% | 0.09111%
5.3.10.1 | COMP205 | PRÓPRIA | CAIAÇÃO EM TRES DEMÃOS EM PAREDES (REF: C0589-SEINFRA 28) | M2 | 38.62 | 9.38 | 11.71 | 452.24 | 0 | 0 | 0% | 452.24 | 38.62 | 100% | 0 | 0 | 0% | 452.24 | 100% | 0.06214%
5.3.10.2 | 100758 | SINAPI | PINTURA COM TINTA ALQUÍDICA DE ACABAMENTO (ESMALTE SINTÉTICO ACETINADO) APLICADA A ROLO OU PINCEL SOBRE SUPERFÍCIES METÁLICAS (EXCETO PERFIL) EXECUTADO EM OBRA (02 DEMÃOS). AF_01/2020 | M2 | 3.36 | 50.27 | 62.76 | 210.87 | 0 | 0 | 0% | 210.87 | 3.36 | 100% | 0 | 0 | 0% | 210.87 | 100% | 0.02897%
5.3.11 | CERCAMENTO | [6 empty] | 6063.93 | 0 |  | 0% | 6063.93 |  | 100% | 0 |  | 0% | 6063.93 | 100% | 0.8332%
5.3.11.1 | 101197 | SINAPI | CERCA COM MOURÕES DE CONCRETO, SEÇÃO "T" PONTA INCLINADA, 10X10 CM, ESPAÇAMENTO DE 2,5 M, CRAVADOS 0,5 M, COM 11 FIOS DE ARAME FARPADO Nº 14 - FORNECIMENTO E INSTALAÇÃO. AF_05/2020 | M | 37 | 131.28 | 163.89 | 6063.93 | 0 | 0 | 0% | 6063.93 | 37 | 100% | 0 | 0 | 0% | 6063.93 | 100% | 0.8332%
5.4 | INSTALAÇÕES ELÉTRICAS | [6 empty] | 1853.27 | 0 |  | 0% | 1853.27 |  | 100% | 0 |  | 0% | 1853.27 | 100% | 0.2546%
5.4.1 | COMPINST05 | PRÓPRIA | ENTRADA DE ENERGIA ELÉTRICA, AÉREA, MONOFÁSICA, COM CAIXA DE EMBUTIR, CABO DE 10 MM2 E DISJUNTOR DIN 50A (NÃO INCLUSO O POSTE DE CONCRETO). AF_07/2020_PS (REF: 101493-SINAPI-06/2025) | UN | 1 | 967.24 | 1207.5 | 1207.5 | 0 | 0 | 0% | 1207.5 | 1 | 100% | 0 | 0 | 0% | 1207.5 | 100% | 0.1659%
5.4.2 | 93656 | SINAPI | DISJUNTOR MONOPOLAR TIPO DIN, CORRENTE NOMINAL DE 25A - FORNECIMENTO E INSTALAÇÃO. AF_10/2020 | UN | 1 | 13.33 | 16.64 | 16.64 | 0 | 0 | 0% | 16.64 | 1 | 100% | 0 | 0 | 0% | 16.64 | 100% | 0.002286%
5.4.3 | 93653 | SINAPI | DISJUNTOR MONOPOLAR TIPO DIN, CORRENTE NOMINAL DE 10A - FORNECIMENTO E INSTALAÇÃO. AF_10/2020 | UN | 1 | 11.38 | 14.21 | 14.21 | 0 | 0 | 0% | 14.21 | 1 | 100% | 0 | 0 | 0% | 14.21 | 100% | 0.001952%
5.4.4 | 09041/ORSE | ORSE | DISPOSITIVO DE PROTEÇÃO CONTRA SURTO DE TENSÃO DPS 60KA - 275V | UN | 1 | 88.05 | 109.92 | 109.92 | 0 | 0 | 0% | 109.92 | 1 | 100% | 0 | 0 | 0% | 109.92 | 100% | 0.0151%
5.4.5 | 101877 | SINAPI | QUADRO DE DISTRIBUIÇÃO DE ENERGIA EM PVC, DE EMBUTIR, SEM BARRAMENTO, PARA 3 DISJUNTORES - FORNECIMENTO E INSTALAÇÃO. AF_10/2020 | UN | 1 | 63.51 | 79.29 | 79.29 | 0 | 0 | 0% | 79.29 | 1 | 100% | 0 | 0 | 0% | 79.29 | 100% | 0.01089%
5.4.6 | COMPINST02 | PRÓPRIA | PONTO DE ILUMINAÇÃO E TOMADA, RESIDENCIAL, INCLUINDO INTERRUPTOR SIMPLES E TOMADA 10A/250V, CAIXA ELÉTRICA, ELETRODUTO, CABO, RASGO, QUEBRA E CHUMBAMENTO (EXCLUINDO LUMINÁRIA E LÂMPADA) | UN | 1 | 244.91 | 305.75 | 305.75 | 0 | 0 | 0% | 305.75 | 1 | 100% | 0 | 0 | 0% | 305.75 | 100% | 0.04201%
5.4.7 | 97610 | SINAPI | LÂMPADA COMPACTA DE LED 10 W, BASE E27 - FORNECIMENTO E INSTALAÇÃO. AF_09/2024 | UN | 1 | 13.05 | 16.29 | 16.29 | 0 | 0 | 0% | 16.29 | 1 | 100% | 0 | 0 | 0% | 16.29 | 100% | 0.002238%
5.4.8 | COMPINST04 | PRÓPRIA | LUMINÁRIA ARANDELA TIPO MEIA-LUA COM VIDRO FOSCO *30 X 15* CM, PARA 1 LÂMPADA (SINAPI ADAPTADO 97605) | UN | 1 | 83.04 | 103.67 | 103.67 | 0 | 0 | 0% | 103.67 | 1 | 100% | 0 | 0 | 0% | 103.67 | 100% | 0.01424%
5.5 | ADUÇÃO | [6 empty] | 1351.72 | 0 |  | 0% | 1351.72 |  | 100% | 0 |  | 0% | 1351.72 | 100% | 0.1857%
5.5.1 | MOVIMENTO DE TERRA | [6 empty] | 423.02 | 0 |  | 0% | 423.02 |  | 100% | 0 |  | 0% | 423.02 | 100% | 0.05812%
5.5.1.1 | 93358 | SINAPI | ESCAVAÇÃO MANUAL DE VALA. AF_09/2024 | M3 | 2.76 | 85.87 | 107.2 | 295.87 | 0 | 0 | 0% | 295.87 | 2.76 | 100% | 0 | 0 | 0% | 295.87 | 100% | 0.04065%
5.5.1.2 | COMPOS28 | PRÓPRIA | REATERRO DE VALA COM COMPACTAÇÃO MANUAL | M³ | 2.76 | 36.9 | 46.07 | 127.15 | 0 | 0 | 0% | 127.15 | 2.76 | 100% | 0 | 0 | 0% | 127.15 | 100% | 0.01747%
5.5.2 | INFRAESTRUTURA | [6 empty] | 265.19 | 0 |  | 0% | 265.19 |  | 100% | 0 |  | 0% | 265.19 | 100% | 0.03644%
5.5.2.1 | C3403 | SEINFRA | BLOCO DE ANCORAGEM EM CONCRETO SIMPLES FCK=10MPa | M3 | 0.26 | 817.03 | 1019.98 | 265.19 | 0 | 0 | 0% | 265.19 | 0.26 | 100% | 0 | 0 | 0% | 265.19 | 100% | 0.03644%
5.5.3 | INSTALAÇÕES HIDRÁULICAS | [6 empty] | 663.51 | 0 |  | 0% | 663.51 |  | 100% | 0 |  | 0% | 663.51 | 100% | 0.09116%
5.5.3.1 | COMPOS27 | PRÓPRIA | AQUISIÇÃO E ASSENTAMENTO DE TUBO RÍGIDO PVC, CLASSE 12, DN 50 MM, INCLUSO CONEXÕES | M | 16 | 25.79 | 32.2 | 515.2 | 0 | 0 | 0% | 515.2 | 16 | 100% | 0 | 0 | 0% | 515.2 | 100% | 0.07079%
5.5.3.2 | 94497 | SINAPI | REGISTRO DE GAVETA BRUTO, LATÃO, ROSCÁVEL, 1 1/2" - FORNECIMENTO E INSTALAÇÃO. AF_08/2021 | UN | 1 | 118.8 | 148.31 | 148.31 | 0 | 0 | 0% | 148.31 | 1 | 100% | 0 | 0 | 0% | 148.31 | 100% | 0.02038%
5.6 | RESERVAÇÃO | [6 empty] | 20347.62 | 0 |  | 0% | 20347.62 |  | 100% | 0 |  | 0% | 20347.62 | 100% | 2.796%
5.6.1 | COMPOS32 | PRÓPRIA | RESERVATÓRIO ELEVADO C/ CAIXA D'AGUA EM FIBRA DE VIDRO DE 10.000 LITROS APOIADO EM ESTRUTURA PRÉ-MOLDADA EM CONCRETO, COMPOSTA DE CAPITEL P/APOIO DA CAIXA E PILAR C/ALTURA ÚTIL = 7,00M, INCLUSO FRETE E MONTAGEM NO LOCAL, EXCETO INST. HIDRÁULICA | UND | 1 | 16298.96 | 20347.62 | 20347.62 | 0 | 0 | 0% | 20347.62 | 1 | 100% | 0 | 0 | 0% | 20347.62 | 100% | 2.796%
5.7 | DISTRIBUIÇÃO (CHAFARIZ) | [6 empty] | 2832 | 0 |  | 0% | 2832 |  | 100% | 0 |  | 0% | 2832 | 100% | 0.3891%
5.7.1 | COMPOS27 | PRÓPRIA | AQUISIÇÃO E ASSENTAMENTO DE TUBO RÍGIDO PVC, CLASSE 12, DN 50 MM, INCLUSO CONEXÕES | M | 18 | 25.79 | 32.2 | 579.6 | 0 | 0 | 0% | 579.6 | 18 | 100% | 0 | 0 | 0% | 579.6 | 100% | 0.07964%
5.7.2 | 06457/ORSE | ORSE | CONCRETO ARMADO FCK=15MPA FABRICADO NA OBRA, ADENSADO E LANÇADO, PARA USO GERAL, COM FORMAS PLANAS EM COMPENSADO RESINADO 12MM (05 USOS) | M3 | 0.26 | 2617.91 | 3268.2 | 849.73 | 0 | 0 | 0% | 849.73 | 0.26 | 100% | 0 | 0 | 0% | 849.73 | 100% | 0.1168%
5.7.3 | 86906 | SINAPI | TORNEIRA CROMADA DE MESA, 1/2" OU 3/4", PARA LAVATÓRIO, PADRÃO POPULAR - FORNECIMENTO E INSTALAÇÃO. AF_01/2020 | UN | 4 | 81.24 | 101.42 | 405.68 | 0 | 0 | 0% | 405.68 | 4 | 100% | 0 | 0 | 0% | 405.68 | 100% | 0.05574%
5.7.4 | 92920 | SINAPI | LUVA DE REDUÇÃO, EM FERRO GALVANIZADO, 1" X 3/4", CONEXÃO ROSQUEADA, INSTALADO EM REDE DE ALIMENTAÇÃO PARA HIDRANTE - FORNECIMENTO E INSTALAÇÃO. AF_10/2020 | UN | 4 | 35.64 | 44.49 | 177.96 | 0 | 0 | 0% | 177.96 | 4 | 100% | 0 | 0 | 0% | 177.96 | 100% | 0.02445%
5.7.5 | COMPCH08 | PRÓPRIA | CRUZETA DE FERRO GALVANIZADO, COM ROSCA BSP, DE 1" | UN | 1 | 85.84 | 107.16 | 107.16 | 0 | 0 | 0% | 107.16 | 1 | 100% | 0 | 0 | 0% | 107.16 | 100% | 0.01472%
5.7.6 | COMPCH01 | PRÓPRIA | TÊ, EM FERRO GALVANIZADO, 1", CONEXÃO ROSQUEADA, INSTALADO EM PRUMADAS - FORNECIMENTO E INSTALAÇÃO. | UN | 1 | 69.28 | 86.49 | 86.49 | 0 | 0 | 0% | 86.49 | 1 | 100% | 0 | 0 | 0% | 86.49 | 100% | 0.01188%
5.7.7 | COMPCH02 | PRÓPRIA | LUVA DE FERRO GALVANIZADO, COM ROSCA BSP, DE 1"- FORNECIMENTO E INSTALAÇÃO | UN | 1 | 21.18 | 26.44 | 26.44 | 0 | 0 | 0% | 26.44 | 1 | 100% | 0 | 0 | 0% | 26.44 | 100% | 0.003633%
5.7.8 | COMPCH03 | PRÓPRIA | CURVA 90 GRAUS DE FERRO GALVANIZADO, COM ROSCA BSP FEMEA, DE 1"- FORNECIMENTO E INSTALAÇÃO | UN | 1 | 55.2 | 68.91 | 68.91 | 0 | 0 | 0% | 68.91 | 1 | 100% | 0 | 0 | 0% | 68.91 | 100% | 0.009468%
5.7.9 | COMPCH04 | PRÓPRIA | TUBO DE AÇO GALVANIZADO COM COSTURA 1" (25MM), INCLUSIVE CONEXOES - FORNECIMENTO E INSTALAÇÃO | M | 3 | 46.05 | 57.49 | 172.47 | 0 | 0 | 0% | 172.47 | 3 | 100% | 0 | 0 | 0% | 172.47 | 100% | 0.0237%
5.7.10 | COMPCH05 | PRÓPRIA | BUCHA DE REDUCAO DE FERRO GALVANIZADO, COM ROSCA BSP, DE 1 1/2" X 1"- FORNECIMENTO E INSTALAÇÃO | UN | 1 | 37.66 | 47.01 | 47.01 | 0 | 0 | 0% | 47.01 | 1 | 100% | 0 | 0 | 0% | 47.01 | 100% | 0.006459%
5.7.11 | 94497 | SINAPI | REGISTRO DE GAVETA BRUTO, LATÃO, ROSCÁVEL, 1 1/2" - FORNECIMENTO E INSTALAÇÃO. AF_08/2021 | UN | 2 | 118.8 | 148.31 | 296.62 | 0 | 0 | 0% | 296.62 | 2 | 100% | 0 | 0 | 0% | 296.62 | 100% | 0.04075%
5.7.12 | COMPCH07 | PRÓPRIA | ADAPTADOR CURTO COM BOLSA E ROSCA PARA REGISTRO, PVC, SOLDÁVEL, DN 40MM X 1.1/2, INSTALADO EM PRUMADA DE ÁGUA - FORNECIMENTO E INSTALAÇÃO | UN | 1 | 11.16 | 13.93 | 13.93 | 0 | 0 | 0% | 13.93 | 1 | 100% | 0 | 0 | 0% | 13.93 | 100% | 0.001914%
6 | COMUNIDADE VÁRZEA | [6 empty] | 136808.64 | 0 |  | 0% | 0 |  | 0% | 136808.64 |  | 100% | 136808.64 | 100% | 18.8%
6.1 | PERFURAÇÃO DE POÇO TUBULAR | [6 empty] | 65232.94 | 0 |  | 0% | 0 |  | 0% | 65232.94 |  | 100% | 65232.94 | 100% | 8.963%
6.1.1 | COMPOS3 | PRÓPRIA | LOCAÇÃO DO POÇO COM ESTUDO GEOLÓGICO/HIDROGEOLÓGICO/GEOFÍSICO | UN | 1 | 1692.4 | 2112.79 | 2112.79 | 0 | 0 | 0% | 0 | 0 | 0% | 2112.79 | 1 | 100% | 2112.79 | 100% | 0.2903%
6.1.2 | COMPOS4 | PRÓPRIA | TRANSPORTE DE MÁQUINAS E EQUIPAMENTOS | KM | 66.7 | 5.5 | 6.87 | 458.23 | 0 | 0 | 0% | 0 | 0 | 0% | 458.23 | 66.7 | 100% | 458.23 | 100% | 0.06296%
6.1.3 | COMPOS4 | PRÓPRIA | TRANSPORTE DE MÁQUINAS E EQUIPAMENTOS | KM | 66.7 | 5.5 | 6.87 | 458.23 | 0 | 0 | 0% | 0 | 0 | 0% | 458.23 | 66.7 | 100% | 458.23 | 100% | 0.06296%
6.1.4 | COMPOS5 | PRÓPRIA | PERFILAGEM ÓTICA | UN | 1 | 2908.88 | 3631.45 | 3631.45 | 0 | 0 | 0% | 0 | 0 | 0% | 3631.45 | 1 | 100% | 3631.45 | 100% | 0.4989%
6.1.5 | COMPOS6 | PRÓPRIA | PERFURAÇÃO EM 10'' (SEDIMENTO) | M | 35 | 288.94 | 360.71 | 12624.85 | 0 | 0 | 0% | 0 | 0 | 0% | 12624.85 | 35 | 100% | 12624.85 | 100% | 1.735%
6.1.6 | COMPOS7 | PRÓPRIA | PERFURAÇÃO EM 8'' (ROCHA CRISTALINA) | M | 0 | 368.84 | 460.46 | 0 | 0 | 0 | #DIV/0! | 0 | 0 | #DIV/0! | 0 | 0 | #DIV/0! | 0 | #DIV/0! | 0%
6.1.7 | COMPOS8 | PRÓPRIA | PERFURAÇÃO EM 6'' (SEDIMENTO) | M | 95 | 231.16 | 288.58 | 27415.1 | 0 | 0 | 0% | 0 | 0 | 0% | 27415.1 | 95 | 100% | 27415.1 | 100% | 3.767%
6.1.8 | COMPOS9 | PRÓPRIA | PERFURAÇÃO EM 6'' (ROCHA CRISTALINA) | M | 0 | 330.2 | 412.22 | 0 | 0 | 0 | #DIV/0! | 0 | 0 | #DIV/0! | 0 | 0 | #DIV/0! | 0 | #DIV/0! | 0%
6.1.9 | COMPOS10 | PRÓPRIA | CIMENTAÇÃO SANITÁRIA | M³ | 4.55 | 164.59 | 205.47 | 934.89 | 0 | 0 | 0% | 0 | 0 | 0% | 934.89 | 4.55 | 100% | 934.89 | 100% | 0.1285%
6.1.10 | COMPOS11 | PRÓPRIA | LAJE DE PROTEÇÃO EM CONCRETO (1,0 M X 1,0 M X 0,15 M) | M³ | 0.15 | 1259.14 | 1571.91 | 235.79 | 0 | 0 | 0% | 0 | 0 | 0% | 235.79 | 0.15 | 100% | 235.79 | 100% | 0.0324%
6.1.11 | COMPOS12 | PRÓPRIA | DESENVOLVIMENTO COM BOMBA SUBMERSA | H | 6 | 513.45 | 640.99 | 3845.94 | 0 | 0 | 0% | 0 | 0 | 0% | 3845.94 | 6 | 100% | 3845.94 | 100% | 0.5284%
6.1.12 | COMPOS13 | PRÓPRIA | TESTE VAZÃO COM BOMBA SUBMERSA | H | 24 | 95.54 | 119.27 | 2862.48 | 0 | 0 | 0% | 0 | 0 | 0% | 2862.48 | 24 | 100% | 2862.48 | 100% | 0.3933%
6.1.13 | COMPOS14 | PRÓPRIA | DESINFECÇÃO | H | 6 | 100.11 | 124.98 | 749.88 | 0 | 0 | 0% | 0 | 0 | 0% | 749.88 | 6 | 100% | 749.88 | 100% | 0.103%
6.1.14 | COMPOS15 | PRÓPRIA | RELATÓRIO TÉCNICO | UN | 1 | 1110.2 | 1385.97 | 1385.97 | 0 | 0 | 0% | 0 | 0 | 0% | 1385.97 | 1 | 100% | 1385.97 | 100% | 0.1904%
6.1.15 | COMPOS16 | PRÓPRIA | ANÁLISE FÍSICO-QUÍMICA DA ÁGUA | UN | 1 | 565.21 | 705.61 | 705.61 | 0 | 0 | 0% | 0 | 0 | 0% | 705.61 | 1 | 100% | 705.61 | 100% | 0.09695%
6.1.16 | COMPOS1 | PRÓPRIA | FORNECIMENTO E INSTALAÇÃO DE REVESTIMENTO GEOMECÂNICO STANDART DN-154-S | M | 36 | 170.76 | 213.18 | 7674.48 | 0 | 0 | 0% | 0 | 0 | 0% | 7674.48 | 36 | 100% | 7674.48 | 100% | 1.054%
6.1.17 | COMPOS2 | PRÓPRIA | FORNECIMENTO E INSTALAÇÃO DE TAMPA PARA POÇO | UN | 1 | 109.94 | 137.25 | 137.25 | 0 | 0 | 0% | 0 | 0 | 0% | 137.25 | 1 | 100% | 137.25 | 100% | 0.01886%
6.2 | AQUISIÇÃO E INSTALAÇÃO DE EQUIPAMENTOS DE BOMBEAMENTO, RECALQUE/BARRILETE E CONEXÕES PARA INTERLIGAÇÃO COM RESERVATÓRIO | [6 empty] | 19625.58 | 0 |  | 0% | 0 |  | 0% | 19625.58 |  | 100% | 19625.58 | 100% | 2.696%
6.2.1 | COMPOS17 | PRÓPRIA | FORNECIMENTO E INSTALAÇÃO DE BOMBA SUBMERSA DE 3CV, MONOFÁSICA, 220 V, LEÃO OU SIMILAR | UN | 1 | 3515.68 | 4388.97 | 4388.97 | 0 | 0 | 0% | 0 | 0 | 0% | 4388.97 | 1 | 100% | 4388.97 | 100% | 0.603%
6.2.2 | COMPOS29 | PRÓPRIA | FORNECIMENTO E INSTALAÇÃO DE PAINEL DE COMANDO ELÉTRICO PARA BOMBA 3CV, MONOFÁSICO | UN | 1 | 773.3 | 965.39 | 965.39 | 0 | 0 | 0% | 0 | 0 | 0% | 965.39 | 1 | 100% | 965.39 | 100% | 0.1326%
6.2.3 | COMPOS19 | PRÓPRIA | FORNECIMENTO E INSTALAÇÃO DE TUBO EDUTOR DE PVC DE 1.1/2'' COM LUVA | M | 110 | 46.25 | 57.74 | 6351.4 | 0 | 0 | 0% | 0 | 0 | 0% | 6351.4 | 110 | 100% | 6351.4 | 100% | 0.8727%
6.2.4 | COMPOS24 | PRÓPRIA | FORNECIMENTO E INSTALAÇÃO DE CABO CHATO SUBMERSO DE 3 X 6 MM² | M | 120 | 25.98 | 32.43 | 3891.6 | 0 | 0 | 0% | 0 | 0 | 0% | 3891.6 | 120 | 100% | 3891.6 | 100% | 0.5347%
6.2.5 | COMPOS21 | PRÓPRIA | BARRILETE (CURVAS E CONEXÕES) | UN | 1 | 2135.96 | 2666.53 | 2666.53 | 0 | 0 | 0% | 0 | 0 | 0% | 2666.53 | 1 | 100% | 2666.53 | 100% | 0.3664%
6.2.6 | COMPOS26 | PRÓPRIA | AQUISIÇÃO E INSTALAÇÃO DE DOSADOR DE CLORO | UND | 1 | 1090.75 | 1361.69 | 1361.69 | 0 | 0 | 0% | 0 | 0 | 0% | 1361.69 | 1 | 100% | 1361.69 | 100% | 0.1871%
6.3 | CONSTRUÇÃO DA CASA DE COMANDO | [6 empty] | 25565.51 | 0 |  | 0% | 0 |  | 0% | 25565.51 |  | 100% | 25565.51 | 100% | 3.513%
6.3.1 | SERVIÇOS PRELIMINARES | [6 empty] | 3887.12 | 0 |  | 0% | 0 |  | 0% | 3887.12 |  | 100% | 3887.12 | 100% | 0.5341%
6.3.1.1 | 98524 | SINAPI | LIMPEZA MANUAL DE VEGETAÇÃO EM TERRENO COM ENXADA. AF_03/2024 | M2 | 100 | 4.62 | 5.77 | 577 | 0 | 0 | 0% | 0 | 0 | 0% | 577 | 100 | 100% | 577 | 100% | 0.07928%
6.3.1.2 | 99059 | SINAPI | LOCAÇÃO CONVENCIONAL DE OBRA, UTILIZANDO GABARITO DE TÁBUAS CORRIDAS PONTALETADAS A CADA 2,00M - 2 UTILIZAÇÕES. AF_03/2024 | M | 44 | 60.26 | 75.23 | 3310.12 | 0 | 0 | 0% | 0 | 0 | 0% | 3310.12 | 44 | 100% | 3310.12 | 100% | 0.4548%
6.3.2 | MOVIMENTO DE TERRA | [6 empty] | 165.09 | 0 |  | 0% | 0 |  | 0% | 165.09 |  | 100% | 165.09 | 100% | 0.02268%
6.3.2.1 | 93358 | SINAPI | ESCAVAÇÃO MANUAL DE VALA. AF_09/2024 | M3 | 1.54 | 85.87 | 107.2 | 165.09 | 0 | 0 | 0% | 0 | 0 | 0% | 165.09 | 1.54 | 100% | 165.09 | 100% | 0.02268%
6.3.3 | INFRAESTRUTURA | [6 empty] | 1275.5 | 0 |  | 0% | 0 |  | 0% | 1275.5 |  | 100% | 1275.5 | 100% | 0.1752%
6.3.3.1 | 96617 | SINAPI | LASTRO DE CONCRETO MAGRO, APLICADO EM BLOCOS DE COROAMENTO OU SAPATAS, ESPESSURA DE 3 CM. AF_01/2024 | M2 | 2.58 | 23.99 | 29.95 | 77.27 | 0 | 0 | 0% | 0 | 0 | 0% | 77.27 | 2.58 | 100% | 77.27 | 100% | 0.01062%
6.3.3.2 | 103800 | SINAPI | PEDRA ARGAMASSADA COM CIMENTO E AREIA 1:3, 40% DE ARGAMASSA EM VOLUME - AREIA E PEDRA DE MÃO COMERCIAIS - FORNECIMENTO E ASSENTAMENTO. AF_08/2022 | M3 | 1.04 | 680.59 | 849.65 | 883.64 | 0 | 0 | 0% | 0 | 0 | 0% | 883.64 | 1.04 | 100% | 883.64 | 100% | 0.1214%
6.3.3.3 | 103335 | SINAPI | ALVENARIA DE VEDAÇÃO DE BLOCOS CERÂMICOS FURADOS NA HORIZONTAL DE 14X9X19 CM (ESPESSURA 14 CM, BLOCO DEITADO) E ARGAMASSA DE ASSENTAMENTO COM PREPARO MANUAL. AF_12/2021 | M2 | 1.72 | 146.51 | 182.9 | 314.59 | 0 | 0 | 0% | 0 | 0 | 0% | 314.59 | 1.72 | 100% | 314.59 | 100% | 0.04322%
6.3.4 | SUPERESTRUTURA | [6 empty] | 1347.91 | 0 |  | 0% | 0 |  | 0% | 1347.91 |  | 100% | 1347.91 | 100% | 0.1852%
6.3.4.1 | COMPCOM01 | PRÓPRIA | CINTA DE AMARRAÇÃO DE ALVENARIA MOLDADA IN LOCO EM CONCRETO | M | 8.6 | 81.56 | 101.82 | 875.65 | 0 | 0 | 0% | 0 | 0 | 0% | 875.65 | 8.6 | 100% | 875.65 | 100% | 0.1203%
6.3.4.2 | COMPCOM02 | PRÓPRIA | (COMPOSIÇÃO REPRESENTATIVA) EXECUÇÃO DE ESTRUTURAS DE CONCRETO ARMADO, PARA EDIFICAÇÃO INSTITUCIONAL TÉRREA, FCK = 25 MPA | M³ | 0.3 | 1260.97 | 1574.19 | 472.26 | 0 | 0 | 0% | 0 | 0 | 0% | 472.26 | 0.3 | 100% | 472.26 | 100% | 0.06489%
6.3.5 | VEDAÇÃO VERTICAL | [6 empty] | 2674.92 | 0 |  | 0% | 0 |  | 0% | 2674.92 |  | 100% | 2674.92 | 100% | 0.3675%
6.3.5.1 | 103329 | SINAPI | ALVENARIA DE VEDAÇÃO DE BLOCOS CERÂMICOS FURADOS NA HORIZONTAL DE 9X19X19 CM (ESPESSURA 9 CM) E ARGAMASSA DE ASSENTAMENTO COM PREPARO MANUAL. AF_12/2021 | M2 | 19.31 | 95.08 | 118.7 | 2292.1 | 0 | 0 | 0% | 0 | 0 | 0% | 2292.1 | 19.31 | 100% | 2292.1 | 100% | 0.3149%
6.3.5.2 | 101161 | SINAPI | ALVENARIA DE VEDAÇÃO COM ELEMENTO VAZADO DE CONCRETO (COBOGÓ) DE 7X50X50CM E ARGAMASSA DE ASSENTAMENTO COM PREPARO EM BETONEIRA. AF_05/2020 | M2 | 1.5 | 204.43 | 255.21 | 382.82 | 0 | 0 | 0% | 0 | 0 | 0% | 382.82 | 1.5 | 100% | 382.82 | 100% | 0.0526%
6.3.6 | COBERTURA | [6 empty] | 1332.15 | 0 |  | 0% | 0 |  | 0% | 1332.15 |  | 100% | 1332.15 | 100% | 0.183%
6.3.6.1 | COMPCOM03 | PRÓPRIA | TELHAMENTO COM TELHA CERÂMICA CAPA-CANAL, TIPO COLONIAL, COM ATÉ 2 ÁGUAS, INCLUSO TRANSPORTE VERTICAL | M² | 10.23 | 37.64 | 46.99 | 480.71 | 0 | 0 | 0% | 0 | 0 | 0% | 480.71 | 10.23 | 100% | 480.71 | 100% | 0.06605%
6.3.6.2 | COMPCOM04 | PRÓPRIA | TRAMA DE MADEIRA COMPOSTA POR RIPAS, CAIBROS E TERÇAS PARA TELHADOS DE ATÉ 2 ÁGUAS PARA TELHA CERÂMICA CAPA-CANAL, INCLUSO TRANSPORTE VERTICAL | M² | 10.23 | 66.67 | 83.23 | 851.44 | 0 | 0 | 0% | 0 | 0 | 0% | 851.44 | 10.23 | 100% | 851.44 | 100% | 0.117%
6.3.7 | PISO | [6 empty] | 1208.82 | 0 |  | 0% | 0 |  | 0% | 1208.82 |  | 100% | 1208.82 | 100% | 0.1661%
6.3.7.1 | 96617 | SINAPI | LASTRO DE CONCRETO MAGRO, APLICADO EM BLOCOS DE COROAMENTO OU SAPATAS, ESPESSURA DE 3 CM. AF_01/2024 | M2 | 4 | 23.99 | 29.95 | 119.8 | 0 | 0 | 0% | 0 | 0 | 0% | 119.8 | 4 | 100% | 119.8 | 100% | 0.01646%
6.3.7.2 | 101749 | SINAPI | PISO CIMENTADO, TRAÇO 1:3 (CIMENTO E AREIA), ACABAMENTO LISO, ESPESSURA 4,0 CM, PREPARO MECÂNICO DA ARGAMASSA. AF_09/2020 | M2 | 4 | 64.74 | 80.82 | 323.28 | 0 | 0 | 0% | 0 | 0 | 0% | 323.28 | 4 | 100% | 323.28 | 100% | 0.04442%
6.3.7.3 | 94994 | SINAPI | EXECUÇÃO DE PASSEIO (CALÇADA) OU PISO DE CONCRETO COM CONCRETO MOLDADO IN LOCO, FEITO EM OBRA, ACABAMENTO CONVENCIONAL, ESPESSURA 8 CM, ARMADO. AF_08/2022 | M2 | 5.6 | 109.53 | 136.74 | 765.74 | 0 | 0 | 0% | 0 | 0 | 0% | 765.74 | 5.6 | 100% | 765.74 | 100% | 0.1052%
6.3.8 | REVESTIMENTO | [6 empty] | 2396.75 | 0 |  | 0% | 0 |  | 0% | 2396.75 |  | 100% | 2396.75 | 100% | 0.3293%
6.3.8.1 | 87904 | SINAPI | CHAPISCO APLICADO EM ALVENARIA (COM PRESENÇA DE VÃOS) E ESTRUTURAS DE CONCRETO DE FACHADA, COM COLHER DE PEDREIRO. ARGAMASSA TRAÇO 1:3 COM PREPARO MANUAL. AF_10/2022 | M2 | 38.62 | 8.74 | 10.91 | 421.34 | 0 | 0 | 0% | 0 | 0 | 0% | 421.34 | 38.62 | 100% | 421.34 | 100% | 0.05789%
6.3.8.2 | 87530 | SINAPI | MASSA ÚNICA, EM ARGAMASSA TRAÇO 1:2:8, PREPARO MANUAL, APLICADA MANUALMENTE EM PAREDES INTERNAS DE AMBIENTES COM ÁREA ENTRE 5M² E 10M², E = 17,5MM, COM TALISCAS. AF_03/2024 | M2 | 38.62 | 40.97 | 51.15 | 1975.41 | 0 | 0 | 0% | 0 | 0 | 0% | 1975.41 | 38.62 | 100% | 1975.41 | 100% | 0.2714%
6.3.9 | ESQUADRIAS | [6 empty] | 4550.21 | 0 |  | 0% | 0 |  | 0% | 4550.21 |  | 100% | 4550.21 | 100% | 0.6252%
6.3.9.1 | 100701 | SINAPI | PORTA DE FERRO, DE ABRIR, TIPO GRADE COM CHAPA, COM GUARNIÇÕES. AF_12/2019 | M2 | 1.68 | 415.3 | 518.46 | 871.01 | 0 | 0 | 0% | 0 | 0 | 0% | 871.01 | 1.68 | 100% | 871.01 | 100% | 0.1197%
6.3.9.2 | C3659 | SEINFRA | PORTÃO DE METALON E BARRA CHATA DE FERRO C/FECHADURA E DOBRADIÇA, INCLUS. PINTURA ESMALTE SINTÉTICO | M2 | 6 | 491.19 | 613.2 | 3679.2 | 0 | 0 | 0% | 0 | 0 | 0% | 3679.2 | 6 | 100% | 3679.2 | 100% | 0.5055%
6.3.10 | PINTURA | [6 empty] | 663.11 | 0 |  | 0% | 0 |  | 0% | 663.11 |  | 100% | 663.11 | 100% | 0.09111%
6.3.10.1 | COMP205 | PRÓPRIA | CAIAÇÃO EM TRES DEMÃOS EM PAREDES (REF: C0589-SEINFRA 28) | M2 | 38.62 | 9.38 | 11.71 | 452.24 | 0 | 0 | 0% | 0 | 0 | 0% | 452.24 | 38.62 | 100% | 452.24 | 100% | 0.06214%
6.3.10.2 | 100758 | SINAPI | PINTURA COM TINTA ALQUÍDICA DE ACABAMENTO (ESMALTE SINTÉTICO ACETINADO) APLICADA A ROLO OU PINCEL SOBRE SUPERFÍCIES METÁLICAS (EXCETO PERFIL) EXECUTADO EM OBRA (02 DEMÃOS). AF_01/2020 | M2 | 3.36 | 50.27 | 62.76 | 210.87 | 0 | 0 | 0% | 0 | 0 | 0% | 210.87 | 3.36 | 100% | 210.87 | 100% | 0.02897%
6.3.11 | CERCAMENTO | [6 empty] | 6063.93 | 0 |  | 0% | 0 |  | 0% | 6063.93 |  | 100% | 6063.93 | 100% | 0.8332%
6.3.11.1 | 101197 | SINAPI | CERCA COM MOURÕES DE CONCRETO, SEÇÃO "T" PONTA INCLINADA, 10X10 CM, ESPAÇAMENTO DE 2,5 M, CRAVADOS 0,5 M, COM 11 FIOS DE ARAME FARPADO Nº 14 - FORNECIMENTO E INSTALAÇÃO. AF_05/2020 | M | 37 | 131.28 | 163.89 | 6063.93 | 0 | 0 | 0% | 0 | 0 | 0% | 6063.93 | 37 | 100% | 6063.93 | 100% | 0.8332%
6.4 | INSTALAÇÕES ELÉTRICAS | [6 empty] | 1853.27 | 0 |  | 0% | 0 |  | 0% | 1853.27 |  | 100% | 1853.27 | 100% | 0.2546%
6.4.1 | COMPINST05 | PRÓPRIA | ENTRADA DE ENERGIA ELÉTRICA, AÉREA, MONOFÁSICA, COM CAIXA DE EMBUTIR, CABO DE 10 MM2 E DISJUNTOR DIN 50A (NÃO INCLUSO O POSTE DE CONCRETO). AF_07/2020_PS (REF: 101493-SINAPI-06/2025) | UN | 1 | 967.24 | 1207.5 | 1207.5 | 0 | 0 | 0% | 0 | 0 | 0% | 1207.5 | 1 | 100% | 1207.5 | 100% | 0.1659%
6.4.2 | 93656 | SINAPI | DISJUNTOR MONOPOLAR TIPO DIN, CORRENTE NOMINAL DE 25A - FORNECIMENTO E INSTALAÇÃO. AF_10/2020 | UN | 1 | 13.33 | 16.64 | 16.64 | 0 | 0 | 0% | 0 | 0 | 0% | 16.64 | 1 | 100% | 16.64 | 100% | 0.002286%
6.4.3 | 93653 | SINAPI | DISJUNTOR MONOPOLAR TIPO DIN, CORRENTE NOMINAL DE 10A - FORNECIMENTO E INSTALAÇÃO. AF_10/2020 | UN | 1 | 11.38 | 14.21 | 14.21 | 0 | 0 | 0% | 0 | 0 | 0% | 14.21 | 1 | 100% | 14.21 | 100% | 0.001952%
6.4.4 | 09041/ORSE | ORSE | DISPOSITIVO DE PROTEÇÃO CONTRA SURTO DE TENSÃO DPS 60KA - 275V | UN | 1 | 88.05 | 109.92 | 109.92 | 0 | 0 | 0% | 0 | 0 | 0% | 109.92 | 1 | 100% | 109.92 | 100% | 0.0151%
6.4.5 | 101877 | SINAPI | QUADRO DE DISTRIBUIÇÃO DE ENERGIA EM PVC, DE EMBUTIR, SEM BARRAMENTO, PARA 3 DISJUNTORES - FORNECIMENTO E INSTALAÇÃO. AF_10/2020 | UN | 1 | 63.51 | 79.29 | 79.29 | 0 | 0 | 0% | 0 | 0 | 0% | 79.29 | 1 | 100% | 79.29 | 100% | 0.01089%
6.4.6 | COMPINST02 | PRÓPRIA | PONTO DE ILUMINAÇÃO E TOMADA, RESIDENCIAL, INCLUINDO INTERRUPTOR SIMPLES E TOMADA 10A/250V, CAIXA ELÉTRICA, ELETRODUTO, CABO, RASGO, QUEBRA E CHUMBAMENTO (EXCLUINDO LUMINÁRIA E LÂMPADA) | UN | 1 | 244.91 | 305.75 | 305.75 | 0 | 0 | 0% | 0 | 0 | 0% | 305.75 | 1 | 100% | 305.75 | 100% | 0.04201%
6.4.7 | 97610 | SINAPI | LÂMPADA COMPACTA DE LED 10 W, BASE E27 - FORNECIMENTO E INSTALAÇÃO. AF_09/2024 | UN | 1 | 13.05 | 16.29 | 16.29 | 0 | 0 | 0% | 0 | 0 | 0% | 16.29 | 1 | 100% | 16.29 | 100% | 0.002238%
6.4.8 | COMPINST04 | PRÓPRIA | LUMINÁRIA ARANDELA TIPO MEIA-LUA COM VIDRO FOSCO *30 X 15* CM, PARA 1 LÂMPADA (SINAPI ADAPTADO 97605) | UN | 1 | 83.04 | 103.67 | 103.67 | 0 | 0 | 0% | 0 | 0 | 0% | 103.67 | 1 | 100% | 103.67 | 100% | 0.01424%
6.5 | ADUÇÃO | [6 empty] | 1351.72 | 0 |  | 0% | 0 |  | 0% | 1351.72 |  | 100% | 1351.72 | 100% | 0.1857%
6.5.1 | MOVIMENTO DE TERRA | [6 empty] | 423.02 | 0 |  | 0% | 0 |  | 0% | 423.02 |  | 100% | 423.02 | 100% | 0.05812%
6.5.1.1 | 93358 | SINAPI | ESCAVAÇÃO MANUAL DE VALA. AF_09/2024 | M3 | 2.76 | 85.87 | 107.2 | 295.87 | 0 | 0 | 0% | 0 | 0 | 0% | 295.87 | 2.76 | 100% | 295.87 | 100% | 0.04065%
6.5.1.2 | COMPOS28 | PRÓPRIA | REATERRO DE VALA COM COMPACTAÇÃO MANUAL | M³ | 2.76 | 36.9 | 46.07 | 127.15 | 0 | 0 | 0% | 0 | 0 | 0% | 127.15 | 2.76 | 100% | 127.15 | 100% | 0.01747%
6.5.2 | INFRAESTRUTURA | [6 empty] | 265.19 | 0 |  | 0% | 0 |  | 0% | 265.19 |  | 100% | 265.19 | 100% | 0.03644%
6.5.2.1 | C3403 | SEINFRA | BLOCO DE ANCORAGEM EM CONCRETO SIMPLES FCK=10MPa | M3 | 0.26 | 817.03 | 1019.98 | 265.19 | 0 | 0 | 0% | 0 | 0 | 0% | 265.19 | 0.26 | 100% | 265.19 | 100% | 0.03644%
6.5.3 | INSTALAÇÕES HIDRÁULICAS | [6 empty] | 663.51 | 0 |  | 0% | 0 |  | 0% | 663.51 |  | 100% | 663.51 | 100% | 0.09116%
6.5.3.1 | COMPOS27 | PRÓPRIA | AQUISIÇÃO E ASSENTAMENTO DE TUBO RÍGIDO PVC, CLASSE 12, DN 50 MM, INCLUSO CONEXÕES | M | 16 | 25.79 | 32.2 | 515.2 | 0 | 0 | 0% | 0 | 0 | 0% | 515.2 | 16 | 100% | 515.2 | 100% | 0.07079%
6.5.3.2 | 94497 | SINAPI | REGISTRO DE GAVETA BRUTO, LATÃO, ROSCÁVEL, 1 1/2" - FORNECIMENTO E INSTALAÇÃO. AF_08/2021 | UN | 1 | 118.8 | 148.31 | 148.31 | 0 | 0 | 0% | 0 | 0 | 0% | 148.31 | 1 | 100% | 148.31 | 100% | 0.02038%
6.6 | RESERVAÇÃO | [6 empty] | 20347.62 | 0 |  | 0% | 0 |  | 0% | 20347.62 |  | 100% | 20347.62 | 100% | 2.796%
6.6.1 | COMPOS32 | PRÓPRIA | RESERVATÓRIO ELEVADO C/ CAIXA D'AGUA EM FIBRA DE VIDRO DE 10.000 LITROS APOIADO EM ESTRUTURA PRÉ-MOLDADA EM CONCRETO, COMPOSTA DE CAPITEL P/APOIO DA CAIXA E PILAR C/ALTURA ÚTIL = 7,00M, INCLUSO FRETE E MONTAGEM NO LOCAL, EXCETO INST. HIDRÁULICA | UND | 1 | 16298.96 | 20347.62 | 20347.62 | 0 | 0 | 0% | 0 | 0 | 0% | 20347.62 | 1 | 100% | 20347.62 | 100% | 2.796%
6.7 | DISTRIBUIÇÃO (CHAFARIZ) | [6 empty] | 2832 | 0 |  | 0% | 0 |  | 0% | 2832 |  | 100% | 2832 | 100% | 0.3891%
6.7.1 | COMPOS27 | PRÓPRIA | AQUISIÇÃO E ASSENTAMENTO DE TUBO RÍGIDO PVC, CLASSE 12, DN 50 MM, INCLUSO CONEXÕES | M | 18 | 25.79 | 32.2 | 579.6 | 0 | 0 | 0% | 0 | 0 | 0% | 579.6 | 18 | 100% | 579.6 | 100% | 0.07964%
6.7.2 | 06457/ORSE | ORSE | CONCRETO ARMADO FCK=15MPA FABRICADO NA OBRA, ADENSADO E LANÇADO, PARA USO GERAL, COM FORMAS PLANAS EM COMPENSADO RESINADO 12MM (05 USOS) | M3 | 0.26 | 2617.91 | 3268.2 | 849.73 | 0 | 0 | 0% | 0 | 0 | 0% | 849.73 | 0.26 | 100% | 849.73 | 100% | 0.1168%
6.7.3 | 86906 | SINAPI | TORNEIRA CROMADA DE MESA, 1/2" OU 3/4", PARA LAVATÓRIO, PADRÃO POPULAR - FORNECIMENTO E INSTALAÇÃO. AF_01/2020 | UN | 4 | 81.24 | 101.42 | 405.68 | 0 | 0 | 0% | 0 | 0 | 0% | 405.68 | 4 | 100% | 405.68 | 100% | 0.05574%
6.7.4 | 92920 | SINAPI | LUVA DE REDUÇÃO, EM FERRO GALVANIZADO, 1" X 3/4", CONEXÃO ROSQUEADA, INSTALADO EM REDE DE ALIMENTAÇÃO PARA HIDRANTE - FORNECIMENTO E INSTALAÇÃO. AF_10/2020 | UN | 4 | 35.64 | 44.49 | 177.96 | 0 | 0 | 0% | 0 | 0 | 0% | 177.96 | 4 | 100% | 177.96 | 100% | 0.02445%
6.7.5 | COMPCH08 | PRÓPRIA | CRUZETA DE FERRO GALVANIZADO, COM ROSCA BSP, DE 1" | UN | 1 | 85.84 | 107.16 | 107.16 | 0 | 0 | 0% | 0 | 0 | 0% | 107.16 | 1 | 100% | 107.16 | 100% | 0.01472%
6.7.6 | COMPCH01 | PRÓPRIA | TÊ, EM FERRO GALVANIZADO, 1", CONEXÃO ROSQUEADA, INSTALADO EM PRUMADAS - FORNECIMENTO E INSTALAÇÃO. | UN | 1 | 69.28 | 86.49 | 86.49 | 0 | 0 | 0% | 0 | 0 | 0% | 86.49 | 1 | 100% | 86.49 | 100% | 0.01188%
6.7.7 | COMPCH02 | PRÓPRIA | LUVA DE FERRO GALVANIZADO, COM ROSCA BSP, DE 1"- FORNECIMENTO E INSTALAÇÃO | UN | 1 | 21.18 | 26.44 | 26.44 | 0 | 0 | 0% | 0 | 0 | 0% | 26.44 | 1 | 100% | 26.44 | 100% | 0.003633%
6.7.8 | COMPCH03 | PRÓPRIA | CURVA 90 GRAUS DE FERRO GALVANIZADO, COM ROSCA BSP FEMEA, DE 1"- FORNECIMENTO E INSTALAÇÃO | UN | 1 | 55.2 | 68.91 | 68.91 | 0 | 0 | 0% | 0 | 0 | 0% | 68.91 | 1 | 100% | 68.91 | 100% | 0.009468%
6.7.9 | COMPCH04 | PRÓPRIA | TUBO DE AÇO GALVANIZADO COM COSTURA 1" (25MM), INCLUSIVE CONEXOES - FORNECIMENTO E INSTALAÇÃO | M | 3 | 46.05 | 57.49 | 172.47 | 0 | 0 | 0% | 0 | 0 | 0% | 172.47 | 3 | 100% | 172.47 | 100% | 0.0237%
6.7.10 | COMPCH05 | PRÓPRIA | BUCHA DE REDUCAO DE FERRO GALVANIZADO, COM ROSCA BSP, DE 1 1/2" X 1"- FORNECIMENTO E INSTALAÇÃO | UN | 1 | 37.66 | 47.01 | 47.01 | 0 | 0 | 0% | 0 | 0 | 0% | 47.01 | 1 | 100% | 47.01 | 100% | 0.006459%
6.7.11 | 94497 | SINAPI | REGISTRO DE GAVETA BRUTO, LATÃO, ROSCÁVEL, 1 1/2" - FORNECIMENTO E INSTALAÇÃO. AF_08/2021 | UN | 2 | 118.8 | 148.31 | 296.62 | 0 | 0 | 0% | 0 | 0 | 0% | 296.62 | 2 | 100% | 296.62 | 100% | 0.04075%
6.7.12 | COMPCH07 | PRÓPRIA | ADAPTADOR CURTO COM BOLSA E ROSCA PARA REGISTRO, PVC, SOLDÁVEL, DN 40MM X 1.1/2, INSTALADO EM PRUMADA DE ÁGUA - FORNECIMENTO E INSTALAÇÃO | UN | 1 | 11.16 | 13.93 | 13.93 | 0 | 0 | 0% | 0 | 0 | 0% | 13.93 | 1 | 100% | 13.93 | 100% | 0.001914%
TOTAL GERAL (R$) | [7 empty] | 727819.19 | 291807.58 |  | 40.09% | 290334.57 |  | 39.89% | 145677.04 |  | 20.02% | 727819.19 | 100% | 100%
TOTAL ACUMULADO (R$) | [8 empty] | 291807.58 |  | 40.09% | 582142.15 |  | 79.98% | 727819.19 |  | 100%
[8 empty] | 683477.21 |  |  | 42.69% |  |  | 42.48% |  |  | 21.31%

## MEMORIA
MUNICÍPIO DE LAGOA DO PIAUI - PI
IMPLANTAÇÃO DE 5 (CINCO) SISTEMAS SIMPLIFICADOS DE ABASTECIMENTO DE ÁGUA ZONA RURAL DO MUNICÍPIO DE LAGOA DO PIAUÍ-PI
MEMÓRIA DE CÁLCULO
DATA BASE: | SINAPI PI 06/2025, SEINFRA CE 28, ORSE SE 05/2025, SEM DESONERAÇÃO | [8 empty] | LEIS SOCIAIS (%): | 113.33 | BDI (%): | 24.84
ITEM | CÓDIGO | FONTE | DESCRIÇÃO | UNID. | QUANT. | COEF. | COMP. (m) | LARG. (m) | ALT. (m) | ÁREA (m2) | VOL. (m3) | PARCIAL | TOTAL
1 | SERVIÇOS PRELIMINARES
1.1 | COMPOS25 | PRÓPRIA | ADMINISTRAÇÃO LOCAL DA OBRA | MÊS | [8 empty] | 3
1.1.1 |  |  |  |  | 3 | [6 empty] | 3
1.2 | COMP14 | PRÓPRIA | PLACAS PADRÃO DE OBRA | M2 | [8 empty] | 6.48
1.2.1 | [6 empty] | 3.6 |  | 1.8 | 6.48 |  | 6.48
2 | COMUNIDADE SANTA MARIA
2.1 | PERFURAÇÃO DE POÇO TUBULAR
2.1.1 | COMPOS3 | PRÓPRIA | LOCAÇÃO DO POÇO COM ESTUDO GEOLÓGICO/HIDROGEOLÓGICO/GEOFÍSICO | UN | [8 empty] | 1
2.1.1.1 |  |  |  |  | 1 | [6 empty] | 1
2.1.2 | COMPOS4 | PRÓPRIA | TRANSPORTE DE MÁQUINAS E EQUIPAMENTOS | KM | [8 empty] | 43.5
2.1.2.1 | TERESINA - SANTA MARIA (PERFURATRIZ) |  |  |  | 43.5 | [6 empty] | 43.5
2.1.3 | COMPOS4 | PRÓPRIA | TRANSPORTE DE MÁQUINAS E EQUIPAMENTOS | KM | [8 empty] | 43.5
2.1.3.1 | TERESINA - SANTA MARIA (COMPRESSOR E REVESTIMENTO) |  |  |  | 43.5 | [6 empty] | 43.5
2.1.4 | COMPOS5 | PRÓPRIA | PERFILAGEM ÓTICA | UN | [8 empty] | 1
2.1.4.1 |  |  |  |  | 1 | [6 empty] | 1
2.1.5 | COMPOS6 | PRÓPRIA | PERFURAÇÃO EM 10'' (SEDIMENTO) | M | [8 empty] | 35
2.1.5.1 | VER PERFIL LITOLÓGICO |  |  |  | 35 | [6 empty] | 35
2.1.6 | COMPOS7 | PRÓPRIA | PERFURAÇÃO EM 8'' (ROCHA CRISTALINA) | M | [8 empty] | 0
2.1.6.1 | VER PERFIL LITOLÓGICO |  |  |  | 0 | [6 empty] | 0
2.1.7 | COMPOS8 | PRÓPRIA | PERFURAÇÃO EM 6'' (SEDIMENTO) | M | [8 empty] | 95
2.1.7.1 | VER PERFIL LITOLÓGICO |  |  |  | 95 | [6 empty] | 95
2.1.8 | COMPOS9 | PRÓPRIA | PERFURAÇÃO EM 6'' (ROCHA CRISTALINA) | M | [8 empty] | 0
2.1.8.1 | VER PERFIL LITOLÓGICO |  |  |  | 0 | [6 empty] | 0
2.1.9 | COMPOS10 | PRÓPRIA | CIMENTAÇÃO SANITÁRIA | M³ | [8 empty] | 4.55
2.1.9.1 | [8 empty] | 35 | 0.13 | 4.55 | 4.55
2.1.10 | COMPOS11 | PRÓPRIA | LAJE DE PROTEÇÃO EM CONCRETO (1,0 M X 1,0 M X 0,15 M) | M³ | [8 empty] | 0.15
2.1.10.1 | [6 empty] | 1 | 1 | 0.15 |  | 0.15 | 0.15
2.1.11 | COMPOS12 | PRÓPRIA | DESENVOLVIMENTO COM BOMBA SUBMERSA | H | [8 empty] | 6
2.1.11.1 |  |  |  |  | 6 | [6 empty] | 6
2.1.12 | COMPOS13 | PRÓPRIA | TESTE VAZÃO COM BOMBA SUBMERSA | H | [8 empty] | 24
2.1.12.1 |  |  |  |  | 24 | [6 empty] | 24
2.1.13 | COMPOS14 | PRÓPRIA | DESINFECÇÃO | H | [8 empty] | 6
2.1.13.1 |  |  |  |  | 6 | [6 empty] | 6
2.1.14 | COMPOS15 | PRÓPRIA | RELATÓRIO TÉCNICO | UN | [8 empty] | 1
2.1.14.1 |  |  |  |  | 1 | [6 empty] | 1
2.1.15 | COMPOS16 | PRÓPRIA | ANÁLISE FÍSICO-QUÍMICA DA ÁGUA | UN | [8 empty] | 1
2.1.15.1 |  |  |  |  | 1 | [6 empty] | 1
2.1.16 | COMPOS1 | PRÓPRIA | FORNECIMENTO E INSTALAÇÃO DE REVESTIMENTO GEOMECÂNICO STANDART DN-154-S | M | [8 empty] | 36
2.1.16.1 | VER PERFIL LITOLÓGICO |  |  |  | 36 | [6 empty] | 36
2.1.17 | COMPOS2 | PRÓPRIA | FORNECIMENTO E INSTALAÇÃO DE TAMPA PARA POÇO | UN | [8 empty] | 1
2.1.17.1 |  |  |  |  | 1 | [6 empty] | 1
2.2 | AQUISIÇÃO E INSTALAÇÃO DE EQUIPAMENTOS DE BOMBEAMENTO, RECALQUE/BARRILETE E CONEXÕES PARA INTERLIGAÇÃO COM RESERVATÓRIO
2.2.1 | COMPOS17 | PRÓPRIA | FORNECIMENTO E INSTALAÇÃO DE BOMBA SUBMERSA DE 3CV, MONOFÁSICA, 220 V, LEÃO OU SIMILAR | UN | [8 empty] | 1
2.2.1.1 |  |  |  |  | 1 | [6 empty] | 1
2.2.2 | COMPOS29 | PRÓPRIA | FORNECIMENTO E INSTALAÇÃO DE PAINEL DE COMANDO ELÉTRICO PARA BOMBA 3CV, MONOFÁSICO | UN | [8 empty] | 1
2.2.2.1 |  |  |  |  | 1 | [6 empty] | 1
2.2.3 | COMPOS19 | PRÓPRIA | FORNECIMENTO E INSTALAÇÃO DE TUBO EDUTOR DE PVC DE 1.1/2'' COM LUVA | M | [8 empty] | 110
2.2.3.1 |  |  |  |  | 110 | [6 empty] | 110
2.2.4 | COMPOS24 | PRÓPRIA | FORNECIMENTO E INSTALAÇÃO DE CABO CHATO SUBMERSO DE 3 X 6 MM² | M | [8 empty] | 120
2.2.4.1 |  |  |  |  | 120 | [6 empty] | 120
2.2.5 | COMPOS21 | PRÓPRIA | BARRILETE (CURVAS E CONEXÕES) | UN | [8 empty] | 1
2.2.5.1 |  |  |  |  | 1 | [6 empty] | 1
2.2.6 | COMPOS26 | PRÓPRIA | AQUISIÇÃO E INSTALAÇÃO DE DOSADOR DE CLORO | UND | [8 empty] | 1
2.2.6.1 |  |  |  |  | 1 | [6 empty] | 1
2.3 | CONSTRUÇÃO DA CASA DE COMANDO
2.3.1 | SERVIÇOS PRELIMINARES
2.3.1.1 | 98524 | SINAPI | LIMPEZA MANUAL DE VEGETAÇÃO EM TERRENO COM ENXADA. AF_03/2024 | M2 | [8 empty] | 100
2.3.1.1.1 | [7 empty] | 10 | 10 | 100 |  | 100
2.3.1.2 | 99059 | SINAPI | LOCAÇÃO CONVENCIONAL DE OBRA, UTILIZANDO GABARITO DE TÁBUAS CORRIDAS PONTALETADAS A CADA 2,00M - 2 UTILIZAÇÕES. AF_03/2024 | M | [8 empty] | 44
2.3.1.2.1 | [5 empty] | 4 | 11 |  |  |  |  | 44
2.3.2 | MOVIMENTO DE TERRA
2.3.2.1 | 93358 | SINAPI | ESCAVAÇÃO MANUAL DE VALA. AF_09/2024 | M3 | [8 empty] | 1.54
2.3.2.1.1 | [5 empty] | 2 | 2.3 | 0.3 | 0.6 |  | 0.41 | 0.82
2.3.2.1.2 | [5 empty] | 2 | 2 | 0.3 | 0.6 |  | 0.36 | 0.72
2.3.3 | INFRAESTRUTURA
2.3.3.1 | 96617 | SINAPI | LASTRO DE CONCRETO MAGRO, APLICADO EM BLOCOS DE COROAMENTO OU SAPATAS, ESPESSURA DE 3 CM. AF_01/2024 | M2 | [8 empty] | 2.58
2.3.3.1.1 | [5 empty] | 2 | 2.3 | 0.3 |  | 0.69 |  | 1.38
2.3.3.1.2 | [5 empty] | 2 | 2 | 0.3 |  | 0.6 |  | 1.2
2.3.3.2 | 103800 | SINAPI | PEDRA ARGAMASSADA COM CIMENTO E AREIA 1:3, 40% DE ARGAMASSA EM VOLUME - AREIA E PEDRA DE MÃO COMERCIAIS - FORNECIMENTO E ASSENTAMENTO. AF_08/2022 | M3 | [8 empty] | 1.04
2.3.3.2.1 | [5 empty] | 2 | 2.3 | 0.3 | 0.4 |  | 0.28 | 0.56
2.3.3.2.2 | [5 empty] | 2 | 2 | 0.3 | 0.4 |  | 0.24 | 0.48
2.3.3.3 | 103335 | SINAPI | ALVENARIA DE VEDAÇÃO DE BLOCOS CERÂMICOS FURADOS NA HORIZONTAL DE 14X9X19 CM (ESPESSURA 14 CM, BLOCO DEITADO) E ARGAMASSA DE ASSENTAMENTO COM PREPARO MANUAL. AF_12/2021 | M2 | [8 empty] | 1.72
2.3.3.3.1 | [5 empty] | 2 | 2.3 |  | 0.2 | 0.46 |  | 0.92
2.3.3.3.2 | [5 empty] | 2 | 2 |  | 0.2 | 0.4 |  | 0.8
2.3.4 | SUPERESTRUTURA
2.3.4.1 | COMPCOM01 | PRÓPRIA | CINTA DE AMARRAÇÃO DE ALVENARIA MOLDADA IN LOCO EM CONCRETO | M | [8 empty] | 8.6
2.3.4.1.1 | [5 empty] | 2 | 2.3 |  |  |  |  | 4.6
2.3.4.1.2 | [5 empty] | 2 | 2 |  |  |  |  | 4
2.3.4.2 | COMPCOM02 | PRÓPRIA | (COMPOSIÇÃO REPRESENTATIVA) EXECUÇÃO DE ESTRUTURAS DE CONCRETO ARMADO, PARA EDIFICAÇÃO INSTITUCIONAL TÉRREA, FCK = 25 MPA | M³ | [8 empty] | 0.3
2.3.4.2.1 | PILAR |  |  |  |  | 2 | 3.53 | 0.15 | 0.15 |  | 0.08 | 0.16
2.3.4.2.2 | PILAR |  |  |  |  | 2 | 2.95 | 0.15 | 0.15 |  | 0.07 | 0.14
2.3.5 | VEDAÇÃO VERTICAL
2.3.5.1 | 103329 | SINAPI | ALVENARIA DE VEDAÇÃO DE BLOCOS CERÂMICOS FURADOS NA HORIZONTAL DE 9X19X19 CM (ESPESSURA 9 CM) E ARGAMASSA DE ASSENTAMENTO COM PREPARO MANUAL. AF_12/2021 | M2 | [8 empty] | 19.31
2.3.5.1.1 | [5 empty] | 1 | 2.3 | 2.3 |  | 5.29 |  | 5.29
2.3.5.1.2 | [5 empty] | 1 | 2.3 | 2.88 |  | 6.62 |  | 6.62
2.3.5.1.3 | [5 empty] | 2 | 2.3 | 2.3 |  | 5.29 |  | 10.58
2.3.5.1.4 | [5 empty] | -3 | 1 | 0.5 |  | 0.5 |  | -1.5
2.3.5.1.5 | [5 empty] | -1 | 0.8 | 2.1 |  | 1.68 |  | -1.68
2.3.5.2 | 101161 | SINAPI | ALVENARIA DE VEDAÇÃO COM ELEMENTO VAZADO DE CONCRETO (COBOGÓ) DE 7X50X50CM E ARGAMASSA DE ASSENTAMENTO COM PREPARO EM BETONEIRA. AF_05/2020 | M2 | [8 empty] | 1.5
2.3.5.2.1 | [5 empty] | 3 | 1 | 0.5 |  | 0.5 |  | 1.5
2.3.6 | COBERTURA
2.3.6.1 | COMPCOM03 | PRÓPRIA | TELHAMENTO COM TELHA CERÂMICA CAPA-CANAL, TIPO COLONIAL, COM ATÉ 2 ÁGUAS, INCLUSO TRANSPORTE VERTICAL | M² | [8 empty] | 10.23
2.3.6.1.1 | [6 empty] | 3.1 | 3.3 |  | 10.23 |  | 10.23
2.3.6.2 | COMPCOM04 | PRÓPRIA | TRAMA DE MADEIRA COMPOSTA POR RIPAS, CAIBROS E TERÇAS PARA TELHADOS DE ATÉ 2 ÁGUAS PARA TELHA CERÂMICA CAPA-CANAL, INCLUSO TRANSPORTE VERTICAL | M² | [8 empty] | 10.23
2.3.6.2.1 | [6 empty] | 3.1 | 3.3 |  | 10.23 |  | 10.23
2.3.7 | PISO
2.3.7.1 | 96617 | SINAPI | LASTRO DE CONCRETO MAGRO, APLICADO EM BLOCOS DE COROAMENTO OU SAPATAS, ESPESSURA DE 3 CM. AF_01/2024 | M2 | [8 empty] | 4
2.3.7.1.1 | [6 empty] | 2 | 2 |  | 4 |  | 4
2.3.7.2 | 101749 | SINAPI | PISO CIMENTADO, TRAÇO 1:3 (CIMENTO E AREIA), ACABAMENTO LISO, ESPESSURA 4,0 CM, PREPARO MECÂNICO DA ARGAMASSA. AF_09/2020 | M2 | [8 empty] | 4
2.3.7.2.1 | [6 empty] | 2 | 2 |  | 4 |  | 4
2.3.7.3 | 94994 | SINAPI | EXECUÇÃO DE PASSEIO (CALÇADA) OU PISO DE CONCRETO COM CONCRETO MOLDADO IN LOCO, FEITO EM OBRA, ACABAMENTO CONVENCIONAL, ESPESSURA 8 CM, ARMADO. AF_08/2022 | M2 | [8 empty] | 5.6
2.3.7.3.1 | [5 empty] | 2 | 3.3 | 0.5 |  | 1.65 |  | 3.3
2.3.7.3.2 | [5 empty] | 2 | 2.3 | 0.5 |  | 1.15 |  | 2.3
2.3.8 | REVESTIMENTO
2.3.8.1 | 87904 | SINAPI | CHAPISCO APLICADO EM ALVENARIA (COM PRESENÇA DE VÃOS) E ESTRUTURAS DE CONCRETO DE FACHADA, COM COLHER DE PEDREIRO. ARGAMASSA TRAÇO 1:3 COM PREPARO MANUAL. AF_10/2022 | M2 | [8 empty] | 38.62
2.3.8.1.1 | 2 x ÁREA DA ALVENARIA |  |  |  |  | 2 |  |  |  | 19.31 |  | 38.62
2.3.8.2 | 87530 | SINAPI | MASSA ÚNICA, EM ARGAMASSA TRAÇO 1:2:8, PREPARO MANUAL, APLICADA MANUALMENTE EM PAREDES INTERNAS DE AMBIENTES COM ÁREA ENTRE 5M² E 10M², E = 17,5MM, COM TALISCAS. AF_03/2024 | M2 | [8 empty] | 38.62
2.3.8.2.1 | 2 x ÁREA DA ALVENARIA |  |  |  |  | 2 |  |  |  | 19.31 |  | 38.62
2.3.9 | ESQUADRIAS
2.3.9.1 | 100701 | SINAPI | PORTA DE FERRO, DE ABRIR, TIPO GRADE COM CHAPA, COM GUARNIÇÕES. AF_12/2019 | M2 | [8 empty] | 1.68
2.3.9.1.1 | [5 empty] | 1 |  | 0.8 | 2.1 | 1.68 |  | 1.68
2.3.9.2 | C3659 | SEINFRA | PORTÃO DE METALON E BARRA CHATA DE FERRO C/FECHADURA E DOBRADIÇA, INCLUS. PINTURA ESMALTE SINTÉTICO | M2 | [8 empty] | 6
2.3.9.2.1 | [7 empty] | 3 | 2 | 6 |  | 6
2.3.10 | PINTURA
2.3.10.1 | COMP205 | PRÓPRIA | CAIAÇÃO EM TRES DEMÃOS EM PAREDES (REF: C0589-SEINFRA 28) | M2 | [8 empty] | 38.62
2.3.10.1.1 | 2 x ÁREA DA ALVENARIA |  |  |  |  | 2 |  |  |  | 19.31 |  | 38.62
2.3.10.2 | 100758 | SINAPI | PINTURA COM TINTA ALQUÍDICA DE ACABAMENTO (ESMALTE SINTÉTICO ACETINADO) APLICADA A ROLO OU PINCEL SOBRE SUPERFÍCIES METÁLICAS (EXCETO PERFIL) EXECUTADO EM OBRA (02 DEMÃOS). AF_01/2020 | M2 | [8 empty] | 3.36
2.3.10.2.1 | 2 x ÁREA DA PORTA |  |  |  |  | 2 |  | 0.8 | 2.1 | 1.68 |  | 3.36
2.3.11 | CERCAMENTO
2.3.11.1 | 101197 | SINAPI | CERCA COM MOURÕES DE CONCRETO, SEÇÃO "T" PONTA INCLINADA, 10X10 CM, ESPAÇAMENTO DE 2,5 M, CRAVADOS 0,5 M, COM 11 FIOS DE ARAME FARPADO Nº 14 - FORNECIMENTO E INSTALAÇÃO. AF_05/2020 | M | [8 empty] | 37
2.3.11.1.1 | [5 empty] | 4 | 10 |  |  |  |  | 40
2.3.11.1.2 | DESCONTO DE PORTÃO |  |  |  |  | -1 | 3 |  |  |  |  | -3
2.4 | INSTALAÇÕES ELÉTRICAS
2.4.1 | COMPINST05 | PRÓPRIA | ENTRADA DE ENERGIA ELÉTRICA, AÉREA, MONOFÁSICA, COM CAIXA DE EMBUTIR, CABO DE 10 MM2 E DISJUNTOR DIN 50A (NÃO INCLUSO O POSTE DE CONCRETO). AF_07/2020_PS (REF: 101493-SINAPI-06/2025) | UN | [8 empty] | 1
2.4.1.1 |  |  |  |  | 1 | [6 empty] | 1
2.4.2 | 93656 | SINAPI | DISJUNTOR MONOPOLAR TIPO DIN, CORRENTE NOMINAL DE 25A - FORNECIMENTO E INSTALAÇÃO. AF_10/2020 | UN | [8 empty] | 1
2.4.2.1 |  |  |  |  | 1 | [6 empty] | 1
2.4.3 | 93653 | SINAPI | DISJUNTOR MONOPOLAR TIPO DIN, CORRENTE NOMINAL DE 10A - FORNECIMENTO E INSTALAÇÃO. AF_10/2020 | UN | [8 empty] | 1
2.4.3.1 |  |  |  |  | 1 | [6 empty] | 1
2.4.4 | 09041/ORSE | ORSE | DISPOSITIVO DE PROTEÇÃO CONTRA SURTO DE TENSÃO DPS 60KA - 275V | UN | [8 empty] | 1
2.4.4.1 |  |  |  |  | 1 | [6 empty] | 1
2.4.5 | 101877 | SINAPI | QUADRO DE DISTRIBUIÇÃO DE ENERGIA EM PVC, DE EMBUTIR, SEM BARRAMENTO, PARA 3 DISJUNTORES - FORNECIMENTO E INSTALAÇÃO. AF_10/2020 | UN | [8 empty] | 1
2.4.5.1 |  |  |  |  | 1 | [6 empty] | 1
2.4.6 | COMPINST02 | PRÓPRIA | PONTO DE ILUMINAÇÃO E TOMADA, RESIDENCIAL, INCLUINDO INTERRUPTOR SIMPLES E TOMADA 10A/250V, CAIXA ELÉTRICA, ELETRODUTO, CABO, RASGO, QUEBRA E CHUMBAMENTO (EXCLUINDO LUMINÁRIA E LÂMPADA) | UN | [8 empty] | 1
2.4.6.1 |  |  |  |  | 1 | [6 empty] | 1
2.4.7 | 97610 | SINAPI | LÂMPADA COMPACTA DE LED 10 W, BASE E27 - FORNECIMENTO E INSTALAÇÃO. AF_09/2024 | UN | [8 empty] | 1
2.4.7.1 |  |  |  |  | 1 | [6 empty] | 1
2.4.8 | COMPINST04 | PRÓPRIA | LUMINÁRIA ARANDELA TIPO MEIA-LUA COM VIDRO FOSCO *30 X 15* CM, PARA 1 LÂMPADA (SINAPI ADAPTADO 97605) | UN | [8 empty] | 1
2.4.8.1 |  |  |  |  | 1 | [6 empty] | 1
2.5 | ADUÇÃO
2.5.1 | MOVIMENTO DE TERRA
2.5.1.1 | 93358 | SINAPI | ESCAVAÇÃO MANUAL DE VALA. AF_09/2024 | M3 | [8 empty] | 2.76
2.5.1.1.1 | [6 empty] | 3.6 | 0.6 | 1.28 |  | 2.76 | 2.76
2.5.1.2 | COMPOS28 | PRÓPRIA | REATERRO DE VALA COM COMPACTAÇÃO MANUAL | M³ | [8 empty] | 2.76
2.5.1.2.1 | [6 empty] | 3.6 | 0.6 | 1.28 |  | 2.76 | 2.76
2.5.2 | INFRAESTRUTURA
2.5.2.1 | C3403 | SEINFRA | BLOCO DE ANCORAGEM EM CONCRETO SIMPLES FCK=10MPa | M3 | [8 empty] | 0.26
2.5.2.1.1 | [5 empty] | 2 | 0.5 | 0.5 | 0.5 |  | 0.13 | 0.26
2.5.3 | INSTALAÇÕES HIDRÁULICAS
2.5.3.1 | COMPOS27 | PRÓPRIA | AQUISIÇÃO E ASSENTAMENTO DE TUBO RÍGIDO PVC, CLASSE 12, DN 50 MM, INCLUSO CONEXÕES | M | [8 empty] | 16
2.5.3.1.1 |  |  |  |  | 16 | [6 empty] | 16
2.5.3.2 | 94497 | SINAPI | REGISTRO DE GAVETA BRUTO, LATÃO, ROSCÁVEL, 1 1/2" - FORNECIMENTO E INSTALAÇÃO. AF_08/2021 | UN | [8 empty] | 1
2.5.3.2.1 |  |  |  |  | 1 | [6 empty] | 1
2.6 | RESERVAÇÃO
2.6.1 | COMPOS32 | PRÓPRIA | RESERVATÓRIO ELEVADO C/ CAIXA D'AGUA EM FIBRA DE VIDRO DE 10.000 LITROS APOIADO EM ESTRUTURA PRÉ-MOLDADA EM CONCRETO, COMPOSTA DE CAPITEL P/APOIO DA CAIXA E PILAR C/ALTURA ÚTIL = 7,00M, INCLUSO FRETE E MONTAGEM NO LOCAL, EXCETO INST. HIDRÁULICA | UND | [8 empty] | 1
2.6.1.1 |  |  |  |  | 1 | [6 empty] | 1
2.7 | DISTRIBUIÇÃO (CHAFARIZ)
2.7.1 | COMPOS27 | PRÓPRIA | AQUISIÇÃO E ASSENTAMENTO DE TUBO RÍGIDO PVC, CLASSE 12, DN 50 MM, INCLUSO CONEXÕES | M | [8 empty] | 18
2.7.1.1 |  |  |  |  | 18 | [6 empty] | 18
2.7.2 | 06457/ORSE | ORSE | CONCRETO ARMADO FCK=15MPA FABRICADO NA OBRA, ADENSADO E LANÇADO, PARA USO GERAL, COM FORMAS PLANAS EM COMPENSADO RESINADO 12MM (05 USOS) | M3 | [8 empty] | 0.26
2.7.2.1 | BLOCO DE ANCORAGEM |  |  |  |  | 2 | 0.5 | 0.5 | 0.5 |  | 0.13 | 0.26
2.7.3 | 86906 | SINAPI | TORNEIRA CROMADA DE MESA, 1/2" OU 3/4", PARA LAVATÓRIO, PADRÃO POPULAR - FORNECIMENTO E INSTALAÇÃO. AF_01/2020 | UN | [8 empty] | 4
2.7.3.1 |  |  |  |  | 4 | [6 empty] | 4
2.7.4 | 92920 | SINAPI | LUVA DE REDUÇÃO, EM FERRO GALVANIZADO, 1" X 3/4", CONEXÃO ROSQUEADA, INSTALADO EM REDE DE ALIMENTAÇÃO PARA HIDRANTE - FORNECIMENTO E INSTALAÇÃO. AF_10/2020 | UN | [8 empty] | 4
2.7.4.1 |  |  |  |  | 4 | [6 empty] | 4
2.7.5 | COMPCH08 | PRÓPRIA | CRUZETA DE FERRO GALVANIZADO, COM ROSCA BSP, DE 1" | UN | [8 empty] | 1
2.7.5.1 |  |  |  |  | 1 | [6 empty] | 1
2.7.6 | COMPCH01 | PRÓPRIA | TÊ, EM FERRO GALVANIZADO, 1", CONEXÃO ROSQUEADA, INSTALADO EM PRUMADAS - FORNECIMENTO E INSTALAÇÃO. | UN | [8 empty] | 1
2.7.6.1 |  |  |  |  | 1 | [6 empty] | 1
2.7.7 | COMPCH02 | PRÓPRIA | LUVA DE FERRO GALVANIZADO, COM ROSCA BSP, DE 1"- FORNECIMENTO E INSTALAÇÃO | UN | [8 empty] | 1
2.7.7.1 |  |  |  |  | 1 | [6 empty] | 1
2.7.8 | COMPCH03 | PRÓPRIA | CURVA 90 GRAUS DE FERRO GALVANIZADO, COM ROSCA BSP FEMEA, DE 1"- FORNECIMENTO E INSTALAÇÃO | UN | [8 empty] | 1
2.7.8.1 |  |  |  |  | 1 | [6 empty] | 1
2.7.9 | COMPCH04 | PRÓPRIA | TUBO DE AÇO GALVANIZADO COM COSTURA 1" (25MM), INCLUSIVE CONEXOES - FORNECIMENTO E INSTALAÇÃO | M | [8 empty] | 3
2.7.9.1 |  |  |  |  | 3 | [6 empty] | 3
2.7.10 | COMPCH05 | PRÓPRIA | BUCHA DE REDUCAO DE FERRO GALVANIZADO, COM ROSCA BSP, DE 1 1/2" X 1"- FORNECIMENTO E INSTALAÇÃO | UN | [8 empty] | 1
2.7.10.1 |  |  |  |  | 1 | [6 empty] | 1
2.7.11 | 94497 | SINAPI | REGISTRO DE GAVETA BRUTO, LATÃO, ROSCÁVEL, 1 1/2" - FORNECIMENTO E INSTALAÇÃO. AF_08/2021 | UN | [8 empty] | 2
2.7.11.1 |  |  |  |  | 2 | [6 empty] | 2
2.7.12 | COMPCH07 | PRÓPRIA | ADAPTADOR CURTO COM BOLSA E ROSCA PARA REGISTRO, PVC, SOLDÁVEL, DN 40MM X 1.1/2, INSTALADO EM PRUMADA DE ÁGUA - FORNECIMENTO E INSTALAÇÃO | UN | [8 empty] | 1
2.7.12.1 |  |  |  |  | 1 | [6 empty] | 1
3 | COMUNIDADE JACAÚNA
3.1 | PERFURAÇÃO DE POÇO TUBULAR
3.1.1 | COMPOS3 | PRÓPRIA | LOCAÇÃO DO POÇO COM ESTUDO GEOLÓGICO/HIDROGEOLÓGICO/GEOFÍSICO | UN | [8 empty] | 1
3.1.1.1 |  |  |  |  | 1 | [6 empty] | 1
3.1.2 | COMPOS4 | PRÓPRIA | TRANSPORTE DE MÁQUINAS E EQUIPAMENTOS | KM | [8 empty] | 11.1
3.1.2.1 | DISTÂNCIA ENTRE LOCALIDADES (PERFURATRIZ) |  |  |  | 11.1 | [6 empty] | 11.1
3.1.3 | COMPOS4 | PRÓPRIA | TRANSPORTE DE MÁQUINAS E EQUIPAMENTOS | KM | [8 empty] | 11.1
3.1.3.1 | DISTÂNCIA ENTRE LOCALIDADES (COMPRESSOR E REVESTIMENTO) |  |  |  | 11.1 | [6 empty] | 11.1
3.1.4 | COMPOS5 | PRÓPRIA | PERFILAGEM ÓTICA | UN | [8 empty] | 1
3.1.4.1 |  |  |  |  | 1 | [6 empty] | 1
3.1.5 | COMPOS6 | PRÓPRIA | PERFURAÇÃO EM 10'' (SEDIMENTO) | M | [8 empty] | 35
3.1.5.1 | VER PERFIL LITOLÓGICO |  |  |  | 35 | [6 empty] | 35
3.1.6 | COMPOS7 | PRÓPRIA | PERFURAÇÃO EM 8'' (ROCHA CRISTALINA) | M | [8 empty] | 0
3.1.6.1 | VER PERFIL LITOLÓGICO |  |  |  | 0 | [6 empty] | 0
3.1.7 | COMPOS8 | PRÓPRIA | PERFURAÇÃO EM 6'' (SEDIMENTO) | M | [8 empty] | 95
3.1.7.1 | VER PERFIL LITOLÓGICO |  |  |  | 95 | [6 empty] | 95
3.1.8 | COMPOS9 | PRÓPRIA | PERFURAÇÃO EM 6'' (ROCHA CRISTALINA) | M | [8 empty] | 0
3.1.8.1 | VER PERFIL LITOLÓGICO |  |  |  | 0 | [6 empty] | 0
3.1.9 | COMPOS10 | PRÓPRIA | CIMENTAÇÃO SANITÁRIA | M³ | [8 empty] | 4.55
3.1.9.1 | [8 empty] | 35 | 0.13 | 4.55 | 4.55
3.1.10 | COMPOS11 | PRÓPRIA | LAJE DE PROTEÇÃO EM CONCRETO (1,0 M X 1,0 M X 0,15 M) | M³ | [8 empty] | 0.15
3.1.10.1 | [6 empty] | 1 | 1 | 0.15 |  | 0.15 | 0.15
3.1.11 | COMPOS12 | PRÓPRIA | DESENVOLVIMENTO COM BOMBA SUBMERSA | H | [8 empty] | 6
3.1.11.1 |  |  |  |  | 6 | [6 empty] | 6
3.1.12 | COMPOS13 | PRÓPRIA | TESTE VAZÃO COM BOMBA SUBMERSA | H | [8 empty] | 24
3.1.12.1 |  |  |  |  | 24 | [6 empty] | 24
3.1.13 | COMPOS14 | PRÓPRIA | DESINFECÇÃO | H | [8 empty] | 6
3.1.13.1 |  |  |  |  | 6 | [6 empty] | 6
3.1.14 | COMPOS15 | PRÓPRIA | RELATÓRIO TÉCNICO | UN | [8 empty] | 1
3.1.14.1 |  |  |  |  | 1 | [6 empty] | 1
3.1.15 | COMPOS16 | PRÓPRIA | ANÁLISE FÍSICO-QUÍMICA DA ÁGUA | UN | [8 empty] | 1
3.1.15.1 |  |  |  |  | 1 | [6 empty] | 1
3.1.16 | COMPOS1 | PRÓPRIA | FORNECIMENTO E INSTALAÇÃO DE REVESTIMENTO GEOMECÂNICO STANDART DN-154-S | M | [8 empty] | 36
3.1.16.1 | VER PERFIL LITOLÓGICO |  |  |  | 36 | [6 empty] | 36
3.1.17 | COMPOS2 | PRÓPRIA | FORNECIMENTO E INSTALAÇÃO DE TAMPA PARA POÇO | UN | [8 empty] | 1
3.1.17.1 |  |  |  |  | 1 | [6 empty] | 1
3.2 | AQUISIÇÃO E INSTALAÇÃO DE EQUIPAMENTOS DE BOMBEAMENTO, RECALQUE/BARRILETE E CONEXÕES PARA INTERLIGAÇÃO COM RESERVATÓRIO
3.2.1 | COMPOS17 | PRÓPRIA | FORNECIMENTO E INSTALAÇÃO DE BOMBA SUBMERSA DE 3CV, MONOFÁSICA, 220 V, LEÃO OU SIMILAR | UN | [8 empty] | 1
3.2.1.1 |  |  |  |  | 1 | [6 empty] | 1
3.2.2 | COMPOS29 | PRÓPRIA | FORNECIMENTO E INSTALAÇÃO DE PAINEL DE COMANDO ELÉTRICO PARA BOMBA 3CV, MONOFÁSICO | UN | [8 empty] | 1
3.2.2.1 |  |  |  |  | 1 | [6 empty] | 1
3.2.3 | COMPOS19 | PRÓPRIA | FORNECIMENTO E INSTALAÇÃO DE TUBO EDUTOR DE PVC DE 1.1/2'' COM LUVA | M | [8 empty] | 110
3.2.3.1 |  |  |  |  | 110 | [6 empty] | 110
3.2.4 | COMPOS24 | PRÓPRIA | FORNECIMENTO E INSTALAÇÃO DE CABO CHATO SUBMERSO DE 3 X 6 MM² | M | [8 empty] | 120
3.2.4.1 |  |  |  |  | 120 | [6 empty] | 120
3.2.5 | COMPOS21 | PRÓPRIA | BARRILETE (CURVAS E CONEXÕES) | UN | [8 empty] | 1
3.2.5.1 |  |  |  |  | 1 | [6 empty] | 1
3.2.6 | COMPOS26 | PRÓPRIA | AQUISIÇÃO E INSTALAÇÃO DE DOSADOR DE CLORO | UND | [8 empty] | 1
3.2.6.1 |  |  |  |  | 1 | [6 empty] | 1
3.3 | CONSTRUÇÃO DA CASA DE COMANDO
3.3.1 | SERVIÇOS PRELIMINARES
3.3.1.1 | 98524 | SINAPI | LIMPEZA MANUAL DE VEGETAÇÃO EM TERRENO COM ENXADA. AF_03/2024 | M2 | [8 empty] | 100
3.3.1.1.1 | [7 empty] | 10 | 10 | 100 |  | 100
3.3.1.2 | 99059 | SINAPI | LOCAÇÃO CONVENCIONAL DE OBRA, UTILIZANDO GABARITO DE TÁBUAS CORRIDAS PONTALETADAS A CADA 2,00M - 2 UTILIZAÇÕES. AF_03/2024 | M | [8 empty] | 44
3.3.1.2.1 | [5 empty] | 4 | 11 |  |  |  |  | 44
3.3.2 | MOVIMENTO DE TERRA
3.3.2.1 | 93358 | SINAPI | ESCAVAÇÃO MANUAL DE VALA. AF_09/2024 | M3 | [8 empty] | 1.54
3.3.2.1.1 | [5 empty] | 2 | 2.3 | 0.3 | 0.6 |  | 0.41 | 0.82
3.3.2.1.2 | [5 empty] | 2 | 2 | 0.3 | 0.6 |  | 0.36 | 0.72
3.3.3 | INFRAESTRUTURA
3.3.3.1 | 96617 | SINAPI | LASTRO DE CONCRETO MAGRO, APLICADO EM BLOCOS DE COROAMENTO OU SAPATAS, ESPESSURA DE 3 CM. AF_01/2024 | M2 | [8 empty] | 2.58
3.3.3.1.1 | [5 empty] | 2 | 2.3 | 0.3 |  | 0.69 |  | 1.38
3.3.3.1.2 | [5 empty] | 2 | 2 | 0.3 |  | 0.6 |  | 1.2
3.3.3.2 | 103800 | SINAPI | PEDRA ARGAMASSADA COM CIMENTO E AREIA 1:3, 40% DE ARGAMASSA EM VOLUME - AREIA E PEDRA DE MÃO COMERCIAIS - FORNECIMENTO E ASSENTAMENTO. AF_08/2022 | M3 | [8 empty] | 1.04
3.3.3.2.1 | [5 empty] | 2 | 2.3 | 0.3 | 0.4 |  | 0.28 | 0.56
3.3.3.2.2 | [5 empty] | 2 | 2 | 0.3 | 0.4 |  | 0.24 | 0.48
3.3.3.3 | 103335 | SINAPI | ALVENARIA DE VEDAÇÃO DE BLOCOS CERÂMICOS FURADOS NA HORIZONTAL DE 14X9X19 CM (ESPESSURA 14 CM, BLOCO DEITADO) E ARGAMASSA DE ASSENTAMENTO COM PREPARO MANUAL. AF_12/2021 | M2 | [8 empty] | 1.72
3.3.3.3.1 | [5 empty] | 2 | 2.3 |  | 0.2 | 0.46 |  | 0.92
3.3.3.3.2 | [5 empty] | 2 | 2 |  | 0.2 | 0.4 |  | 0.8
3.3.4 | SUPERESTRUTURA
3.3.4.1 | COMPCOM01 | PRÓPRIA | CINTA DE AMARRAÇÃO DE ALVENARIA MOLDADA IN LOCO EM CONCRETO | M | [8 empty] | 8.6
3.3.4.1.1 | [5 empty] | 2 | 2.3 |  |  |  |  | 4.6
3.3.4.1.2 | [5 empty] | 2 | 2 |  |  |  |  | 4
3.3.4.2 | COMPCOM02 | PRÓPRIA | (COMPOSIÇÃO REPRESENTATIVA) EXECUÇÃO DE ESTRUTURAS DE CONCRETO ARMADO, PARA EDIFICAÇÃO INSTITUCIONAL TÉRREA, FCK = 25 MPA | M³ | [8 empty] | 0.3
3.3.4.2.1 | PILAR |  |  |  |  | 2 | 3.53 | 0.15 | 0.15 |  | 0.08 | 0.16
3.3.4.2.2 | PILAR |  |  |  |  | 2 | 2.95 | 0.15 | 0.15 |  | 0.07 | 0.14
3.3.5 | VEDAÇÃO VERTICAL
3.3.5.1 | 103329 | SINAPI | ALVENARIA DE VEDAÇÃO DE BLOCOS CERÂMICOS FURADOS NA HORIZONTAL DE 9X19X19 CM (ESPESSURA 9 CM) E ARGAMASSA DE ASSENTAMENTO COM PREPARO MANUAL. AF_12/2021 | M2 | [8 empty] | 19.31
3.3.5.1.1 | [5 empty] | 1 | 2.3 | 2.3 |  | 5.29 |  | 5.29
3.3.5.1.2 | [5 empty] | 1 | 2.3 | 2.88 |  | 6.62 |  | 6.62
3.3.5.1.3 | [5 empty] | 2 | 2.3 | 2.3 |  | 5.29 |  | 10.58
3.3.5.1.4 | [5 empty] | -3 | 1 | 0.5 |  | 0.5 |  | -1.5
3.3.5.1.5 | [5 empty] | -1 | 0.8 | 2.1 |  | 1.68 |  | -1.68
3.3.5.2 | 101161 | SINAPI | ALVENARIA DE VEDAÇÃO COM ELEMENTO VAZADO DE CONCRETO (COBOGÓ) DE 7X50X50CM E ARGAMASSA DE ASSENTAMENTO COM PREPARO EM BETONEIRA. AF_05/2020 | M2 | [8 empty] | 1.5
3.3.5.2.1 | [5 empty] | 3 | 1 | 0.5 |  | 0.5 |  | 1.5
3.3.6 | COBERTURA
3.3.6.1 | COMPCOM03 | PRÓPRIA | TELHAMENTO COM TELHA CERÂMICA CAPA-CANAL, TIPO COLONIAL, COM ATÉ 2 ÁGUAS, INCLUSO TRANSPORTE VERTICAL | M² | [8 empty] | 10.23
3.3.6.1.1 | [6 empty] | 3.1 | 3.3 |  | 10.23 |  | 10.23
3.3.6.2 | COMPCOM04 | PRÓPRIA | TRAMA DE MADEIRA COMPOSTA POR RIPAS, CAIBROS E TERÇAS PARA TELHADOS DE ATÉ 2 ÁGUAS PARA TELHA CERÂMICA CAPA-CANAL, INCLUSO TRANSPORTE VERTICAL | M² | [8 empty] | 10.23
3.3.6.2.1 | [6 empty] | 3.1 | 3.3 |  | 10.23 |  | 10.23
3.3.7 | PISO
3.3.7.1 | 96617 | SINAPI | LASTRO DE CONCRETO MAGRO, APLICADO EM BLOCOS DE COROAMENTO OU SAPATAS, ESPESSURA DE 3 CM. AF_01/2024 | M2 | [8 empty] | 4
3.3.7.1.1 | [6 empty] | 2 | 2 |  | 4 |  | 4
3.3.7.2 | 101749 | SINAPI | PISO CIMENTADO, TRAÇO 1:3 (CIMENTO E AREIA), ACABAMENTO LISO, ESPESSURA 4,0 CM, PREPARO MECÂNICO DA ARGAMASSA. AF_09/2020 | M2 | [8 empty] | 4
3.3.7.2.1 | [6 empty] | 2 | 2 |  | 4 |  | 4
3.3.7.3 | 94994 | SINAPI | EXECUÇÃO DE PASSEIO (CALÇADA) OU PISO DE CONCRETO COM CONCRETO MOLDADO IN LOCO, FEITO EM OBRA, ACABAMENTO CONVENCIONAL, ESPESSURA 8 CM, ARMADO. AF_08/2022 | M2 | [8 empty] | 5.6
3.3.7.3.1 | [5 empty] | 2 | 3.3 | 0.5 |  | 1.65 |  | 3.3
3.3.7.3.2 | [5 empty] | 2 | 2.3 | 0.5 |  | 1.15 |  | 2.3
3.3.8 | REVESTIMENTO
3.3.8.1 | 87904 | SINAPI | CHAPISCO APLICADO EM ALVENARIA (COM PRESENÇA DE VÃOS) E ESTRUTURAS DE CONCRETO DE FACHADA, COM COLHER DE PEDREIRO. ARGAMASSA TRAÇO 1:3 COM PREPARO MANUAL. AF_10/2022 | M2 | [8 empty] | 38.62
3.3.8.1.1 | 2 x ÁREA DA ALVENARIA |  |  |  |  | 2 |  |  |  | 19.31 |  | 38.62
3.3.8.2 | 87530 | SINAPI | MASSA ÚNICA, EM ARGAMASSA TRAÇO 1:2:8, PREPARO MANUAL, APLICADA MANUALMENTE EM PAREDES INTERNAS DE AMBIENTES COM ÁREA ENTRE 5M² E 10M², E = 17,5MM, COM TALISCAS. AF_03/2024 | M2 | [8 empty] | 38.62
3.3.8.2.1 | 2 x ÁREA DA ALVENARIA |  |  |  |  | 2 |  |  |  | 19.31 |  | 38.62
3.3.9 | ESQUADRIAS
3.3.9.1 | 100701 | SINAPI | PORTA DE FERRO, DE ABRIR, TIPO GRADE COM CHAPA, COM GUARNIÇÕES. AF_12/2019 | M2 | [8 empty] | 1.68
3.3.9.1.1 | [5 empty] | 1 |  | 0.8 | 2.1 | 1.68 |  | 1.68
3.3.9.2 | C3659 | SEINFRA | PORTÃO DE METALON E BARRA CHATA DE FERRO C/FECHADURA E DOBRADIÇA, INCLUS. PINTURA ESMALTE SINTÉTICO | M2 | [8 empty] | 6
3.3.9.2.1 | [7 empty] | 3 | 2 | 6 |  | 6
3.3.10 | PINTURA
3.3.10.1 | COMP205 | PRÓPRIA | CAIAÇÃO EM TRES DEMÃOS EM PAREDES (REF: C0589-SEINFRA 28) | M2 | [8 empty] | 38.62
3.3.10.1.1 | 2 x ÁREA DA ALVENARIA |  |  |  |  | 2 |  |  |  | 19.31 |  | 38.62
3.3.10.2 | 100758 | SINAPI | PINTURA COM TINTA ALQUÍDICA DE ACABAMENTO (ESMALTE SINTÉTICO ACETINADO) APLICADA A ROLO OU PINCEL SOBRE SUPERFÍCIES METÁLICAS (EXCETO PERFIL) EXECUTADO EM OBRA (02 DEMÃOS). AF_01/2020 | M2 | [8 empty] | 3.36
3.3.10.2.1 | 2 x ÁREA DA PORTA |  |  |  |  | 2 |  | 0.8 | 2.1 | 1.68 |  | 3.36
3.3.11 | CERCAMENTO
3.3.11.1 | 101197 | SINAPI | CERCA COM MOURÕES DE CONCRETO, SEÇÃO "T" PONTA INCLINADA, 10X10 CM, ESPAÇAMENTO DE 2,5 M, CRAVADOS 0,5 M, COM 11 FIOS DE ARAME FARPADO Nº 14 - FORNECIMENTO E INSTALAÇÃO. AF_05/2020 | M | [8 empty] | 37
3.3.11.1.1 | [5 empty] | 4 | 10 |  |  |  |  | 40
3.3.11.1.2 | DESCONTO DE PORTÃO |  |  |  |  | -1 | 3 |  |  |  |  | -3
3.4 | INSTALAÇÕES ELÉTRICAS
3.4.1 | COMPINST05 | PRÓPRIA | ENTRADA DE ENERGIA ELÉTRICA, AÉREA, MONOFÁSICA, COM CAIXA DE EMBUTIR, CABO DE 10 MM2 E DISJUNTOR DIN 50A (NÃO INCLUSO O POSTE DE CONCRETO). AF_07/2020_PS (REF: 101493-SINAPI-06/2025) | UN | [8 empty] | 1
3.4.1.1 |  |  |  |  | 1 | [6 empty] | 1
3.4.2 | 93656 | SINAPI | DISJUNTOR MONOPOLAR TIPO DIN, CORRENTE NOMINAL DE 25A - FORNECIMENTO E INSTALAÇÃO. AF_10/2020 | UN | [8 empty] | 1
3.4.2.1 |  |  |  |  | 1 | [6 empty] | 1
3.4.3 | 93653 | SINAPI | DISJUNTOR MONOPOLAR TIPO DIN, CORRENTE NOMINAL DE 10A - FORNECIMENTO E INSTALAÇÃO. AF_10/2020 | UN | [8 empty] | 1
3.4.3.1 |  |  |  |  | 1 | [6 empty] | 1
3.4.4 | 09041/ORSE | ORSE | DISPOSITIVO DE PROTEÇÃO CONTRA SURTO DE TENSÃO DPS 60KA - 275V | UN | [8 empty] | 1
3.4.4.1 |  |  |  |  | 1 | [6 empty] | 1
3.4.5 | 101877 | SINAPI | QUADRO DE DISTRIBUIÇÃO DE ENERGIA EM PVC, DE EMBUTIR, SEM BARRAMENTO, PARA 3 DISJUNTORES - FORNECIMENTO E INSTALAÇÃO. AF_10/2020 | UN | [8 empty] | 1
3.4.5.1 |  |  |  |  | 1 | [6 empty] | 1
3.4.6 | COMPINST02 | PRÓPRIA | PONTO DE ILUMINAÇÃO E TOMADA, RESIDENCIAL, INCLUINDO INTERRUPTOR SIMPLES E TOMADA 10A/250V, CAIXA ELÉTRICA, ELETRODUTO, CABO, RASGO, QUEBRA E CHUMBAMENTO (EXCLUINDO LUMINÁRIA E LÂMPADA) | UN | [8 empty] | 1
3.4.6.1 |  |  |  |  | 1 | [6 empty] | 1
3.4.7 | 97610 | SINAPI | LÂMPADA COMPACTA DE LED 10 W, BASE E27 - FORNECIMENTO E INSTALAÇÃO. AF_09/2024 | UN | [8 empty] | 1
3.4.7.1 |  |  |  |  | 1 | [6 empty] | 1
3.4.8 | COMPINST04 | PRÓPRIA | LUMINÁRIA ARANDELA TIPO MEIA-LUA COM VIDRO FOSCO *30 X 15* CM, PARA 1 LÂMPADA (SINAPI ADAPTADO 97605) | UN | [8 empty] | 1
3.4.8.1 |  |  |  |  | 1 | [6 empty] | 1
3.5 | ADUÇÃO
3.5.1 | MOVIMENTO DE TERRA
3.5.1.1 | 93358 | SINAPI | ESCAVAÇÃO MANUAL DE VALA. AF_09/2024 | M3 | [8 empty] | 2.76
3.5.1.1.1 | [6 empty] | 3.6 | 0.6 | 1.28 |  | 2.76 | 2.76
3.5.1.2 | COMPOS28 | PRÓPRIA | REATERRO DE VALA COM COMPACTAÇÃO MANUAL | M³ | [8 empty] | 2.76
3.5.1.2.1 | [6 empty] | 3.6 | 0.6 | 1.28 |  | 2.76 | 2.76
3.5.2 | INFRAESTRUTURA
3.5.2.1 | C3403 | SEINFRA | BLOCO DE ANCORAGEM EM CONCRETO SIMPLES FCK=10MPa | M3 | [8 empty] | 0.26
3.5.2.1.1 | [5 empty] | 2 | 0.5 | 0.5 | 0.5 |  | 0.13 | 0.26
3.5.3 | INSTALAÇÕES HIDRÁULICAS
3.5.3.1 | COMPOS27 | PRÓPRIA | AQUISIÇÃO E ASSENTAMENTO DE TUBO RÍGIDO PVC, CLASSE 12, DN 50 MM, INCLUSO CONEXÕES | M | [8 empty] | 16
3.5.3.1.1 |  |  |  |  | 16 | [6 empty] | 16
3.5.3.2 | 94497 | SINAPI | REGISTRO DE GAVETA BRUTO, LATÃO, ROSCÁVEL, 1 1/2" - FORNECIMENTO E INSTALAÇÃO. AF_08/2021 | UN | [8 empty] | 1
3.5.3.2.1 |  |  |  |  | 1 | [6 empty] | 1
3.6 | RESERVAÇÃO
3.6.1 | COMPOS32 | PRÓPRIA | RESERVATÓRIO ELEVADO C/ CAIXA D'AGUA EM FIBRA DE VIDRO DE 10.000 LITROS APOIADO EM ESTRUTURA PRÉ-MOLDADA EM CONCRETO, COMPOSTA DE CAPITEL P/APOIO DA CAIXA E PILAR C/ALTURA ÚTIL = 7,00M, INCLUSO FRETE E MONTAGEM NO LOCAL, EXCETO INST. HIDRÁULICA | UND | [8 empty] | 1
3.6.1.1 |  |  |  |  | 1 | [6 empty] | 1
3.7 | DISTRIBUIÇÃO (CHAFARIZ)
3.7.1 | COMPOS27 | PRÓPRIA | AQUISIÇÃO E ASSENTAMENTO DE TUBO RÍGIDO PVC, CLASSE 12, DN 50 MM, INCLUSO CONEXÕES | M | [8 empty] | 18
3.7.1.1 |  |  |  |  | 18 | [6 empty] | 18
3.7.2 | 06457/ORSE | ORSE | CONCRETO ARMADO FCK=15MPA FABRICADO NA OBRA, ADENSADO E LANÇADO, PARA USO GERAL, COM FORMAS PLANAS EM COMPENSADO RESINADO 12MM (05 USOS) | M3 | [8 empty] | 0.26
3.7.2.1 | BLOCO DE ANCORAGEM |  |  |  |  | 2 | 0.5 | 0.5 | 0.5 |  | 0.13 | 0.26
3.7.3 | 86906 | SINAPI | TORNEIRA CROMADA DE MESA, 1/2" OU 3/4", PARA LAVATÓRIO, PADRÃO POPULAR - FORNECIMENTO E INSTALAÇÃO. AF_01/2020 | UN | [8 empty] | 4
3.7.3.1 |  |  |  |  | 4 | [6 empty] | 4
3.7.4 | 92920 | SINAPI | LUVA DE REDUÇÃO, EM FERRO GALVANIZADO, 1" X 3/4", CONEXÃO ROSQUEADA, INSTALADO EM REDE DE ALIMENTAÇÃO PARA HIDRANTE - FORNECIMENTO E INSTALAÇÃO. AF_10/2020 | UN | [8 empty] | 4
3.7.4.1 |  |  |  |  | 4 | [6 empty] | 4
3.7.5 | COMPCH08 | PRÓPRIA | CRUZETA DE FERRO GALVANIZADO, COM ROSCA BSP, DE 1" | UN | [8 empty] | 1
3.7.5.1 |  |  |  |  | 1 | [6 empty] | 1
3.7.6 | COMPCH01 | PRÓPRIA | TÊ, EM FERRO GALVANIZADO, 1", CONEXÃO ROSQUEADA, INSTALADO EM PRUMADAS - FORNECIMENTO E INSTALAÇÃO. | UN | [8 empty] | 1
3.7.6.1 |  |  |  |  | 1 | [6 empty] | 1
3.7.7 | COMPCH02 | PRÓPRIA | LUVA DE FERRO GALVANIZADO, COM ROSCA BSP, DE 1"- FORNECIMENTO E INSTALAÇÃO | UN | [8 empty] | 1
3.7.7.1 |  |  |  |  | 1 | [6 empty] | 1
3.7.8 | COMPCH03 | PRÓPRIA | CURVA 90 GRAUS DE FERRO GALVANIZADO, COM ROSCA BSP FEMEA, DE 1"- FORNECIMENTO E INSTALAÇÃO | UN | [8 empty] | 1
3.7.8.1 |  |  |  |  | 1 | [6 empty] | 1
3.7.9 | COMPCH04 | PRÓPRIA | TUBO DE AÇO GALVANIZADO COM COSTURA 1" (25MM), INCLUSIVE CONEXOES - FORNECIMENTO E INSTALAÇÃO | M | [8 empty] | 3
3.7.9.1 |  |  |  |  | 3 | [6 empty] | 3
3.7.10 | COMPCH05 | PRÓPRIA | BUCHA DE REDUCAO DE FERRO GALVANIZADO, COM ROSCA BSP, DE 1 1/2" X 1"- FORNECIMENTO E INSTALAÇÃO | UN | [8 empty] | 1
3.7.10.1 |  |  |  |  | 1 | [6 empty] | 1
3.7.11 | 94497 | SINAPI | REGISTRO DE GAVETA BRUTO, LATÃO, ROSCÁVEL, 1 1/2" - FORNECIMENTO E INSTALAÇÃO. AF_08/2021 | UN | [8 empty] | 2
3.7.11.1 |  |  |  |  | 2 | [6 empty] | 2
3.7.12 | COMPCH07 | PRÓPRIA | ADAPTADOR CURTO COM BOLSA E ROSCA PARA REGISTRO, PVC, SOLDÁVEL, DN 40MM X 1.1/2, INSTALADO EM PRUMADA DE ÁGUA - FORNECIMENTO E INSTALAÇÃO | UN | [8 empty] | 1
3.7.12.1 |  |  |  |  | 1 | [6 empty] | 1
4 | COMUNIDADE LAGOA DOURADA
4.1 | PERFURAÇÃO DE POÇO TUBULAR
4.1.1 | COMPOS3 | PRÓPRIA | LOCAÇÃO DO POÇO COM ESTUDO GEOLÓGICO/HIDROGEOLÓGICO/GEOFÍSICO | UN | [8 empty] | 1
4.1.1.1 |  |  |  |  | 1 | [6 empty] | 1
4.1.2 | COMPOS4 | PRÓPRIA | TRANSPORTE DE MÁQUINAS E EQUIPAMENTOS | KM | [8 empty] | 19.7
4.1.2.1 | DISTÂNCIA ENTRE LOCALIDADES (PERFURATRIZ) |  |  |  | 19.7 | [6 empty] | 19.7
4.1.3 | COMPOS4 | PRÓPRIA | TRANSPORTE DE MÁQUINAS E EQUIPAMENTOS | KM | [8 empty] | 19.7
4.1.3.1 | DISTÂNCIA ENTRE LOCALIDADES (COMPRESSOR E REVESTIMENTO) |  |  |  | 19.7 | [6 empty] | 19.7
4.1.4 | COMPOS5 | PRÓPRIA | PERFILAGEM ÓTICA | UN | [8 empty] | 1
4.1.4.1 |  |  |  |  | 1 | [6 empty] | 1
4.1.5 | COMPOS6 | PRÓPRIA | PERFURAÇÃO EM 10'' (SEDIMENTO) | M | [8 empty] | 35
4.1.5.1 | VER PERFIL LITOLÓGICO |  |  |  | 35 | [6 empty] | 35
4.1.6 | COMPOS7 | PRÓPRIA | PERFURAÇÃO EM 8'' (ROCHA CRISTALINA) | M | [8 empty] | 0
4.1.6.1 | VER PERFIL LITOLÓGICO |  |  |  | 0 | [6 empty] | 0
4.1.7 | COMPOS8 | PRÓPRIA | PERFURAÇÃO EM 6'' (SEDIMENTO) | M | [8 empty] | 95
4.1.7.1 | VER PERFIL LITOLÓGICO |  |  |  | 95 | [6 empty] | 95
4.1.8 | COMPOS9 | PRÓPRIA | PERFURAÇÃO EM 6'' (ROCHA CRISTALINA) | M | [8 empty] | 0
4.1.8.1 | VER PERFIL LITOLÓGICO |  |  |  | 0 | [6 empty] | 0
4.1.9 | COMPOS10 | PRÓPRIA | CIMENTAÇÃO SANITÁRIA | M³ | [8 empty] | 4.55
4.1.9.1 | [8 empty] | 35 | 0.13 | 4.55 | 4.55
4.1.10 | COMPOS11 | PRÓPRIA | LAJE DE PROTEÇÃO EM CONCRETO (1,0 M X 1,0 M X 0,15 M) | M³ | [8 empty] | 0.15
4.1.10.1 | [6 empty] | 1 | 1 | 0.15 |  | 0.15 | 0.15
4.1.11 | COMPOS12 | PRÓPRIA | DESENVOLVIMENTO COM BOMBA SUBMERSA | H | [8 empty] | 6
4.1.11.1 |  |  |  |  | 6 | [6 empty] | 6
4.1.12 | COMPOS13 | PRÓPRIA | TESTE VAZÃO COM BOMBA SUBMERSA | H | [8 empty] | 24
4.1.12.1 |  |  |  |  | 24 | [6 empty] | 24
4.1.13 | COMPOS14 | PRÓPRIA | DESINFECÇÃO | H | [8 empty] | 6
4.1.13.1 |  |  |  |  | 6 | [6 empty] | 6
4.1.14 | COMPOS15 | PRÓPRIA | RELATÓRIO TÉCNICO | UN | [8 empty] | 1
4.1.14.1 |  |  |  |  | 1 | [6 empty] | 1
4.1.15 | COMPOS16 | PRÓPRIA | ANÁLISE FÍSICO-QUÍMICA DA ÁGUA | UN | [8 empty] | 1
4.1.15.1 |  |  |  |  | 1 | [6 empty] | 1
4.1.16 | COMPOS1 | PRÓPRIA | FORNECIMENTO E INSTALAÇÃO DE REVESTIMENTO GEOMECÂNICO STANDART DN-154-S | M | [8 empty] | 36
4.1.16.1 | VER PERFIL LITOLÓGICO |  |  |  | 36 | [6 empty] | 36
4.1.17 | COMPOS2 | PRÓPRIA | FORNECIMENTO E INSTALAÇÃO DE TAMPA PARA POÇO | UN | [8 empty] | 1
4.1.17.1 |  |  |  |  | 1 | [6 empty] | 1
4.2 | AQUISIÇÃO E INSTALAÇÃO DE EQUIPAMENTOS DE BOMBEAMENTO, RECALQUE/BARRILETE E CONEXÕES PARA INTERLIGAÇÃO COM RESERVATÓRIO
4.2.1 | COMPOS17 | PRÓPRIA | FORNECIMENTO E INSTALAÇÃO DE BOMBA SUBMERSA DE 3CV, MONOFÁSICA, 220 V, LEÃO OU SIMILAR | UN | [8 empty] | 1
4.2.1.1 |  |  |  |  | 1 | [6 empty] | 1
4.2.2 | COMPOS29 | PRÓPRIA | FORNECIMENTO E INSTALAÇÃO DE PAINEL DE COMANDO ELÉTRICO PARA BOMBA 3CV, MONOFÁSICO | UN | [8 empty] | 1
4.2.2.1 |  |  |  |  | 1 | [6 empty] | 1
4.2.3 | COMPOS19 | PRÓPRIA | FORNECIMENTO E INSTALAÇÃO DE TUBO EDUTOR DE PVC DE 1.1/2'' COM LUVA | M | [8 empty] | 110
4.2.3.1 |  |  |  |  | 110 | [6 empty] | 110
4.2.4 | COMPOS24 | PRÓPRIA | FORNECIMENTO E INSTALAÇÃO DE CABO CHATO SUBMERSO DE 3 X 6 MM² | M | [8 empty] | 120
4.2.4.1 |  |  |  |  | 120 | [6 empty] | 120
4.2.5 | COMPOS21 | PRÓPRIA | BARRILETE (CURVAS E CONEXÕES) | UN | [8 empty] | 1
4.2.5.1 |  |  |  |  | 1 | [6 empty] | 1
4.2.6 | COMPOS26 | PRÓPRIA | AQUISIÇÃO E INSTALAÇÃO DE DOSADOR DE CLORO | UND | [8 empty] | 1
4.2.6.1 |  |  |  |  | 1 | [6 empty] | 1
4.3 | CONSTRUÇÃO DA CASA DE COMANDO
4.3.1 | SERVIÇOS PRELIMINARES
4.3.1.1 | 98524 | SINAPI | LIMPEZA MANUAL DE VEGETAÇÃO EM TERRENO COM ENXADA. AF_03/2024 | M2 | [8 empty] | 100
4.3.1.1.1 | [7 empty] | 10 | 10 | 100 |  | 100
4.3.1.2 | 99059 | SINAPI | LOCAÇÃO CONVENCIONAL DE OBRA, UTILIZANDO GABARITO DE TÁBUAS CORRIDAS PONTALETADAS A CADA 2,00M - 2 UTILIZAÇÕES. AF_03/2024 | M | [8 empty] | 44
4.3.1.2.1 | [5 empty] | 4 | 11 |  |  |  |  | 44
4.3.2 | MOVIMENTO DE TERRA
4.3.2.1 | 93358 | SINAPI | ESCAVAÇÃO MANUAL DE VALA. AF_09/2024 | M3 | [8 empty] | 1.54
4.3.2.1.1 | [5 empty] | 2 | 2.3 | 0.3 | 0.6 |  | 0.41 | 0.82
4.3.2.1.2 | [5 empty] | 2 | 2 | 0.3 | 0.6 |  | 0.36 | 0.72
4.3.3 | INFRAESTRUTURA
4.3.3.1 | 96617 | SINAPI | LASTRO DE CONCRETO MAGRO, APLICADO EM BLOCOS DE COROAMENTO OU SAPATAS, ESPESSURA DE 3 CM. AF_01/2024 | M2 | [8 empty] | 2.58
4.3.3.1.1 | [5 empty] | 2 | 2.3 | 0.3 |  | 0.69 |  | 1.38
4.3.3.1.2 | [5 empty] | 2 | 2 | 0.3 |  | 0.6 |  | 1.2
4.3.3.2 | 103800 | SINAPI | PEDRA ARGAMASSADA COM CIMENTO E AREIA 1:3, 40% DE ARGAMASSA EM VOLUME - AREIA E PEDRA DE MÃO COMERCIAIS - FORNECIMENTO E ASSENTAMENTO. AF_08/2022 | M3 | [8 empty] | 1.04
4.3.3.2.1 | [5 empty] | 2 | 2.3 | 0.3 | 0.4 |  | 0.28 | 0.56
4.3.3.2.2 | [5 empty] | 2 | 2 | 0.3 | 0.4 |  | 0.24 | 0.48
4.3.3.3 | 103335 | SINAPI | ALVENARIA DE VEDAÇÃO DE BLOCOS CERÂMICOS FURADOS NA HORIZONTAL DE 14X9X19 CM (ESPESSURA 14 CM, BLOCO DEITADO) E ARGAMASSA DE ASSENTAMENTO COM PREPARO MANUAL. AF_12/2021 | M2 | [8 empty] | 1.72
4.3.3.3.1 | [5 empty] | 2 | 2.3 |  | 0.2 | 0.46 |  | 0.92
4.3.3.3.2 | [5 empty] | 2 | 2 |  | 0.2 | 0.4 |  | 0.8
4.3.4 | SUPERESTRUTURA
4.3.4.1 | COMPCOM01 | PRÓPRIA | CINTA DE AMARRAÇÃO DE ALVENARIA MOLDADA IN LOCO EM CONCRETO | M | [8 empty] | 8.6
4.3.4.1.1 | [5 empty] | 2 | 2.3 |  |  |  |  | 4.6
4.3.4.1.2 | [5 empty] | 2 | 2 |  |  |  |  | 4
4.3.4.2 | COMPCOM02 | PRÓPRIA | (COMPOSIÇÃO REPRESENTATIVA) EXECUÇÃO DE ESTRUTURAS DE CONCRETO ARMADO, PARA EDIFICAÇÃO INSTITUCIONAL TÉRREA, FCK = 25 MPA | M³ | [8 empty] | 0.3
4.3.4.2.1 | PILAR |  |  |  |  | 2 | 3.53 | 0.15 | 0.15 |  | 0.08 | 0.16
4.3.4.2.2 | PILAR |  |  |  |  | 2 | 2.95 | 0.15 | 0.15 |  | 0.07 | 0.14
4.3.5 | VEDAÇÃO VERTICAL
4.3.5.1 | 103329 | SINAPI | ALVENARIA DE VEDAÇÃO DE BLOCOS CERÂMICOS FURADOS NA HORIZONTAL DE 9X19X19 CM (ESPESSURA 9 CM) E ARGAMASSA DE ASSENTAMENTO COM PREPARO MANUAL. AF_12/2021 | M2 | [8 empty] | 19.31
4.3.5.1.1 | [5 empty] | 1 | 2.3 | 2.3 |  | 5.29 |  | 5.29
4.3.5.1.2 | [5 empty] | 1 | 2.3 | 2.88 |  | 6.62 |  | 6.62
4.3.5.1.3 | [5 empty] | 2 | 2.3 | 2.3 |  | 5.29 |  | 10.58
4.3.5.1.4 | [5 empty] | -3 | 1 | 0.5 |  | 0.5 |  | -1.5
4.3.5.1.5 | [5 empty] | -1 | 0.8 | 2.1 |  | 1.68 |  | -1.68
4.3.5.2 | 101161 | SINAPI | ALVENARIA DE VEDAÇÃO COM ELEMENTO VAZADO DE CONCRETO (COBOGÓ) DE 7X50X50CM E ARGAMASSA DE ASSENTAMENTO COM PREPARO EM BETONEIRA. AF_05/2020 | M2 | [8 empty] | 1.5
4.3.5.2.1 | [5 empty] | 3 | 1 | 0.5 |  | 0.5 |  | 1.5
4.3.6 | COBERTURA
4.3.6.1 | COMPCOM03 | PRÓPRIA | TELHAMENTO COM TELHA CERÂMICA CAPA-CANAL, TIPO COLONIAL, COM ATÉ 2 ÁGUAS, INCLUSO TRANSPORTE VERTICAL | M² | [8 empty] | 10.23
4.3.6.1.1 | [6 empty] | 3.1 | 3.3 |  | 10.23 |  | 10.23
4.3.6.2 | COMPCOM04 | PRÓPRIA | TRAMA DE MADEIRA COMPOSTA POR RIPAS, CAIBROS E TERÇAS PARA TELHADOS DE ATÉ 2 ÁGUAS PARA TELHA CERÂMICA CAPA-CANAL, INCLUSO TRANSPORTE VERTICAL | M² | [8 empty] | 10.23
4.3.6.2.1 | [6 empty] | 3.1 | 3.3 |  | 10.23 |  | 10.23
4.3.7 | PISO
4.3.7.1 | 96617 | SINAPI | LASTRO DE CONCRETO MAGRO, APLICADO EM BLOCOS DE COROAMENTO OU SAPATAS, ESPESSURA DE 3 CM. AF_01/2024 | M2 | [8 empty] | 4
4.3.7.1.1 | [6 empty] | 2 | 2 |  | 4 |  | 4
4.3.7.2 | 101749 | SINAPI | PISO CIMENTADO, TRAÇO 1:3 (CIMENTO E AREIA), ACABAMENTO LISO, ESPESSURA 4,0 CM, PREPARO MECÂNICO DA ARGAMASSA. AF_09/2020 | M2 | [8 empty] | 4
4.3.7.2.1 | [6 empty] | 2 | 2 |  | 4 |  | 4
4.3.7.3 | 94994 | SINAPI | EXECUÇÃO DE PASSEIO (CALÇADA) OU PISO DE CONCRETO COM CONCRETO MOLDADO IN LOCO, FEITO EM OBRA, ACABAMENTO CONVENCIONAL, ESPESSURA 8 CM, ARMADO. AF_08/2022 | M2 | [8 empty] | 5.6
4.3.7.3.1 | [5 empty] | 2 | 3.3 | 0.5 |  | 1.65 |  | 3.3
4.3.7.3.2 | [5 empty] | 2 | 2.3 | 0.5 |  | 1.15 |  | 2.3
4.3.8 | REVESTIMENTO
4.3.8.1 | 87904 | SINAPI | CHAPISCO APLICADO EM ALVENARIA (COM PRESENÇA DE VÃOS) E ESTRUTURAS DE CONCRETO DE FACHADA, COM COLHER DE PEDREIRO. ARGAMASSA TRAÇO 1:3 COM PREPARO MANUAL. AF_10/2022 | M2 | [8 empty] | 38.62
4.3.8.1.1 | 2 x ÁREA DA ALVENARIA |  |  |  |  | 2 |  |  |  | 19.31 |  | 38.62
4.3.8.2 | 87530 | SINAPI | MASSA ÚNICA, EM ARGAMASSA TRAÇO 1:2:8, PREPARO MANUAL, APLICADA MANUALMENTE EM PAREDES INTERNAS DE AMBIENTES COM ÁREA ENTRE 5M² E 10M², E = 17,5MM, COM TALISCAS. AF_03/2024 | M2 | [8 empty] | 38.62
4.3.8.2.1 | 2 x ÁREA DA ALVENARIA |  |  |  |  | 2 |  |  |  | 19.31 |  | 38.62
4.3.9 | ESQUADRIAS
4.3.9.1 | 100701 | SINAPI | PORTA DE FERRO, DE ABRIR, TIPO GRADE COM CHAPA, COM GUARNIÇÕES. AF_12/2019 | M2 | [8 empty] | 1.68
4.3.9.1.1 | [5 empty] | 1 |  | 0.8 | 2.1 | 1.68 |  | 1.68
4.3.9.2 | C3659 | SEINFRA | PORTÃO DE METALON E BARRA CHATA DE FERRO C/FECHADURA E DOBRADIÇA, INCLUS. PINTURA ESMALTE SINTÉTICO | M2 | [8 empty] | 6
4.3.9.2.1 | [7 empty] | 3 | 2 | 6 |  | 6
4.3.10 | PINTURA
4.3.10.1 | COMP205 | PRÓPRIA | CAIAÇÃO EM TRES DEMÃOS EM PAREDES (REF: C0589-SEINFRA 28) | M2 | [8 empty] | 38.62
4.3.10.1.1 | 2 x ÁREA DA ALVENARIA |  |  |  |  | 2 |  |  |  | 19.31 |  | 38.62
4.3.10.2 | 100758 | SINAPI | PINTURA COM TINTA ALQUÍDICA DE ACABAMENTO (ESMALTE SINTÉTICO ACETINADO) APLICADA A ROLO OU PINCEL SOBRE SUPERFÍCIES METÁLICAS (EXCETO PERFIL) EXECUTADO EM OBRA (02 DEMÃOS). AF_01/2020 | M2 | [8 empty] | 3.36
4.3.10.2.1 | 2 x ÁREA DA PORTA |  |  |  |  | 2 |  | 0.8 | 2.1 | 1.68 |  | 3.36
4.3.11 | CERCAMENTO
4.3.11.1 | 101197 | SINAPI | CERCA COM MOURÕES DE CONCRETO, SEÇÃO "T" PONTA INCLINADA, 10X10 CM, ESPAÇAMENTO DE 2,5 M, CRAVADOS 0,5 M, COM 11 FIOS DE ARAME FARPADO Nº 14 - FORNECIMENTO E INSTALAÇÃO. AF_05/2020 | M | [8 empty] | 37
4.3.11.1.1 | [5 empty] | 4 | 10 |  |  |  |  | 40
4.3.11.1.2 | DESCONTO DE PORTÃO |  |  |  |  | -1 | 3 |  |  |  |  | -3
4.4 | INSTALAÇÕES ELÉTRICAS
4.4.1 | COMPINST05 | PRÓPRIA | ENTRADA DE ENERGIA ELÉTRICA, AÉREA, MONOFÁSICA, COM CAIXA DE EMBUTIR, CABO DE 10 MM2 E DISJUNTOR DIN 50A (NÃO INCLUSO O POSTE DE CONCRETO). AF_07/2020_PS (REF: 101493-SINAPI-06/2025) | UN | [8 empty] | 1
4.4.1.1 |  |  |  |  | 1 | [6 empty] | 1
4.4.2 | 93656 | SINAPI | DISJUNTOR MONOPOLAR TIPO DIN, CORRENTE NOMINAL DE 25A - FORNECIMENTO E INSTALAÇÃO. AF_10/2020 | UN | [8 empty] | 1
4.4.2.1 |  |  |  |  | 1 | [6 empty] | 1
4.4.3 | 93653 | SINAPI | DISJUNTOR MONOPOLAR TIPO DIN, CORRENTE NOMINAL DE 10A - FORNECIMENTO E INSTALAÇÃO. AF_10/2020 | UN | [8 empty] | 1
4.4.3.1 |  |  |  |  | 1 | [6 empty] | 1
4.4.4 | 09041/ORSE | ORSE | DISPOSITIVO DE PROTEÇÃO CONTRA SURTO DE TENSÃO DPS 60KA - 275V | UN | [8 empty] | 1
4.4.4.1 |  |  |  |  | 1 | [6 empty] | 1
4.4.5 | 101877 | SINAPI | QUADRO DE DISTRIBUIÇÃO DE ENERGIA EM PVC, DE EMBUTIR, SEM BARRAMENTO, PARA 3 DISJUNTORES - FORNECIMENTO E INSTALAÇÃO. AF_10/2020 | UN | [8 empty] | 1
4.4.5.1 |  |  |  |  | 1 | [6 empty] | 1
4.4.6 | COMPINST02 | PRÓPRIA | PONTO DE ILUMINAÇÃO E TOMADA, RESIDENCIAL, INCLUINDO INTERRUPTOR SIMPLES E TOMADA 10A/250V, CAIXA ELÉTRICA, ELETRODUTO, CABO, RASGO, QUEBRA E CHUMBAMENTO (EXCLUINDO LUMINÁRIA E LÂMPADA) | UN | [8 empty] | 1
4.4.6.1 |  |  |  |  | 1 | [6 empty] | 1
4.4.7 | 97610 | SINAPI | LÂMPADA COMPACTA DE LED 10 W, BASE E27 - FORNECIMENTO E INSTALAÇÃO. AF_09/2024 | UN | [8 empty] | 1
4.4.7.1 |  |  |  |  | 1 | [6 empty] | 1
4.4.8 | COMPINST04 | PRÓPRIA | LUMINÁRIA ARANDELA TIPO MEIA-LUA COM VIDRO FOSCO *30 X 15* CM, PARA 1 LÂMPADA (SINAPI ADAPTADO 97605) | UN | [8 empty] | 1
4.4.8.1 |  |  |  |  | 1 | [6 empty] | 1
4.5 | ADUÇÃO
4.5.1 | MOVIMENTO DE TERRA
4.5.1.1 | 93358 | SINAPI | ESCAVAÇÃO MANUAL DE VALA. AF_09/2024 | M3 | [8 empty] | 2.76
4.5.1.1.1 | [6 empty] | 3.6 | 0.6 | 1.28 |  | 2.76 | 2.76
4.5.1.2 | COMPOS28 | PRÓPRIA | REATERRO DE VALA COM COMPACTAÇÃO MANUAL | M³ | [8 empty] | 2.76
4.5.1.2.1 | [6 empty] | 3.6 | 0.6 | 1.28 |  | 2.76 | 2.76
4.5.2 | INFRAESTRUTURA
4.5.2.1 | C3403 | SEINFRA | BLOCO DE ANCORAGEM EM CONCRETO SIMPLES FCK=10MPa | M3 | [8 empty] | 0.26
4.5.2.1.1 | [5 empty] | 2 | 0.5 | 0.5 | 0.5 |  | 0.13 | 0.26
4.5.3 | INSTALAÇÕES HIDRÁULICAS
4.5.3.1 | COMPOS27 | PRÓPRIA | AQUISIÇÃO E ASSENTAMENTO DE TUBO RÍGIDO PVC, CLASSE 12, DN 50 MM, INCLUSO CONEXÕES | M | [8 empty] | 16
4.5.3.1.1 |  |  |  |  | 16 | [6 empty] | 16
4.5.3.2 | 94497 | SINAPI | REGISTRO DE GAVETA BRUTO, LATÃO, ROSCÁVEL, 1 1/2" - FORNECIMENTO E INSTALAÇÃO. AF_08/2021 | UN | [8 empty] | 1
4.5.3.2.1 |  |  |  |  | 1 | [6 empty] | 1
4.6 | RESERVAÇÃO
4.6.1 | COMPOS32 | PRÓPRIA | RESERVATÓRIO ELEVADO C/ CAIXA D'AGUA EM FIBRA DE VIDRO DE 10.000 LITROS APOIADO EM ESTRUTURA PRÉ-MOLDADA EM CONCRETO, COMPOSTA DE CAPITEL P/APOIO DA CAIXA E PILAR C/ALTURA ÚTIL = 7,00M, INCLUSO FRETE E MONTAGEM NO LOCAL, EXCETO INST. HIDRÁULICA | UND | [8 empty] | 1
4.6.1.1 |  |  |  |  | 1 | [6 empty] | 1
4.7 | DISTRIBUIÇÃO (CHAFARIZ)
4.7.1 | COMPOS27 | PRÓPRIA | AQUISIÇÃO E ASSENTAMENTO DE TUBO RÍGIDO PVC, CLASSE 12, DN 50 MM, INCLUSO CONEXÕES | M | [8 empty] | 18
4.7.1.1 |  |  |  |  | 18 | [6 empty] | 18
4.7.2 | 06457/ORSE | ORSE | CONCRETO ARMADO FCK=15MPA FABRICADO NA OBRA, ADENSADO E LANÇADO, PARA USO GERAL, COM FORMAS PLANAS EM COMPENSADO RESINADO 12MM (05 USOS) | M3 | [8 empty] | 0.26
4.7.2.1 | BLOCO DE ANCORAGEM |  |  |  |  | 2 | 0.5 | 0.5 | 0.5 |  | 0.13 | 0.26
4.7.3 | 86906 | SINAPI | TORNEIRA CROMADA DE MESA, 1/2" OU 3/4", PARA LAVATÓRIO, PADRÃO POPULAR - FORNECIMENTO E INSTALAÇÃO. AF_01/2020 | UN | [8 empty] | 4
4.7.3.1 |  |  |  |  | 4 | [6 empty] | 4
4.7.4 | 92920 | SINAPI | LUVA DE REDUÇÃO, EM FERRO GALVANIZADO, 1" X 3/4", CONEXÃO ROSQUEADA, INSTALADO EM REDE DE ALIMENTAÇÃO PARA HIDRANTE - FORNECIMENTO E INSTALAÇÃO. AF_10/2020 | UN | [8 empty] | 4
4.7.4.1 |  |  |  |  | 4 | [6 empty] | 4
4.7.5 | COMPCH08 | PRÓPRIA | CRUZETA DE FERRO GALVANIZADO, COM ROSCA BSP, DE 1" | UN | [8 empty] | 1
4.7.5.1 |  |  |  |  | 1 | [6 empty] | 1
4.7.6 | COMPCH01 | PRÓPRIA | TÊ, EM FERRO GALVANIZADO, 1", CONEXÃO ROSQUEADA, INSTALADO EM PRUMADAS - FORNECIMENTO E INSTALAÇÃO. | UN | [8 empty] | 1
4.7.6.1 |  |  |  |  | 1 | [6 empty] | 1
4.7.7 | COMPCH02 | PRÓPRIA | LUVA DE FERRO GALVANIZADO, COM ROSCA BSP, DE 1"- FORNECIMENTO E INSTALAÇÃO | UN | [8 empty] | 1
4.7.7.1 |  |  |  |  | 1 | [6 empty] | 1
4.7.8 | COMPCH03 | PRÓPRIA | CURVA 90 GRAUS DE FERRO GALVANIZADO, COM ROSCA BSP FEMEA, DE 1"- FORNECIMENTO E INSTALAÇÃO | UN | [8 empty] | 1
4.7.8.1 |  |  |  |  | 1 | [6 empty] | 1
4.7.9 | COMPCH04 | PRÓPRIA | TUBO DE AÇO GALVANIZADO COM COSTURA 1" (25MM), INCLUSIVE CONEXOES - FORNECIMENTO E INSTALAÇÃO | M | [8 empty] | 3
4.7.9.1 |  |  |  |  | 3 | [6 empty] | 3
4.7.10 | COMPCH05 | PRÓPRIA | BUCHA DE REDUCAO DE FERRO GALVANIZADO, COM ROSCA BSP, DE 1 1/2" X 1"- FORNECIMENTO E INSTALAÇÃO | UN | [8 empty] | 1
4.7.10.1 |  |  |  |  | 1 | [6 empty] | 1
4.7.11 | 94497 | SINAPI | REGISTRO DE GAVETA BRUTO, LATÃO, ROSCÁVEL, 1 1/2" - FORNECIMENTO E INSTALAÇÃO. AF_08/2021 | UN | [8 empty] | 2
4.7.11.1 |  |  |  |  | 2 | [6 empty] | 2
4.7.12 | COMPCH07 | PRÓPRIA | ADAPTADOR CURTO COM BOLSA E ROSCA PARA REGISTRO, PVC, SOLDÁVEL, DN 40MM X 1.1/2, INSTALADO EM PRUMADA DE ÁGUA - FORNECIMENTO E INSTALAÇÃO | UN | [8 empty] | 1
4.7.12.1 |  |  |  |  | 1 | [6 empty] | 1
5 | COMUNIDADE SERRA
5.1 | PERFURAÇÃO DE POÇO TUBULAR
5.1.1 | COMPOS3 | PRÓPRIA | LOCAÇÃO DO POÇO COM ESTUDO GEOLÓGICO/HIDROGEOLÓGICO/GEOFÍSICO | UN | [8 empty] | 1
5.1.1.1 |  |  |  |  | 1 | [6 empty] | 1
5.1.2 | COMPOS4 | PRÓPRIA | TRANSPORTE DE MÁQUINAS E EQUIPAMENTOS | KM | [8 empty] | 39.5
5.1.2.1 | DISTÂNCIA ENTRE LOCALIDADES (PERFURATRIZ) |  |  |  | 39.5 | [6 empty] | 39.5
5.1.3 | COMPOS4 | PRÓPRIA | TRANSPORTE DE MÁQUINAS E EQUIPAMENTOS | KM | [8 empty] | 39.5
5.1.3.1 | DISTÂNCIA ENTRE LOCALIDADES (COMPRESSOR E REVESTIMENTO) |  |  |  | 39.5 | [6 empty] | 39.5
5.1.4 | COMPOS5 | PRÓPRIA | PERFILAGEM ÓTICA | UN | [8 empty] | 1
5.1.4.1 |  |  |  |  | 1 | [6 empty] | 1
5.1.5 | COMPOS6 | PRÓPRIA | PERFURAÇÃO EM 10'' (SEDIMENTO) | M | [8 empty] | 35
5.1.5.1 | VER PERFIL LITOLÓGICO |  |  |  | 35 | [6 empty] | 35
5.1.6 | COMPOS7 | PRÓPRIA | PERFURAÇÃO EM 8'' (ROCHA CRISTALINA) | M | [8 empty] | 0
5.1.6.1 | VER PERFIL LITOLÓGICO |  |  |  | 0 | [6 empty] | 0
5.1.7 | COMPOS8 | PRÓPRIA | PERFURAÇÃO EM 6'' (SEDIMENTO) | M | [8 empty] | 95
5.1.7.1 | VER PERFIL LITOLÓGICO |  |  |  | 95 | [6 empty] | 95
5.1.8 | COMPOS9 | PRÓPRIA | PERFURAÇÃO EM 6'' (ROCHA CRISTALINA) | M | [8 empty] | 0
5.1.8.1 | VER PERFIL LITOLÓGICO |  |  |  | 0 | [6 empty] | 0
5.1.9 | COMPOS10 | PRÓPRIA | CIMENTAÇÃO SANITÁRIA | M³ | [8 empty] | 4.55
5.1.9.1 | [8 empty] | 35 | 0.13 | 4.55 | 4.55
5.1.10 | COMPOS11 | PRÓPRIA | LAJE DE PROTEÇÃO EM CONCRETO (1,0 M X 1,0 M X 0,15 M) | M³ | [8 empty] | 0.15
5.1.10.1 | [6 empty] | 1 | 1 | 0.15 |  | 0.15 | 0.15
5.1.11 | COMPOS12 | PRÓPRIA | DESENVOLVIMENTO COM BOMBA SUBMERSA | H | [8 empty] | 6
5.1.11.1 |  |  |  |  | 6 | [6 empty] | 6
5.1.12 | COMPOS13 | PRÓPRIA | TESTE VAZÃO COM BOMBA SUBMERSA | H | [8 empty] | 24
5.1.12.1 |  |  |  |  | 24 | [6 empty] | 24
5.1.13 | COMPOS14 | PRÓPRIA | DESINFECÇÃO | H | [8 empty] | 6
5.1.13.1 |  |  |  |  | 6 | [6 empty] | 6
5.1.14 | COMPOS15 | PRÓPRIA | RELATÓRIO TÉCNICO | UN | [8 empty] | 1
5.1.14.1 |  |  |  |  | 1 | [6 empty] | 1
5.1.15 | COMPOS16 | PRÓPRIA | ANÁLISE FÍSICO-QUÍMICA DA ÁGUA | UN | [8 empty] | 1
5.1.15.1 |  |  |  |  | 1 | [6 empty] | 1
5.1.16 | COMPOS1 | PRÓPRIA | FORNECIMENTO E INSTALAÇÃO DE REVESTIMENTO GEOMECÂNICO STANDART DN-154-S | M | [8 empty] | 36
5.1.16.1 | VER PERFIL LITOLÓGICO |  |  |  | 36 | [6 empty] | 36
5.1.17 | COMPOS2 | PRÓPRIA | FORNECIMENTO E INSTALAÇÃO DE TAMPA PARA POÇO | UN | [8 empty] | 1
5.1.17.1 |  |  |  |  | 1 | [6 empty] | 1
5.2 | AQUISIÇÃO E INSTALAÇÃO DE EQUIPAMENTOS DE BOMBEAMENTO, RECALQUE/BARRILETE E CONEXÕES PARA INTERLIGAÇÃO COM RESERVATÓRIO
5.2.1 | COMPOS17 | PRÓPRIA | FORNECIMENTO E INSTALAÇÃO DE BOMBA SUBMERSA DE 3CV, MONOFÁSICA, 220 V, LEÃO OU SIMILAR | UN | [8 empty] | 1
5.2.1.1 |  |  |  |  | 1 | [6 empty] | 1
5.2.2 | COMPOS29 | PRÓPRIA | FORNECIMENTO E INSTALAÇÃO DE PAINEL DE COMANDO ELÉTRICO PARA BOMBA 3CV, MONOFÁSICO | UN | [8 empty] | 1
5.2.2.1 |  |  |  |  | 1 | [6 empty] | 1
5.2.3 | COMPOS19 | PRÓPRIA | FORNECIMENTO E INSTALAÇÃO DE TUBO EDUTOR DE PVC DE 1.1/2'' COM LUVA | M | [8 empty] | 110
5.2.3.1 |  |  |  |  | 110 | [6 empty] | 110
5.2.4 | COMPOS24 | PRÓPRIA | FORNECIMENTO E INSTALAÇÃO DE CABO CHATO SUBMERSO DE 3 X 6 MM² | M | [8 empty] | 120
5.2.4.1 |  |  |  |  | 120 | [6 empty] | 120
5.2.5 | COMPOS21 | PRÓPRIA | BARRILETE (CURVAS E CONEXÕES) | UN | [8 empty] | 1
5.2.5.1 |  |  |  |  | 1 | [6 empty] | 1
5.2.6 | COMPOS26 | PRÓPRIA | AQUISIÇÃO E INSTALAÇÃO DE DOSADOR DE CLORO | UND | [8 empty] | 1
5.2.6.1 |  |  |  |  | 1 | [6 empty] | 1
5.3 | CONSTRUÇÃO DA CASA DE COMANDO
5.3.1 | SERVIÇOS PRELIMINARES
5.3.1.1 | 98524 | SINAPI | LIMPEZA MANUAL DE VEGETAÇÃO EM TERRENO COM ENXADA. AF_03/2024 | M2 | [8 empty] | 100
5.3.1.1.1 | [7 empty] | 10 | 10 | 100 |  | 100
5.3.1.2 | 99059 | SINAPI | LOCAÇÃO CONVENCIONAL DE OBRA, UTILIZANDO GABARITO DE TÁBUAS CORRIDAS PONTALETADAS A CADA 2,00M - 2 UTILIZAÇÕES. AF_03/2024 | M | [8 empty] | 44
5.3.1.2.1 | [5 empty] | 4 | 11 |  |  |  |  | 44
5.3.2 | MOVIMENTO DE TERRA
5.3.2.1 | 93358 | SINAPI | ESCAVAÇÃO MANUAL DE VALA. AF_09/2024 | M3 | [8 empty] | 1.54
5.3.2.1.1 | [5 empty] | 2 | 2.3 | 0.3 | 0.6 |  | 0.41 | 0.82
5.3.2.1.2 | [5 empty] | 2 | 2 | 0.3 | 0.6 |  | 0.36 | 0.72
5.3.3 | INFRAESTRUTURA
5.3.3.1 | 96617 | SINAPI | LASTRO DE CONCRETO MAGRO, APLICADO EM BLOCOS DE COROAMENTO OU SAPATAS, ESPESSURA DE 3 CM. AF_01/2024 | M2 | [8 empty] | 2.58
5.3.3.1.1 | [5 empty] | 2 | 2.3 | 0.3 |  | 0.69 |  | 1.38
5.3.3.1.2 | [5 empty] | 2 | 2 | 0.3 |  | 0.6 |  | 1.2
5.3.3.2 | 103800 | SINAPI | PEDRA ARGAMASSADA COM CIMENTO E AREIA 1:3, 40% DE ARGAMASSA EM VOLUME - AREIA E PEDRA DE MÃO COMERCIAIS - FORNECIMENTO E ASSENTAMENTO. AF_08/2022 | M3 | [8 empty] | 1.04
5.3.3.2.1 | [5 empty] | 2 | 2.3 | 0.3 | 0.4 |  | 0.28 | 0.56
5.3.3.2.2 | [5 empty] | 2 | 2 | 0.3 | 0.4 |  | 0.24 | 0.48
5.3.3.3 | 103335 | SINAPI | ALVENARIA DE VEDAÇÃO DE BLOCOS CERÂMICOS FURADOS NA HORIZONTAL DE 14X9X19 CM (ESPESSURA 14 CM, BLOCO DEITADO) E ARGAMASSA DE ASSENTAMENTO COM PREPARO MANUAL. AF_12/2021 | M2 | [8 empty] | 1.72
5.3.3.3.1 | [5 empty] | 2 | 2.3 |  | 0.2 | 0.46 |  | 0.92
5.3.3.3.2 | [5 empty] | 2 | 2 |  | 0.2 | 0.4 |  | 0.8
5.3.4 | SUPERESTRUTURA
5.3.4.1 | COMPCOM01 | PRÓPRIA | CINTA DE AMARRAÇÃO DE ALVENARIA MOLDADA IN LOCO EM CONCRETO | M | [8 empty] | 8.6
5.3.4.1.1 | [5 empty] | 2 | 2.3 |  |  |  |  | 4.6
5.3.4.1.2 | [5 empty] | 2 | 2 |  |  |  |  | 4
5.3.4.2 | COMPCOM02 | PRÓPRIA | (COMPOSIÇÃO REPRESENTATIVA) EXECUÇÃO DE ESTRUTURAS DE CONCRETO ARMADO, PARA EDIFICAÇÃO INSTITUCIONAL TÉRREA, FCK = 25 MPA | M³ | [8 empty] | 0.3
5.3.4.2.1 | PILAR |  |  |  |  | 2 | 3.53 | 0.15 | 0.15 |  | 0.08 | 0.16
5.3.4.2.2 | PILAR |  |  |  |  | 2 | 2.95 | 0.15 | 0.15 |  | 0.07 | 0.14
5.3.5 | VEDAÇÃO VERTICAL
5.3.5.1 | 103329 | SINAPI | ALVENARIA DE VEDAÇÃO DE BLOCOS CERÂMICOS FURADOS NA HORIZONTAL DE 9X19X19 CM (ESPESSURA 9 CM) E ARGAMASSA DE ASSENTAMENTO COM PREPARO MANUAL. AF_12/2021 | M2 | [8 empty] | 19.31
5.3.5.1.1 | [5 empty] | 1 | 2.3 | 2.3 |  | 5.29 |  | 5.29
5.3.5.1.2 | [5 empty] | 1 | 2.3 | 2.88 |  | 6.62 |  | 6.62
5.3.5.1.3 | [5 empty] | 2 | 2.3 | 2.3 |  | 5.29 |  | 10.58
5.3.5.1.4 | [5 empty] | -3 | 1 | 0.5 |  | 0.5 |  | -1.5
5.3.5.1.5 | [5 empty] | -1 | 0.8 | 2.1 |  | 1.68 |  | -1.68
5.3.5.2 | 101161 | SINAPI | ALVENARIA DE VEDAÇÃO COM ELEMENTO VAZADO DE CONCRETO (COBOGÓ) DE 7X50X50CM E ARGAMASSA DE ASSENTAMENTO COM PREPARO EM BETONEIRA. AF_05/2020 | M2 | [8 empty] | 1.5
5.3.5.2.1 | [5 empty] | 3 | 1 | 0.5 |  | 0.5 |  | 1.5
5.3.6 | COBERTURA
5.3.6.1 | COMPCOM03 | PRÓPRIA | TELHAMENTO COM TELHA CERÂMICA CAPA-CANAL, TIPO COLONIAL, COM ATÉ 2 ÁGUAS, INCLUSO TRANSPORTE VERTICAL | M² | [8 empty] | 10.23
5.3.6.1.1 | [6 empty] | 3.1 | 3.3 |  | 10.23 |  | 10.23
5.3.6.2 | COMPCOM04 | PRÓPRIA | TRAMA DE MADEIRA COMPOSTA POR RIPAS, CAIBROS E TERÇAS PARA TELHADOS DE ATÉ 2 ÁGUAS PARA TELHA CERÂMICA CAPA-CANAL, INCLUSO TRANSPORTE VERTICAL | M² | [8 empty] | 10.23
5.3.6.2.1 | [6 empty] | 3.1 | 3.3 |  | 10.23 |  | 10.23
5.3.7 | PISO
5.3.7.1 | 96617 | SINAPI | LASTRO DE CONCRETO MAGRO, APLICADO EM BLOCOS DE COROAMENTO OU SAPATAS, ESPESSURA DE 3 CM. AF_01/2024 | M2 | [8 empty] | 4
5.3.7.1.1 | [6 empty] | 2 | 2 |  | 4 |  | 4
5.3.7.2 | 101749 | SINAPI | PISO CIMENTADO, TRAÇO 1:3 (CIMENTO E AREIA), ACABAMENTO LISO, ESPESSURA 4,0 CM, PREPARO MECÂNICO DA ARGAMASSA. AF_09/2020 | M2 | [8 empty] | 4
5.3.7.2.1 | [6 empty] | 2 | 2 |  | 4 |  | 4
5.3.7.3 | 94994 | SINAPI | EXECUÇÃO DE PASSEIO (CALÇADA) OU PISO DE CONCRETO COM CONCRETO MOLDADO IN LOCO, FEITO EM OBRA, ACABAMENTO CONVENCIONAL, ESPESSURA 8 CM, ARMADO. AF_08/2022 | M2 | [8 empty] | 5.6
5.3.7.3.1 | [5 empty] | 2 | 3.3 | 0.5 |  | 1.65 |  | 3.3
5.3.7.3.2 | [5 empty] | 2 | 2.3 | 0.5 |  | 1.15 |  | 2.3
5.3.8 | REVESTIMENTO
5.3.8.1 | 87904 | SINAPI | CHAPISCO APLICADO EM ALVENARIA (COM PRESENÇA DE VÃOS) E ESTRUTURAS DE CONCRETO DE FACHADA, COM COLHER DE PEDREIRO. ARGAMASSA TRAÇO 1:3 COM PREPARO MANUAL. AF_10/2022 | M2 | [8 empty] | 38.62
5.3.8.1.1 | 2 x ÁREA DA ALVENARIA |  |  |  |  | 2 |  |  |  | 19.31 |  | 38.62
5.3.8.2 | 87530 | SINAPI | MASSA ÚNICA, EM ARGAMASSA TRAÇO 1:2:8, PREPARO MANUAL, APLICADA MANUALMENTE EM PAREDES INTERNAS DE AMBIENTES COM ÁREA ENTRE 5M² E 10M², E = 17,5MM, COM TALISCAS. AF_03/2024 | M2 | [8 empty] | 38.62
5.3.8.2.1 | 2 x ÁREA DA ALVENARIA |  |  |  |  | 2 |  |  |  | 19.31 |  | 38.62
5.3.9 | ESQUADRIAS
5.3.9.1 | 100701 | SINAPI | PORTA DE FERRO, DE ABRIR, TIPO GRADE COM CHAPA, COM GUARNIÇÕES. AF_12/2019 | M2 | [8 empty] | 1.68
5.3.9.1.1 | [5 empty] | 1 |  | 0.8 | 2.1 | 1.68 |  | 1.68
5.3.9.2 | C3659 | SEINFRA | PORTÃO DE METALON E BARRA CHATA DE FERRO C/FECHADURA E DOBRADIÇA, INCLUS. PINTURA ESMALTE SINTÉTICO | M2 | [8 empty] | 6
5.3.9.2.1 | [7 empty] | 3 | 2 | 6 |  | 6
5.3.10 | PINTURA
5.3.10.1 | COMP205 | PRÓPRIA | CAIAÇÃO EM TRES DEMÃOS EM PAREDES (REF: C0589-SEINFRA 28) | M2 | [8 empty] | 38.62
5.3.10.1.1 | 2 x ÁREA DA ALVENARIA |  |  |  |  | 2 |  |  |  | 19.31 |  | 38.62
5.3.10.2 | 100758 | SINAPI | PINTURA COM TINTA ALQUÍDICA DE ACABAMENTO (ESMALTE SINTÉTICO ACETINADO) APLICADA A ROLO OU PINCEL SOBRE SUPERFÍCIES METÁLICAS (EXCETO PERFIL) EXECUTADO EM OBRA (02 DEMÃOS). AF_01/2020 | M2 | [8 empty] | 3.36
5.3.10.2.1 | 2 x ÁREA DA PORTA |  |  |  |  | 2 |  | 0.8 | 2.1 | 1.68 |  | 3.36
5.3.11 | CERCAMENTO
5.3.11.1 | 101197 | SINAPI | CERCA COM MOURÕES DE CONCRETO, SEÇÃO "T" PONTA INCLINADA, 10X10 CM, ESPAÇAMENTO DE 2,5 M, CRAVADOS 0,5 M, COM 11 FIOS DE ARAME FARPADO Nº 14 - FORNECIMENTO E INSTALAÇÃO. AF_05/2020 | M | [8 empty] | 37
5.3.11.1.1 | [5 empty] | 4 | 10 |  |  |  |  | 40
5.3.11.1.2 | DESCONTO DE PORTÃO |  |  |  |  | -1 | 3 |  |  |  |  | -3
5.4 | INSTALAÇÕES ELÉTRICAS
5.4.1 | COMPINST05 | PRÓPRIA | ENTRADA DE ENERGIA ELÉTRICA, AÉREA, MONOFÁSICA, COM CAIXA DE EMBUTIR, CABO DE 10 MM2 E DISJUNTOR DIN 50A (NÃO INCLUSO O POSTE DE CONCRETO). AF_07/2020_PS (REF: 101493-SINAPI-06/2025) | UN | [8 empty] | 1
5.4.1.1 |  |  |  |  | 1 | [6 empty] | 1
5.4.2 | 93656 | SINAPI | DISJUNTOR MONOPOLAR TIPO DIN, CORRENTE NOMINAL DE 25A - FORNECIMENTO E INSTALAÇÃO. AF_10/2020 | UN | [8 empty] | 1
5.4.2.1 |  |  |  |  | 1 | [6 empty] | 1
5.4.3 | 93653 | SINAPI | DISJUNTOR MONOPOLAR TIPO DIN, CORRENTE NOMINAL DE 10A - FORNECIMENTO E INSTALAÇÃO. AF_10/2020 | UN | [8 empty] | 1
5.4.3.1 |  |  |  |  | 1 | [6 empty] | 1
5.4.4 | 09041/ORSE | ORSE | DISPOSITIVO DE PROTEÇÃO CONTRA SURTO DE TENSÃO DPS 60KA - 275V | UN | [8 empty] | 1
5.4.4.1 |  |  |  |  | 1 | [6 empty] | 1
5.4.5 | 101877 | SINAPI | QUADRO DE DISTRIBUIÇÃO DE ENERGIA EM PVC, DE EMBUTIR, SEM BARRAMENTO, PARA 3 DISJUNTORES - FORNECIMENTO E INSTALAÇÃO. AF_10/2020 | UN | [8 empty] | 1
5.4.5.1 |  |  |  |  | 1 | [6 empty] | 1
5.4.6 | COMPINST02 | PRÓPRIA | PONTO DE ILUMINAÇÃO E TOMADA, RESIDENCIAL, INCLUINDO INTERRUPTOR SIMPLES E TOMADA 10A/250V, CAIXA ELÉTRICA, ELETRODUTO, CABO, RASGO, QUEBRA E CHUMBAMENTO (EXCLUINDO LUMINÁRIA E LÂMPADA) | UN | [8 empty] | 1
5.4.6.1 |  |  |  |  | 1 | [6 empty] | 1
5.4.7 | 97610 | SINAPI | LÂMPADA COMPACTA DE LED 10 W, BASE E27 - FORNECIMENTO E INSTALAÇÃO. AF_09/2024 | UN | [8 empty] | 1
5.4.7.1 |  |  |  |  | 1 | [6 empty] | 1
5.4.8 | COMPINST04 | PRÓPRIA | LUMINÁRIA ARANDELA TIPO MEIA-LUA COM VIDRO FOSCO *30 X 15* CM, PARA 1 LÂMPADA (SINAPI ADAPTADO 97605) | UN | [8 empty] | 1
5.4.8.1 |  |  |  |  | 1 | [6 empty] | 1
5.5 | ADUÇÃO
5.5.1 | MOVIMENTO DE TERRA
5.5.1.1 | 93358 | SINAPI | ESCAVAÇÃO MANUAL DE VALA. AF_09/2024 | M3 | [8 empty] | 2.76
5.5.1.1.1 | [6 empty] | 3.6 | 0.6 | 1.28 |  | 2.76 | 2.76
5.5.1.2 | COMPOS28 | PRÓPRIA | REATERRO DE VALA COM COMPACTAÇÃO MANUAL | M³ | [8 empty] | 2.76
5.5.1.2.1 | [6 empty] | 3.6 | 0.6 | 1.28 |  | 2.76 | 2.76
5.5.2 | INFRAESTRUTURA
5.5.2.1 | C3403 | SEINFRA | BLOCO DE ANCORAGEM EM CONCRETO SIMPLES FCK=10MPa | M3 | [8 empty] | 0.26
5.5.2.1.1 | [5 empty] | 2 | 0.5 | 0.5 | 0.5 |  | 0.13 | 0.26
5.5.3 | INSTALAÇÕES HIDRÁULICAS
5.5.3.1 | COMPOS27 | PRÓPRIA | AQUISIÇÃO E ASSENTAMENTO DE TUBO RÍGIDO PVC, CLASSE 12, DN 50 MM, INCLUSO CONEXÕES | M | [8 empty] | 16
5.5.3.1.1 |  |  |  |  | 16 | [6 empty] | 16
5.5.3.2 | 94497 | SINAPI | REGISTRO DE GAVETA BRUTO, LATÃO, ROSCÁVEL, 1 1/2" - FORNECIMENTO E INSTALAÇÃO. AF_08/2021 | UN | [8 empty] | 1
5.5.3.2.1 |  |  |  |  | 1 | [6 empty] | 1
5.6 | RESERVAÇÃO
5.6.1 | COMPOS32 | PRÓPRIA | RESERVATÓRIO ELEVADO C/ CAIXA D'AGUA EM FIBRA DE VIDRO DE 10.000 LITROS APOIADO EM ESTRUTURA PRÉ-MOLDADA EM CONCRETO, COMPOSTA DE CAPITEL P/APOIO DA CAIXA E PILAR C/ALTURA ÚTIL = 7,00M, INCLUSO FRETE E MONTAGEM NO LOCAL, EXCETO INST. HIDRÁULICA | UND | [8 empty] | 1
5.6.1.1 |  |  |  |  | 1 | [6 empty] | 1
5.7 | DISTRIBUIÇÃO (CHAFARIZ)
5.7.1 | COMPOS27 | PRÓPRIA | AQUISIÇÃO E ASSENTAMENTO DE TUBO RÍGIDO PVC, CLASSE 12, DN 50 MM, INCLUSO CONEXÕES | M | [8 empty] | 18
5.7.1.1 |  |  |  |  | 18 | [6 empty] | 18
5.7.2 | 06457/ORSE | ORSE | CONCRETO ARMADO FCK=15MPA FABRICADO NA OBRA, ADENSADO E LANÇADO, PARA USO GERAL, COM FORMAS PLANAS EM COMPENSADO RESINADO 12MM (05 USOS) | M3 | [8 empty] | 0.26
5.7.2.1 | BLOCO DE ANCORAGEM |  |  |  |  | 2 | 0.5 | 0.5 | 0.5 |  | 0.13 | 0.26
5.7.3 | 86906 | SINAPI | TORNEIRA CROMADA DE MESA, 1/2" OU 3/4", PARA LAVATÓRIO, PADRÃO POPULAR - FORNECIMENTO E INSTALAÇÃO. AF_01/2020 | UN | [8 empty] | 4
5.7.3.1 |  |  |  |  | 4 | [6 empty] | 4
5.7.4 | 92920 | SINAPI | LUVA DE REDUÇÃO, EM FERRO GALVANIZADO, 1" X 3/4", CONEXÃO ROSQUEADA, INSTALADO EM REDE DE ALIMENTAÇÃO PARA HIDRANTE - FORNECIMENTO E INSTALAÇÃO. AF_10/2020 | UN | [8 empty] | 4
5.7.4.1 |  |  |  |  | 4 | [6 empty] | 4
5.7.5 | COMPCH08 | PRÓPRIA | CRUZETA DE FERRO GALVANIZADO, COM ROSCA BSP, DE 1" | UN | [8 empty] | 1
5.7.5.1 |  |  |  |  | 1 | [6 empty] | 1
5.7.6 | COMPCH01 | PRÓPRIA | TÊ, EM FERRO GALVANIZADO, 1", CONEXÃO ROSQUEADA, INSTALADO EM PRUMADAS - FORNECIMENTO E INSTALAÇÃO. | UN | [8 empty] | 1
5.7.6.1 |  |  |  |  | 1 | [6 empty] | 1
5.7.7 | COMPCH02 | PRÓPRIA | LUVA DE FERRO GALVANIZADO, COM ROSCA BSP, DE 1"- FORNECIMENTO E INSTALAÇÃO | UN | [8 empty] | 1
5.7.7.1 |  |  |  |  | 1 | [6 empty] | 1
5.7.8 | COMPCH03 | PRÓPRIA | CURVA 90 GRAUS DE FERRO GALVANIZADO, COM ROSCA BSP FEMEA, DE 1"- FORNECIMENTO E INSTALAÇÃO | UN | [8 empty] | 1
5.7.8.1 |  |  |  |  | 1 | [6 empty] | 1
5.7.9 | COMPCH04 | PRÓPRIA | TUBO DE AÇO GALVANIZADO COM COSTURA 1" (25MM), INCLUSIVE CONEXOES - FORNECIMENTO E INSTALAÇÃO | M | [8 empty] | 3
5.7.9.1 |  |  |  |  | 3 | [6 empty] | 3
5.7.10 | COMPCH05 | PRÓPRIA | BUCHA DE REDUCAO DE FERRO GALVANIZADO, COM ROSCA BSP, DE 1 1/2" X 1"- FORNECIMENTO E INSTALAÇÃO | UN | [8 empty] | 1
5.7.10.1 |  |  |  |  | 1 | [6 empty] | 1
5.7.11 | 94497 | SINAPI | REGISTRO DE GAVETA BRUTO, LATÃO, ROSCÁVEL, 1 1/2" - FORNECIMENTO E INSTALAÇÃO. AF_08/2021 | UN | [8 empty] | 2
5.7.11.1 |  |  |  |  | 2 | [6 empty] | 2
5.7.12 | COMPCH07 | PRÓPRIA | ADAPTADOR CURTO COM BOLSA E ROSCA PARA REGISTRO, PVC, SOLDÁVEL, DN 40MM X 1.1/2, INSTALADO EM PRUMADA DE ÁGUA - FORNECIMENTO E INSTALAÇÃO | UN | [8 empty] | 1
5.7.12.1 |  |  |  |  | 1 | [6 empty] | 1
6 | COMUNIDADE VÁRZEA
6.1 | PERFURAÇÃO DE POÇO TUBULAR
6.1.1 | COMPOS3 | PRÓPRIA | LOCAÇÃO DO POÇO COM ESTUDO GEOLÓGICO/HIDROGEOLÓGICO/GEOFÍSICO | UN | [8 empty] | 1
6.1.1.1 |  |  |  |  | 1 | [6 empty] | 1
6.1.2 | COMPOS4 | PRÓPRIA | TRANSPORTE DE MÁQUINAS E EQUIPAMENTOS | KM | [8 empty] | 66.7
6.1.2.1 | DISTÂNCIA ENTRE LOCALIDADES + DISTÂNCIA COMUNIDADE VÁRZE - TERESINA (PERFURATRIZ) |  |  |  | 66.7 | [6 empty] | 66.7
6.1.3 | COMPOS4 | PRÓPRIA | TRANSPORTE DE MÁQUINAS E EQUIPAMENTOS | KM | [8 empty] | 66.7
6.1.3.1 | DISTÂNCIA ENTRE LOCALIDADES + DISTÂNCIA COMUNIDADE VÁRZE - TERESINA (COMPRESSOR E REVESTIMENTO) |  |  |  | 66.7 | [6 empty] | 66.7
6.1.4 | COMPOS5 | PRÓPRIA | PERFILAGEM ÓTICA | UN | [8 empty] | 1
6.1.4.1 |  |  |  |  | 1 | [6 empty] | 1
6.1.5 | COMPOS6 | PRÓPRIA | PERFURAÇÃO EM 10'' (SEDIMENTO) | M | [8 empty] | 35
6.1.5.1 | VER PERFIL LITOLÓGICO |  |  |  | 35 | [6 empty] | 35
6.1.6 | COMPOS7 | PRÓPRIA | PERFURAÇÃO EM 8'' (ROCHA CRISTALINA) | M | [8 empty] | 0
6.1.6.1 | VER PERFIL LITOLÓGICO |  |  |  | 0 | [6 empty] | 0
6.1.7 | COMPOS8 | PRÓPRIA | PERFURAÇÃO EM 6'' (SEDIMENTO) | M | [8 empty] | 95
6.1.7.1 | VER PERFIL LITOLÓGICO |  |  |  | 95 | [6 empty] | 95
6.1.8 | COMPOS9 | PRÓPRIA | PERFURAÇÃO EM 6'' (ROCHA CRISTALINA) | M | [8 empty] | 0
6.1.8.1 | VER PERFIL LITOLÓGICO |  |  |  | 0 | [6 empty] | 0
6.1.9 | COMPOS10 | PRÓPRIA | CIMENTAÇÃO SANITÁRIA | M³ | [8 empty] | 4.55
6.1.9.1 | [8 empty] | 35 | 0.13 | 4.55 | 4.55
6.1.10 | COMPOS11 | PRÓPRIA | LAJE DE PROTEÇÃO EM CONCRETO (1,0 M X 1,0 M X 0,15 M) | M³ | [8 empty] | 0.15
6.1.10.1 | [6 empty] | 1 | 1 | 0.15 |  | 0.15 | 0.15
6.1.11 | COMPOS12 | PRÓPRIA | DESENVOLVIMENTO COM BOMBA SUBMERSA | H | [8 empty] | 6
6.1.11.1 |  |  |  |  | 6 | [6 empty] | 6
6.1.12 | COMPOS13 | PRÓPRIA | TESTE VAZÃO COM BOMBA SUBMERSA | H | [8 empty] | 24
6.1.12.1 |  |  |  |  | 24 | [6 empty] | 24
6.1.13 | COMPOS14 | PRÓPRIA | DESINFECÇÃO | H | [8 empty] | 6
6.1.13.1 |  |  |  |  | 6 | [6 empty] | 6
6.1.14 | COMPOS15 | PRÓPRIA | RELATÓRIO TÉCNICO | UN | [8 empty] | 1
6.1.14.1 |  |  |  |  | 1 | [6 empty] | 1
6.1.15 | COMPOS16 | PRÓPRIA | ANÁLISE FÍSICO-QUÍMICA DA ÁGUA | UN | [8 empty] | 1
6.1.15.1 |  |  |  |  | 1 | [6 empty] | 1
6.1.16 | COMPOS1 | PRÓPRIA | FORNECIMENTO E INSTALAÇÃO DE REVESTIMENTO GEOMECÂNICO STANDART DN-154-S | M | [8 empty] | 36
6.1.16.1 | VER PERFIL LITOLÓGICO |  |  |  | 36 | [6 empty] | 36
6.1.17 | COMPOS2 | PRÓPRIA | FORNECIMENTO E INSTALAÇÃO DE TAMPA PARA POÇO | UN | [8 empty] | 1
6.1.17.1 |  |  |  |  | 1 | [6 empty] | 1
6.2 | AQUISIÇÃO E INSTALAÇÃO DE EQUIPAMENTOS DE BOMBEAMENTO, RECALQUE/BARRILETE E CONEXÕES PARA INTERLIGAÇÃO COM RESERVATÓRIO
6.2.1 | COMPOS17 | PRÓPRIA | FORNECIMENTO E INSTALAÇÃO DE BOMBA SUBMERSA DE 3CV, MONOFÁSICA, 220 V, LEÃO OU SIMILAR | UN | [8 empty] | 1
6.2.1.1 |  |  |  |  | 1 | [6 empty] | 1
6.2.2 | COMPOS29 | PRÓPRIA | FORNECIMENTO E INSTALAÇÃO DE PAINEL DE COMANDO ELÉTRICO PARA BOMBA 3CV, MONOFÁSICO | UN | [8 empty] | 1
6.2.2.1 |  |  |  |  | 1 | [6 empty] | 1
6.2.3 | COMPOS19 | PRÓPRIA | FORNECIMENTO E INSTALAÇÃO DE TUBO EDUTOR DE PVC DE 1.1/2'' COM LUVA | M | [8 empty] | 110
6.2.3.1 |  |  |  |  | 110 | [6 empty] | 110
6.2.4 | COMPOS24 | PRÓPRIA | FORNECIMENTO E INSTALAÇÃO DE CABO CHATO SUBMERSO DE 3 X 6 MM² | M | [8 empty] | 120
6.2.4.1 |  |  |  |  | 120 | [6 empty] | 120
6.2.5 | COMPOS21 | PRÓPRIA | BARRILETE (CURVAS E CONEXÕES) | UN | [8 empty] | 1
6.2.5.1 |  |  |  |  | 1 | [6 empty] | 1
6.2.6 | COMPOS26 | PRÓPRIA | AQUISIÇÃO E INSTALAÇÃO DE DOSADOR DE CLORO | UND | [8 empty] | 1
6.2.6.1 |  |  |  |  | 1 | [6 empty] | 1
6.3 | CONSTRUÇÃO DA CASA DE COMANDO
6.3.1 | SERVIÇOS PRELIMINARES
6.3.1.1 | 98524 | SINAPI | LIMPEZA MANUAL DE VEGETAÇÃO EM TERRENO COM ENXADA. AF_03/2024 | M2 | [8 empty] | 100
6.3.1.1.1 | [7 empty] | 10 | 10 | 100 |  | 100
6.3.1.2 | 99059 | SINAPI | LOCAÇÃO CONVENCIONAL DE OBRA, UTILIZANDO GABARITO DE TÁBUAS CORRIDAS PONTALETADAS A CADA 2,00M - 2 UTILIZAÇÕES. AF_03/2024 | M | [8 empty] | 44
6.3.1.2.1 | [5 empty] | 4 | 11 |  |  |  |  | 44
6.3.2 | MOVIMENTO DE TERRA
6.3.2.1 | 93358 | SINAPI | ESCAVAÇÃO MANUAL DE VALA. AF_09/2024 | M3 | [8 empty] | 1.54
6.3.2.1.1 | [5 empty] | 2 | 2.3 | 0.3 | 0.6 |  | 0.41 | 0.82
6.3.2.1.2 | [5 empty] | 2 | 2 | 0.3 | 0.6 |  | 0.36 | 0.72
6.3.3 | INFRAESTRUTURA
6.3.3.1 | 96617 | SINAPI | LASTRO DE CONCRETO MAGRO, APLICADO EM BLOCOS DE COROAMENTO OU SAPATAS, ESPESSURA DE 3 CM. AF_01/2024 | M2 | [8 empty] | 2.58
6.3.3.1.1 | [5 empty] | 2 | 2.3 | 0.3 |  | 0.69 |  | 1.38
6.3.3.1.2 | [5 empty] | 2 | 2 | 0.3 |  | 0.6 |  | 1.2
6.3.3.2 | 103800 | SINAPI | PEDRA ARGAMASSADA COM CIMENTO E AREIA 1:3, 40% DE ARGAMASSA EM VOLUME - AREIA E PEDRA DE MÃO COMERCIAIS - FORNECIMENTO E ASSENTAMENTO. AF_08/2022 | M3 | [8 empty] | 1.04
6.3.3.2.1 | [5 empty] | 2 | 2.3 | 0.3 | 0.4 |  | 0.28 | 0.56
6.3.3.2.2 | [5 empty] | 2 | 2 | 0.3 | 0.4 |  | 0.24 | 0.48
6.3.3.3 | 103335 | SINAPI | ALVENARIA DE VEDAÇÃO DE BLOCOS CERÂMICOS FURADOS NA HORIZONTAL DE 14X9X19 CM (ESPESSURA 14 CM, BLOCO DEITADO) E ARGAMASSA DE ASSENTAMENTO COM PREPARO MANUAL. AF_12/2021 | M2 | [8 empty] | 1.72
6.3.3.3.1 | [5 empty] | 2 | 2.3 |  | 0.2 | 0.46 |  | 0.92
6.3.3.3.2 | [5 empty] | 2 | 2 |  | 0.2 | 0.4 |  | 0.8
6.3.4 | SUPERESTRUTURA
6.3.4.1 | COMPCOM01 | PRÓPRIA | CINTA DE AMARRAÇÃO DE ALVENARIA MOLDADA IN LOCO EM CONCRETO | M | [8 empty] | 8.6
6.3.4.1.1 | [5 empty] | 2 | 2.3 |  |  |  |  | 4.6
6.3.4.1.2 | [5 empty] | 2 | 2 |  |  |  |  | 4
6.3.4.2 | COMPCOM02 | PRÓPRIA | (COMPOSIÇÃO REPRESENTATIVA) EXECUÇÃO DE ESTRUTURAS DE CONCRETO ARMADO, PARA EDIFICAÇÃO INSTITUCIONAL TÉRREA, FCK = 25 MPA | M³ | [8 empty] | 0.3
6.3.4.2.1 | PILAR |  |  |  |  | 2 | 3.53 | 0.15 | 0.15 |  | 0.08 | 0.16
6.3.4.2.2 | PILAR |  |  |  |  | 2 | 2.95 | 0.15 | 0.15 |  | 0.07 | 0.14
6.3.5 | VEDAÇÃO VERTICAL
6.3.5.1 | 103329 | SINAPI | ALVENARIA DE VEDAÇÃO DE BLOCOS CERÂMICOS FURADOS NA HORIZONTAL DE 9X19X19 CM (ESPESSURA 9 CM) E ARGAMASSA DE ASSENTAMENTO COM PREPARO MANUAL. AF_12/2021 | M2 | [8 empty] | 19.31
6.3.5.1.1 | [5 empty] | 1 | 2.3 | 2.3 |  | 5.29 |  | 5.29
6.3.5.1.2 | [5 empty] | 1 | 2.3 | 2.88 |  | 6.62 |  | 6.62
6.3.5.1.3 | [5 empty] | 2 | 2.3 | 2.3 |  | 5.29 |  | 10.58
6.3.5.1.4 | [5 empty] | -3 | 1 | 0.5 |  | 0.5 |  | -1.5
6.3.5.1.5 | [5 empty] | -1 | 0.8 | 2.1 |  | 1.68 |  | -1.68
6.3.5.2 | 101161 | SINAPI | ALVENARIA DE VEDAÇÃO COM ELEMENTO VAZADO DE CONCRETO (COBOGÓ) DE 7X50X50CM E ARGAMASSA DE ASSENTAMENTO COM PREPARO EM BETONEIRA. AF_05/2020 | M2 | [8 empty] | 1.5
6.3.5.2.1 | [5 empty] | 3 | 1 | 0.5 |  | 0.5 |  | 1.5
6.3.6 | COBERTURA
6.3.6.1 | COMPCOM03 | PRÓPRIA | TELHAMENTO COM TELHA CERÂMICA CAPA-CANAL, TIPO COLONIAL, COM ATÉ 2 ÁGUAS, INCLUSO TRANSPORTE VERTICAL | M² | [8 empty] | 10.23
6.3.6.1.1 | [6 empty] | 3.1 | 3.3 |  | 10.23 |  | 10.23
6.3.6.2 | COMPCOM04 | PRÓPRIA | TRAMA DE MADEIRA COMPOSTA POR RIPAS, CAIBROS E TERÇAS PARA TELHADOS DE ATÉ 2 ÁGUAS PARA TELHA CERÂMICA CAPA-CANAL, INCLUSO TRANSPORTE VERTICAL | M² | [8 empty] | 10.23
6.3.6.2.1 | [6 empty] | 3.1 | 3.3 |  | 10.23 |  | 10.23
6.3.7 | PISO
6.3.7.1 | 96617 | SINAPI | LASTRO DE CONCRETO MAGRO, APLICADO EM BLOCOS DE COROAMENTO OU SAPATAS, ESPESSURA DE 3 CM. AF_01/2024 | M2 | [8 empty] | 4
6.3.7.1.1 | [6 empty] | 2 | 2 |  | 4 |  | 4
6.3.7.2 | 101749 | SINAPI | PISO CIMENTADO, TRAÇO 1:3 (CIMENTO E AREIA), ACABAMENTO LISO, ESPESSURA 4,0 CM, PREPARO MECÂNICO DA ARGAMASSA. AF_09/2020 | M2 | [8 empty] | 4
6.3.7.2.1 | [6 empty] | 2 | 2 |  | 4 |  | 4
6.3.7.3 | 94994 | SINAPI | EXECUÇÃO DE PASSEIO (CALÇADA) OU PISO DE CONCRETO COM CONCRETO MOLDADO IN LOCO, FEITO EM OBRA, ACABAMENTO CONVENCIONAL, ESPESSURA 8 CM, ARMADO. AF_08/2022 | M2 | [8 empty] | 5.6
6.3.7.3.1 | [5 empty] | 2 | 3.3 | 0.5 |  | 1.65 |  | 3.3
6.3.7.3.2 | [5 empty] | 2 | 2.3 | 0.5 |  | 1.15 |  | 2.3
6.3.8 | REVESTIMENTO
6.3.8.1 | 87904 | SINAPI | CHAPISCO APLICADO EM ALVENARIA (COM PRESENÇA DE VÃOS) E ESTRUTURAS DE CONCRETO DE FACHADA, COM COLHER DE PEDREIRO. ARGAMASSA TRAÇO 1:3 COM PREPARO MANUAL. AF_10/2022 | M2 | [8 empty] | 38.62
6.3.8.1.1 | 2 x ÁREA DA ALVENARIA |  |  |  |  | 2 |  |  |  | 19.31 |  | 38.62
6.3.8.2 | 87530 | SINAPI | MASSA ÚNICA, EM ARGAMASSA TRAÇO 1:2:8, PREPARO MANUAL, APLICADA MANUALMENTE EM PAREDES INTERNAS DE AMBIENTES COM ÁREA ENTRE 5M² E 10M², E = 17,5MM, COM TALISCAS. AF_03/2024 | M2 | [8 empty] | 38.62
6.3.8.2.1 | 2 x ÁREA DA ALVENARIA |  |  |  |  | 2 |  |  |  | 19.31 |  | 38.62
6.3.9 | ESQUADRIAS
6.3.9.1 | 100701 | SINAPI | PORTA DE FERRO, DE ABRIR, TIPO GRADE COM CHAPA, COM GUARNIÇÕES. AF_12/2019 | M2 | [8 empty] | 1.68
6.3.9.1.1 | [5 empty] | 1 |  | 0.8 | 2.1 | 1.68 |  | 1.68
6.3.9.2 | C3659 | SEINFRA | PORTÃO DE METALON E BARRA CHATA DE FERRO C/FECHADURA E DOBRADIÇA, INCLUS. PINTURA ESMALTE SINTÉTICO | M2 | [8 empty] | 6
6.3.9.2.1 | [7 empty] | 3 | 2 | 6 |  | 6
6.3.10 | PINTURA
6.3.10.1 | COMP205 | PRÓPRIA | CAIAÇÃO EM TRES DEMÃOS EM PAREDES (REF: C0589-SEINFRA 28) | M2 | [8 empty] | 38.62
6.3.10.1.1 | 2 x ÁREA DA ALVENARIA |  |  |  |  | 2 |  |  |  | 19.31 |  | 38.62
6.3.10.2 | 100758 | SINAPI | PINTURA COM TINTA ALQUÍDICA DE ACABAMENTO (ESMALTE SINTÉTICO ACETINADO) APLICADA A ROLO OU PINCEL SOBRE SUPERFÍCIES METÁLICAS (EXCETO PERFIL) EXECUTADO EM OBRA (02 DEMÃOS). AF_01/2020 | M2 | [8 empty] | 3.36
6.3.10.2.1 | 2 x ÁREA DA PORTA |  |  |  |  | 2 |  | 0.8 | 2.1 | 1.68 |  | 3.36
6.3.11 | CERCAMENTO
6.3.11.1 | 101197 | SINAPI | CERCA COM MOURÕES DE CONCRETO, SEÇÃO "T" PONTA INCLINADA, 10X10 CM, ESPAÇAMENTO DE 2,5 M, CRAVADOS 0,5 M, COM 11 FIOS DE ARAME FARPADO Nº 14 - FORNECIMENTO E INSTALAÇÃO. AF_05/2020 | M | [8 empty] | 37
6.3.11.1.1 | [5 empty] | 4 | 10 |  |  |  |  | 40
6.3.11.1.2 | DESCONTO DE PORTÃO |  |  |  |  | -1 | 3 |  |  |  |  | -3
6.4 | INSTALAÇÕES ELÉTRICAS
6.4.1 | COMPINST05 | PRÓPRIA | ENTRADA DE ENERGIA ELÉTRICA, AÉREA, MONOFÁSICA, COM CAIXA DE EMBUTIR, CABO DE 10 MM2 E DISJUNTOR DIN 50A (NÃO INCLUSO O POSTE DE CONCRETO). AF_07/2020_PS (REF: 101493-SINAPI-06/2025) | UN | [8 empty] | 1
6.4.1.1 |  |  |  |  | 1 | [6 empty] | 1
6.4.2 | 93656 | SINAPI | DISJUNTOR MONOPOLAR TIPO DIN, CORRENTE NOMINAL DE 25A - FORNECIMENTO E INSTALAÇÃO. AF_10/2020 | UN | [8 empty] | 1
6.4.2.1 |  |  |  |  | 1 | [6 empty] | 1
6.4.3 | 93653 | SINAPI | DISJUNTOR MONOPOLAR TIPO DIN, CORRENTE NOMINAL DE 10A - FORNECIMENTO E INSTALAÇÃO. AF_10/2020 | UN | [8 empty] | 1
6.4.3.1 |  |  |  |  | 1 | [6 empty] | 1
6.4.4 | 09041/ORSE | ORSE | DISPOSITIVO DE PROTEÇÃO CONTRA SURTO DE TENSÃO DPS 60KA - 275V | UN | [8 empty] | 1
6.4.4.1 |  |  |  |  | 1 | [6 empty] | 1
6.4.5 | 101877 | SINAPI | QUADRO DE DISTRIBUIÇÃO DE ENERGIA EM PVC, DE EMBUTIR, SEM BARRAMENTO, PARA 3 DISJUNTORES - FORNECIMENTO E INSTALAÇÃO. AF_10/2020 | UN | [8 empty] | 1
6.4.5.1 |  |  |  |  | 1 | [6 empty] | 1
6.4.6 | COMPINST02 | PRÓPRIA | PONTO DE ILUMINAÇÃO E TOMADA, RESIDENCIAL, INCLUINDO INTERRUPTOR SIMPLES E TOMADA 10A/250V, CAIXA ELÉTRICA, ELETRODUTO, CABO, RASGO, QUEBRA E CHUMBAMENTO (EXCLUINDO LUMINÁRIA E LÂMPADA) | UN | [8 empty] | 1
6.4.6.1 |  |  |  |  | 1 | [6 empty] | 1
6.4.7 | 97610 | SINAPI | LÂMPADA COMPACTA DE LED 10 W, BASE E27 - FORNECIMENTO E INSTALAÇÃO. AF_09/2024 | UN | [8 empty] | 1
6.4.7.1 |  |  |  |  | 1 | [6 empty] | 1
6.4.8 | COMPINST04 | PRÓPRIA | LUMINÁRIA ARANDELA TIPO MEIA-LUA COM VIDRO FOSCO *30 X 15* CM, PARA 1 LÂMPADA (SINAPI ADAPTADO 97605) | UN | [8 empty] | 1
6.4.8.1 |  |  |  |  | 1 | [6 empty] | 1
6.5 | ADUÇÃO
6.5.1 | MOVIMENTO DE TERRA
6.5.1.1 | 93358 | SINAPI | ESCAVAÇÃO MANUAL DE VALA. AF_09/2024 | M3 | [8 empty] | 2.76
6.5.1.1.1 | [6 empty] | 3.6 | 0.6 | 1.28 |  | 2.76 | 2.76
6.5.1.2 | COMPOS28 | PRÓPRIA | REATERRO DE VALA COM COMPACTAÇÃO MANUAL | M³ | [8 empty] | 2.76
6.5.1.2.1 | [6 empty] | 3.6 | 0.6 | 1.28 |  | 2.76 | 2.76
6.5.2 | INFRAESTRUTURA
6.5.2.1 | C3403 | SEINFRA | BLOCO DE ANCORAGEM EM CONCRETO SIMPLES FCK=10MPa | M3 | [8 empty] | 0.26
6.5.2.1.1 | [5 empty] | 2 | 0.5 | 0.5 | 0.5 |  | 0.13 | 0.26
6.5.3 | INSTALAÇÕES HIDRÁULICAS
6.5.3.1 | COMPOS27 | PRÓPRIA | AQUISIÇÃO E ASSENTAMENTO DE TUBO RÍGIDO PVC, CLASSE 12, DN 50 MM, INCLUSO CONEXÕES | M | [8 empty] | 16
6.5.3.1.1 |  |  |  |  | 16 | [6 empty] | 16
6.5.3.2 | 94497 | SINAPI | REGISTRO DE GAVETA BRUTO, LATÃO, ROSCÁVEL, 1 1/2" - FORNECIMENTO E INSTALAÇÃO. AF_08/2021 | UN | [8 empty] | 1
6.5.3.2.1 |  |  |  |  | 1 | [6 empty] | 1
6.6 | RESERVAÇÃO
6.6.1 | COMPOS32 | PRÓPRIA | RESERVATÓRIO ELEVADO C/ CAIXA D'AGUA EM FIBRA DE VIDRO DE 10.000 LITROS APOIADO EM ESTRUTURA PRÉ-MOLDADA EM CONCRETO, COMPOSTA DE CAPITEL P/APOIO DA CAIXA E PILAR C/ALTURA ÚTIL = 7,00M, INCLUSO FRETE E MONTAGEM NO LOCAL, EXCETO INST. HIDRÁULICA | UND | [8 empty] | 1
6.6.1.1 |  |  |  |  | 1 | [6 empty] | 1
6.7 | DISTRIBUIÇÃO (CHAFARIZ)
6.7.1 | COMPOS27 | PRÓPRIA | AQUISIÇÃO E ASSENTAMENTO DE TUBO RÍGIDO PVC, CLASSE 12, DN 50 MM, INCLUSO CONEXÕES | M | [8 empty] | 18
6.7.1.1 |  |  |  |  | 18 | [6 empty] | 18
6.7.2 | 06457/ORSE | ORSE | CONCRETO ARMADO FCK=15MPA FABRICADO NA OBRA, ADENSADO E LANÇADO, PARA USO GERAL, COM FORMAS PLANAS EM COMPENSADO RESINADO 12MM (05 USOS) | M3 | [8 empty] | 0.26
6.7.2.1 | BLOCO DE ANCORAGEM |  |  |  |  | 2 | 0.5 | 0.5 | 0.5 |  | 0.13 | 0.26
6.7.3 | 86906 | SINAPI | TORNEIRA CROMADA DE MESA, 1/2" OU 3/4", PARA LAVATÓRIO, PADRÃO POPULAR - FORNECIMENTO E INSTALAÇÃO. AF_01/2020 | UN | [8 empty] | 4
6.7.3.1 |  |  |  |  | 4 | [6 empty] | 4
6.7.4 | 92920 | SINAPI | LUVA DE REDUÇÃO, EM FERRO GALVANIZADO, 1" X 3/4", CONEXÃO ROSQUEADA, INSTALADO EM REDE DE ALIMENTAÇÃO PARA HIDRANTE - FORNECIMENTO E INSTALAÇÃO. AF_10/2020 | UN | [8 empty] | 4
6.7.4.1 |  |  |  |  | 4 | [6 empty] | 4
6.7.5 | COMPCH08 | PRÓPRIA | CRUZETA DE FERRO GALVANIZADO, COM ROSCA BSP, DE 1" | UN | [8 empty] | 1
6.7.5.1 |  |  |  |  | 1 | [6 empty] | 1
6.7.6 | COMPCH01 | PRÓPRIA | TÊ, EM FERRO GALVANIZADO, 1", CONEXÃO ROSQUEADA, INSTALADO EM PRUMADAS - FORNECIMENTO E INSTALAÇÃO. | UN | [8 empty] | 1
6.7.6.1 |  |  |  |  | 1 | [6 empty] | 1
6.7.7 | COMPCH02 | PRÓPRIA | LUVA DE FERRO GALVANIZADO, COM ROSCA BSP, DE 1"- FORNECIMENTO E INSTALAÇÃO | UN | [8 empty] | 1
6.7.7.1 |  |  |  |  | 1 | [6 empty] | 1
6.7.8 | COMPCH03 | PRÓPRIA | CURVA 90 GRAUS DE FERRO GALVANIZADO, COM ROSCA BSP FEMEA, DE 1"- FORNECIMENTO E INSTALAÇÃO | UN | [8 empty] | 1
6.7.8.1 |  |  |  |  | 1 | [6 empty] | 1
6.7.9 | COMPCH04 | PRÓPRIA | TUBO DE AÇO GALVANIZADO COM COSTURA 1" (25MM), INCLUSIVE CONEXOES - FORNECIMENTO E INSTALAÇÃO | M | [8 empty] | 3
6.7.9.1 |  |  |  |  | 3 | [6 empty] | 3
6.7.10 | COMPCH05 | PRÓPRIA | BUCHA DE REDUCAO DE FERRO GALVANIZADO, COM ROSCA BSP, DE 1 1/2" X 1"- FORNECIMENTO E INSTALAÇÃO | UN | [8 empty] | 1
6.7.10.1 |  |  |  |  | 1 | [6 empty] | 1
6.7.11 | 94497 | SINAPI | REGISTRO DE GAVETA BRUTO, LATÃO, ROSCÁVEL, 1 1/2" - FORNECIMENTO E INSTALAÇÃO. AF_08/2021 | UN | [8 empty] | 2
6.7.11.1 |  |  |  |  | 2 | [6 empty] | 2
6.7.12 | COMPCH07 | PRÓPRIA | ADAPTADOR CURTO COM BOLSA E ROSCA PARA REGISTRO, PVC, SOLDÁVEL, DN 40MM X 1.1/2, INSTALADO EM PRUMADA DE ÁGUA - FORNECIMENTO E INSTALAÇÃO | UN | [8 empty] | 1
6.7.12.1 |  |  |  |  | 1 | [6 empty] | 1

## CPU
MUNICÍPIO DE LAGOA DO PIAUI - PI
IMPLANTAÇÃO DE 5 (CINCO) SISTEMAS SIMPLIFICADOS DE ABASTECIMENTO DE ÁGUA ZONA RURAL DO MUNICÍPIO DE LAGOA DO PIAUÍ-PI
PLANILHA DE COMPOSIÇÕES UNITÁRIAS
[13 empty] | ORÇAMENTO |  |  | CRONOGRAMA
DATA BASE: | SINAPI PI 06/2025, SEINFRA CE 28, ORSE SE 05/2025, SEM DESONERAÇÃO |  |  |  |  | LEIS SOCIAIS (%): | 113.33 | BDI (%): | 24.84 |  |  | CÓDIGO | QUANTIDADE | TOTAL | TOTAL (CHI) | QUANTIDADE | TOTAL | TOTAL (CHI)
CLASSE/TIPO | CÓDIGO | FONTE | DESCRIÇÃO | UNID. | COEF. | P. UNIT. (R$) |  | TOTAL (R$)
SERP | COMPOS25 | PRÓPRIA | ADMINISTRAÇÃO LOCAL DA OBRA | MÊS |  | 11839.68 |  |  |  | 0 | COMPOSIÇÃO DO USUÁRIO
COMPOSICAO | 90777 | SINAPI | ENGENHEIRO CIVIL DE OBRA JUNIOR COM ENCARGOS COMPLEMENTARES | H | 24 | 129.24 |  | 3101.76 |  |  |  | 90777 | 3 | 72 |  | 1.2 | 28.8
COMPOSICAO | 90776 | SINAPI | ENCARREGADO GERAL COM ENCARGOS COMPLEMENTARES | H | 100 | 35.39 |  | 3539 |  |  |  | 90776 | 3 | 300 |  | 1.2 | 120
COMPOSICAO | 90766 | SINAPI | ALMOXARIFE COM ENCARGOS COMPLEMENTARES | H | 100 | 22.81 |  | 2281 |  |  |  | 90766 | 3 | 300 |  | 1.2 | 120
COTACAO | CAESB | PRÓPRIA | GEÓLOGO SÊNIOR COM ENCARGOS COMPLEMENTARES | H | 24 | 111.02 |  | 2664.48 |  |  |  | CAESB | 3 | 72 |  | 1.2 | 28.8
INSUMO | 02789/ORSE | ORSE | VEÍCULO LEVE - PICK UP (97KW) | H | 24 | 10.56 |  | 253.44 |  |  |  | 02789/ORSE | 3 | 72 |  | 1.2 | 28.8
TOTAL SEM BDI - COMPOS25 | [7 empty] | 11839.68
TAXA DE BDI (24,84 %) | [7 empty] | 2940.98
TOTAL COM BDI - COMPOS25 | [7 empty] | 14780.66
CLASSE/TIPO | CÓDIGO | FONTE | DESCRIÇÃO | UNID. | COEF. | P. UNIT. (R$) |  | TOTAL (R$)
| COMP14 | PRÓPRIA | PLACAS PADRÃO DE OBRA | M2 |  | 189.9 |  |  |  | 0 | COMPOSIÇÃO DO USUÁRIO
INSUMO | I0537 | SEINFRA | CHAPA DE AÇO GALVANIZADA ESP. 0.3MM | M2 | 1.02 | 39.03 |  | 39.81 |  |  |  | I0537 | 6.48 | 6.6096 |  | 6.48 | 6.6096
COMPOSICAO | 88316 | SINAPI | SERVENTE COM ENCARGOS COMPLEMENTARES | H | 2 | 21.71 |  | 43.42 |  |  |  | 88316 | 6.48 | 12.96 |  | 6.48 | 12.96
INSUMO | I1691 | SEINFRA | PONTALETE / BARROTE DE 3"X3" | M | 4.5 | 16.09 |  | 72.4 |  |  |  | I1691 | 6.48 | 29.16 |  | 6.48 | 29.16
INSUMO | I1725 | SEINFRA | PREGO 15X15 (1.1/4" X 13) (APROXIMADAMENTE 672UN/KG) | KG | 0.15 | 15.99 |  | 2.39 |  |  |  | I1725 | 6.48 | 0.972 |  | 6.48 | 0.972
INSUMO | I1100 | SEINFRA | ESMALTE SINTETICO | L | 1 | 31.88 |  | 31.88 |  |  |  | I1100 | 6.48 | 6.48 |  | 6.48 | 6.48
TOTAL SEM BDI - COMP14 | [7 empty] | 189.9
TAXA DE BDI (24,84 %) | [7 empty] | 47.17
TOTAL COM BDI - COMP14 | [7 empty] | 237.07
CLASSE/TIPO | CÓDIGO | FONTE | DESCRIÇÃO | UNID. | COEF. | P. UNIT. (R$) |  | TOTAL (R$)
INSTHR | COMPOS3 | PRÓPRIA | LOCAÇÃO DO POÇO COM ESTUDO GEOLÓGICO/HIDROGEOLÓGICO/GEOFÍSICO | UN |  | 1692.4 |  |  |  | 0 | COMPOSIÇÃO DO USUÁRIO
COTACAO | CAESB2 | PRÓPRIA | GEÓLOGO SÊNIOR COM ENCARGOS COMPLEMENTARES | H | 10 | 111.02 |  | 1110.2 |  |  |  | CAESB2 | 5 | 50 |  | 2 | 20
COMPOSICAO | 88255 | SINAPI | AUXILIAR TÉCNICO DE ENGENHARIA COM ENCARGOS COMPLEMENTARES | H | 10 | 26.54 |  | 265.4 |  |  |  | 88255 | 5 | 50 |  | 2 | 20
INSUMO | 02789/ORSE | ORSE | VEÍCULO LEVE - PICK UP (97KW) | H | 30 | 10.56 |  | 316.8 |  |  |  | 02789/ORSE | 5 | 150 |  | 2 | 60
TOTAL SEM BDI - COMPOS3 | [7 empty] | 1692.4
TAXA DE BDI (24,84 %) | [7 empty] | 420.39
TOTAL COM BDI - COMPOS3 | [7 empty] | 2112.79
CLASSE/TIPO | CÓDIGO | FONTE | DESCRIÇÃO | UNID. | COEF. | P. UNIT. (R$) |  | TOTAL (R$)
INSTHR | COMPOS4 | PRÓPRIA | TRANSPORTE DE MÁQUINAS E EQUIPAMENTOS | KM |  | 5.5 |  |  |  | 0 | COMPOSIÇÃO DO USUÁRIO
INSUMO | 13957/ORSE | ORSE | TRANSPORTES DE MÁQUINAS E EQUIPAMENTOS POR CAMINHÃO MUNCK | KM | 1 | 5.5 |  | 5.5 |  |  |  | 13957/ORSE | 361 | 361 |  | 109.2 | 109.2
TOTAL SEM BDI - COMPOS4 | [7 empty] | 5.5
TAXA DE BDI (24,84 %) | [7 empty] | 1.37
TOTAL COM BDI - COMPOS4 | [7 empty] | 6.87
CLASSE/TIPO | CÓDIGO | FONTE | DESCRIÇÃO | UNID. | COEF. | P. UNIT. (R$) |  | TOTAL (R$)
INSTHR | COMPOS5 | PRÓPRIA | PERFILAGEM ÓTICA | UN |  | 2908.88 |  |  |  | 0 | COMPOSIÇÃO DO USUÁRIO
COTACAO | CAESB3 | PRÓPRIA | GEÓLOGO SÊNIOR ENCARGOS COMPLEMENTARES | H | 10 | 111.02 |  | 1110.2 |  |  |  | CAESB3 | 5 | 50 |  | 2 | 20
COMPOSICAO | 88255 | SINAPI | AUXILIAR TÉCNICO DE ENGENHARIA COM ENCARGOS COMPLEMENTARES | H | 10 | 26.54 |  | 265.4 |  |  |  | 88255 | 5 | 50 |  | 2 | 20
COMPOSICAO | 90779 | SINAPI | ENGENHEIRO CIVIL DE OBRA SENIOR COM ENCARGOS COMPLEMENTARES | H | 8 | 152.06 |  | 1216.48 |  |  |  | 90779 | 5 | 40 |  | 2 | 16
INSUMO | 02789/ORSE | ORSE | VEÍCULO LEVE - PICK UP (97KW) | H | 30 | 10.56 |  | 316.8 |  |  |  | 02789/ORSE | 5 | 150 |  | 2 | 60
TOTAL SEM BDI - COMPOS5 | [7 empty] | 2908.88
TAXA DE BDI (24,84 %) | [7 empty] | 722.57
TOTAL COM BDI - COMPOS5 | [7 empty] | 3631.45
CLASSE/TIPO | CÓDIGO | FONTE | DESCRIÇÃO | UNID. | COEF. | P. UNIT. (R$) |  | TOTAL (R$)
INSTHR | COMPOS6 | PRÓPRIA | PERFURAÇÃO EM 10'' (SEDIMENTO) | M |  | 288.94 |  |  |  | 0 | COMPOSIÇÃO DO USUÁRIO
COMPOSICAO | 88297 | SINAPI | OPERADOR DE MÁQUINAS E EQUIPAMENTOS COM ENCARGOS COMPLEMENTARES | H | 0.4 | 27.16 |  | 10.86 |  |  |  | 88297 | 175 | 70 |  | 70 | 28
COMPOSICAO | 88277 | SINAPI | MONTADOR (TUBO AÇO/EQUIPAMENTOS) COM ENCARGOS COMPLEMENTARES | H | 0.2 | 28.44 |  | 5.68 |  |  |  | 88277 | 175 | 35 |  | 70 | 14
COMPOSICAO | 88316 | SINAPI | SERVENTE COM ENCARGOS COMPLEMENTARES | H | 4.8 | 21.71 |  | 104.2 |  |  |  | 88316 | 175 | 840 |  | 70 | 336
COTACAO | CAES4 | PRÓPRIA | EQUIPAMENTOS PARA PERFURAÇÃO PELO ''SISTEMA ROTOPNEUMÁTICO'', COMPOSTO POR MÁQUINA ROTOPNEUMÁTICO, DIESEL. | HPROD | 0.4 | 420.5 |  | 168.2 |  |  |  | CAES4 | 175 | 70 |  | 70 | 28
TOTAL SEM BDI - COMPOS6 | [7 empty] | 288.94
TAXA DE BDI (24,84 %) | [7 empty] | 71.77
TOTAL COM BDI - COMPOS6 | [7 empty] | 360.71
CLASSE/TIPO | CÓDIGO | FONTE | DESCRIÇÃO | UNID. | COEF. | P. UNIT. (R$) |  | TOTAL (R$)
INSTHR | COMPOS7 | PRÓPRIA | PERFURAÇÃO EM 8'' (ROCHA CRISTALINA) | M |  | 368.84 |  |  |  | 0 | COMPOSIÇÃO DO USUÁRIO
COMPOSICAO | 88297 | SINAPI | OPERADOR DE MÁQUINAS E EQUIPAMENTOS COM ENCARGOS COMPLEMENTARES | H | 0.5106 | 27.16 |  | 13.86 |  |  |  | 88297 | 0 | 0 |  | 0 | 0
COMPOSICAO | 88277 | SINAPI | MONTADOR (TUBO AÇO/EQUIPAMENTOS) COM ENCARGOS COMPLEMENTARES | H | 0.2553 | 28.44 |  | 7.26 |  |  |  | 88277 | 0 | 0 |  | 0 | 0
COMPOSICAO | 88316 | SINAPI | SERVENTE COM ENCARGOS COMPLEMENTARES | H | 6.1272 | 21.71 |  | 133.02 |  |  |  | 88316 | 0 | 0 |  | 0 | 0
COTACAO | CAESB5 | PRÓPRIA | EQUIPAMENTOS PARA PERFURAÇÃO PELO ''SISTEMA ROTOPNEUMÁTICO'', COMPOSTO POR MÁQUINA ROTOPNEUMÁTICO, DIESEL | HPROD | 0.5106 | 420.5 |  | 214.7 |  |  |  | CAESB5 | 0 | 0 |  | 0 | 0
TOTAL SEM BDI - COMPOS7 | [7 empty] | 368.84
TAXA DE BDI (24,84 %) | [7 empty] | 91.62
TOTAL COM BDI - COMPOS7 | [7 empty] | 460.46
CLASSE/TIPO | CÓDIGO | FONTE | DESCRIÇÃO | UNID. | COEF. | P. UNIT. (R$) |  | TOTAL (R$)
INSTHR | COMPOS8 | PRÓPRIA | PERFURAÇÃO EM 6'' (SEDIMENTO) | M |  | 231.16 |  |  |  | 0 | COMPOSIÇÃO DO USUÁRIO
COMPOSICAO | 88297 | SINAPI | OPERADOR DE MÁQUINAS E EQUIPAMENTOS COM ENCARGOS COMPLEMENTARES | H | 0.32 | 27.16 |  | 8.69 |  |  |  | 88297 | 475 | 152 |  | 190 | 60.8
COMPOSICAO | 88277 | SINAPI | MONTADOR (TUBO AÇO/EQUIPAMENTOS) COM ENCARGOS COMPLEMENTARES | H | 0.16 | 28.44 |  | 4.55 |  |  |  | 88277 | 475 | 76 |  | 190 | 30.4
COMPOSICAO | 88316 | SINAPI | SERVENTE COM ENCARGOS COMPLEMENTARES | H | 3.84 | 21.71 |  | 83.36 |  |  |  | 88316 | 475 | 1824 |  | 190 | 729.6
COTACAO | CAESB6 | PRÓPRIA | EQUIPAMENTOS PARA PERFURAÇÃO PELO ''SISTEMA ROTOPNEUMÁTICO'', COMPOSTO POR MÁQUINA ROTOPNEUMÁTICO, DIESEL. | HPROD | 0.32 | 420.5 |  | 134.56 |  |  |  | CAESB6 | 475 | 152 |  | 190 | 60.8
TOTAL SEM BDI - COMPOS8 | [7 empty] | 231.16
TAXA DE BDI (24,84 %) | [7 empty] | 57.42
TOTAL COM BDI - COMPOS8 | [7 empty] | 288.58
CLASSE/TIPO | CÓDIGO | FONTE | DESCRIÇÃO | UNID. | COEF. | P. UNIT. (R$) |  | TOTAL (R$)
INSTHR | COMPOS9 | PRÓPRIA | PERFURAÇÃO EM 6'' (ROCHA CRISTALINA) | M |  | 330.2 |  |  |  | 0 | COMPOSIÇÃO DO USUÁRIO
COMPOSICAO | 88297 | SINAPI | OPERADOR DE MÁQUINAS E EQUIPAMENTOS COM ENCARGOS COMPLEMENTARES | H | 0.4571 | 27.16 |  | 12.41 |  |  |  | 88297 | 0 | 0 |  | 0 | 0
COMPOSICAO | 88277 | SINAPI | MONTADOR (TUBO AÇO/EQUIPAMENTOS) COM ENCARGOS COMPLEMENTARES | H | 0.2286 | 28.44 |  | 6.5 |  |  |  | 88277 | 0 | 0 |  | 0 | 0
COMPOSICAO | 88316 | SINAPI | SERVENTE COM ENCARGOS COMPLEMENTARES | H | 5.4852 | 21.71 |  | 119.08 |  |  |  | 88316 | 0 | 0 |  | 0 | 0
COTACAO | CAESB7 | PRÓPRIA | EQUIPAMENTOS PARA PERFURAÇÃO PELO ''SISTEMA ROTOPNEUMÁTICO'', COMPOSTO POR MÁQUINA ROTOPNEUMÁTICO, DIESEL | HPROD | 0.4571 | 420.5 |  | 192.21 |  |  |  | CAESB7 | 0 | 0 |  | 0 | 0
TOTAL SEM BDI - COMPOS9 | [7 empty] | 330.2
TAXA DE BDI (24,84 %) | [7 empty] | 82.02
TOTAL COM BDI - COMPOS9 | [7 empty] | 412.22
CLASSE/TIPO | CÓDIGO | FONTE | DESCRIÇÃO | UNID. | COEF. | P. UNIT. (R$) |  | TOTAL (R$)
INSTHR | COMPOS10 | PRÓPRIA | CIMENTAÇÃO SANITÁRIA | M³ |  | 164.59 |  |  |  | 0 | COMPOSIÇÃO DO USUÁRIO
COMPOSICAO | 88309 | SINAPI | PEDREIRO COM ENCARGOS COMPLEMENTARES | H | 1.07 | 27.39 |  | 29.3 |  |  |  | 88309 | 22.75 | 24.3425 |  | 9.1 | 9.737
COMPOSICAO | 88242 | SINAPI | AJUDANTE DE PEDREIRO COM ENCARGOS COMPLEMENTARES | H | 2.14 | 22.42 |  | 47.97 |  |  |  | 88242 | 22.75 | 48.685 |  | 9.1 | 19.474
COMPOSICAO | 88628 | SINAPI | ARGAMASSA TRAÇO 1:3 (EM VOLUME DE CIMENTO E AREIA MÉDIA ÚMIDA), PREPARO MECÂNICO COM BETONEIRA 400 L. AF_08/2019 | M3 | 0.1282 | 681.15 |  | 87.32 |  |  |  | 88628 | 22.75 | 2.9165 |  | 9.1 | 1.1666
TOTAL SEM BDI - COMPOS10 | [7 empty] | 164.59
TAXA DE BDI (24,84 %) | [7 empty] | 40.88
TOTAL COM BDI - COMPOS10 | [7 empty] | 205.47
CLASSE/TIPO | CÓDIGO | FONTE | DESCRIÇÃO | UNID. | COEF. | P. UNIT. (R$) |  | TOTAL (R$)
INSTHR | COMPOS11 | PRÓPRIA | LAJE DE PROTEÇÃO EM CONCRETO (1,0 M X 1,0 M X 0,15 M) | M³ |  | 1259.14 |  |  |  | 0 | COMPOSIÇÃO DO USUÁRIO
COMPOSICAO | 88309 | SINAPI | PEDREIRO COM ENCARGOS COMPLEMENTARES | H | 3.16 | 27.39 |  | 86.55 |  |  |  | 88309 | 0.75 | 2.37 |  | 0.3 | 0.948
COMPOSICAO | 88242 | SINAPI | AJUDANTE DE PEDREIRO COM ENCARGOS COMPLEMENTARES | H | 1.8336 | 22.42 |  | 41.1 |  |  |  | 88242 | 0.75 | 1.3752 |  | 0.3 | 0.55008
COMPOSICAO | 94964 | SINAPI | CONCRETO FCK = 20MPA, TRAÇO 1:2,7:3 (EM MASSA SECA DE CIMENTO/ AREIA MÉDIA/ BRITA 1) - PREPARO MECÂNICO COM BETONEIRA 400 L. AF_05/2021 | M3 | 1 | 641.65 |  | 641.65 |  |  |  | 94964 | 0.75 | 0.75 |  | 0.3 | 0.3
COMPOSICAO | 97086 | SINAPI | FABRICAÇÃO, MONTAGEM E DESMONTAGEM DE FORMA PARA RADIER, PISO DE CONCRETO OU LAJE SOBRE SOLO, EM MADEIRA SERRADA, 4 UTILIZAÇÕES. AF_09/2021 | M2 | 4 | 122.46 |  | 489.84 |  |  |  | 97086 | 0.75 | 3 |  | 0.3 | 1.2
TOTAL SEM BDI - COMPOS11 | [7 empty] | 1259.14
TAXA DE BDI (24,84 %) | [7 empty] | 312.77
TOTAL COM BDI - COMPOS11 | [7 empty] | 1571.91
CLASSE/TIPO | CÓDIGO | FONTE | DESCRIÇÃO | UNID. | COEF. | P. UNIT. (R$) |  | TOTAL (R$)
INSTHR | COMPOS12 | PRÓPRIA | DESENVOLVIMENTO COM BOMBA SUBMERSA | H |  | 513.45 |  |  |  | 0 | COMPOSIÇÃO DO USUÁRIO
COMPOSICAO | 88297 | SINAPI | OPERADOR DE MÁQUINAS E EQUIPAMENTOS COM ENCARGOS COMPLEMENTARES | H | 1 | 27.16 |  | 27.16 |  |  |  | 88297 | 30 | 30 |  | 12 | 12
COMPOSICAO | 88250 | SINAPI | AUXILIAR DE MECÂNICO COM ENCARGOS COMPLEMENTARES | H | 2 | 21.18 |  | 42.36 |  |  |  | 88250 | 30 | 60 |  | 12 | 24
INSUMO | 3346 | SINAPI | LOCACAO DE GRUPO GERADOR *80 A 125* KVA, MOTOR DIESEL, REBOCAVEL, ACIONAMENTO MANUAL | H | 1 | 23.43 |  | 23.43 |  |  |  | 3346 | 30 | 30 |  | 12 | 12
COTACAO | CAESB8 | PRÓPRIA | EQUIPAMENTOS PARA PERFURAÇÃO PELO ''SISTEMA ROTOPNEUMÁTICO'', COMPOSTO POR MÁQUINA ROTOPNEUMÁTICO, DIESEL | H | 1 | 420.5 |  | 420.5 |  |  |  | CAESB8 | 30 | 30 |  | 12 | 12
TOTAL SEM BDI - COMPOS12 | [7 empty] | 513.45
TAXA DE BDI (24,84 %) | [7 empty] | 127.54
TOTAL COM BDI - COMPOS12 | [7 empty] | 640.99
CLASSE/TIPO | CÓDIGO | FONTE | DESCRIÇÃO | UNID. | COEF. | P. UNIT. (R$) |  | TOTAL (R$)
INSTHR | COMPOS13 | PRÓPRIA | TESTE VAZÃO COM BOMBA SUBMERSA | H |  | 95.54 |  |  |  | 0 | COMPOSIÇÃO DO USUÁRIO
COMPOSICAO | 88297 | SINAPI | OPERADOR DE MÁQUINAS E EQUIPAMENTOS COM ENCARGOS COMPLEMENTARES | H | 1 | 27.16 |  | 27.16 |  |  |  | 88297 | 120 | 120 |  | 48 | 48
COMPOSICAO | 88250 | SINAPI | AUXILIAR DE MECÂNICO COM ENCARGOS COMPLEMENTARES | H | 2 | 21.18 |  | 42.36 |  |  |  | 88250 | 120 | 240 |  | 48 | 96
INSUMO | 3346 | SINAPI | LOCACAO DE GRUPO GERADOR *80 A 125* KVA, MOTOR DIESEL, REBOCAVEL, ACIONAMENTO MANUAL | H | 1 | 23.43 |  | 23.43 |  |  |  | 3346 | 120 | 120 |  | 48 | 48
INSUMO | 743 | SINAPI | LOCACAO DE BOMBA SUBMERSIVEL PARA DRENAGEM E ESGOTAMENTO, MOTOR ELETRICO TRIFASICO, POTENCIA DE 2 CV, DIAMETRO DE RECALQUE DE 2", FAIXA DE OPERACAO Q=35 M3/H (+ OU - 3 M3/H) E AMT=2 M, Q=13 M3/H (+ OU - 3 M3/H) E AMT = 17 M (+ OU - 3 M) | H | 1 | 2.43 |  | 2.43 |  |  |  | 743 | 120 | 120 |  | 48 | 48
COTACAO | CAESB9 | PRÓPRIA | MEDIDOR DE VAZÃO | H | 1 | 0.16 |  | 0.16 |  |  |  | CAESB9 | 120 | 120 |  | 48 | 48
TOTAL SEM BDI - COMPOS13 | [7 empty] | 95.54
TAXA DE BDI (24,84 %) | [7 empty] | 23.73
TOTAL COM BDI - COMPOS13 | [7 empty] | 119.27
CLASSE/TIPO | CÓDIGO | FONTE | DESCRIÇÃO | UNID. | COEF. | P. UNIT. (R$) |  | TOTAL (R$)
INSTHR | COMPOS14 | PRÓPRIA | DESINFECÇÃO | H |  | 100.11 |  |  |  | 0 | COMPOSIÇÃO DO USUÁRIO
COMPOSICAO | 88297 | SINAPI | OPERADOR DE MÁQUINAS E EQUIPAMENTOS COM ENCARGOS COMPLEMENTARES | H | 1 | 27.16 |  | 27.16 |  |  |  | 88297 | 30 | 30 |  | 12 | 12
COMPOSICAO | 88250 | SINAPI | AUXILIAR DE MECÂNICO COM ENCARGOS COMPLEMENTARES | H | 1 | 21.18 |  | 21.18 |  |  |  | 88250 | 30 | 30 |  | 12 | 12
COMPOSICAO | 88316 | SINAPI | SERVENTE COM ENCARGOS COMPLEMENTARES | H | 1 | 21.71 |  | 21.71 |  |  |  | 88316 | 30 | 30 |  | 12 | 12
INSUMO | 3346 | SINAPI | LOCACAO DE GRUPO GERADOR *80 A 125* KVA, MOTOR DIESEL, REBOCAVEL, ACIONAMENTO MANUAL | H | 1 | 23.43 |  | 23.43 |  |  |  | 3346 | 30 | 30 |  | 12 | 12
INSUMO | 743 | SINAPI | LOCACAO DE BOMBA SUBMERSIVEL PARA DRENAGEM E ESGOTAMENTO, MOTOR ELETRICO TRIFASICO, POTENCIA DE 2 CV, DIAMETRO DE RECALQUE DE 2", FAIXA DE OPERACAO Q=35 M3/H (+ OU - 3 M3/H) E AMT=2 M, Q=13 M3/H (+ OU - 3 M3/H) E AMT = 17 M (+ OU - 3 M) | H | 1 | 2.43 |  | 2.43 |  |  |  | 743 | 30 | 30 |  | 12 | 12
COTACAO | EMBASA1 | PRÓPRIA | HIPOCLORITO DE SÓDIO | L | 1 | 4.2 |  | 4.2 |  |  |  | EMBASA1 | 30 | 30 |  | 12 | 12
TOTAL SEM BDI - COMPOS14 | [7 empty] | 100.11
TAXA DE BDI (24,84 %) | [7 empty] | 24.87
TOTAL COM BDI - COMPOS14 | [7 empty] | 124.98
CLASSE/TIPO | CÓDIGO | FONTE | DESCRIÇÃO | UNID. | COEF. | P. UNIT. (R$) |  | TOTAL (R$)
INSTHR | COMPOS15 | PRÓPRIA | RELATÓRIO TÉCNICO | UN |  | 1110.2 |  |  |  | 0 | COMPOSIÇÃO DO USUÁRIO
COTACAO | CAESB10 | PRÓPRIA | GEÓLOGO SÊNIOR | H | 10 | 111.02 |  | 1110.2 |  |  |  | CAESB10 | 5 | 50 |  | 2 | 20
TOTAL SEM BDI - COMPOS15 | [7 empty] | 1110.2
TAXA DE BDI (24,84 %) | [7 empty] | 275.77
TOTAL COM BDI - COMPOS15 | [7 empty] | 1385.97
CLASSE/TIPO | CÓDIGO | FONTE | DESCRIÇÃO | UNID. | COEF. | P. UNIT. (R$) |  | TOTAL (R$)
INSTHR | COMPOS16 | PRÓPRIA | ANÁLISE FÍSICO-QUÍMICA DA ÁGUA | UN |  | 565.21 |  |  |  | 0 | COMPOSIÇÃO DO USUÁRIO
COMPOSICAO | 06312/ORSE | ORSE | ANÁLISE FÍSICO-QUÍMICA DA ÁGUA | UN | 1 | 565.21 |  | 565.21 |  |  |  | 06312/ORSE | 5 | 5 |  | 2 | 2
TOTAL SEM BDI - COMPOS16 | [7 empty] | 565.21
TAXA DE BDI (24,84 %) | [7 empty] | 140.4
TOTAL COM BDI - COMPOS16 | [7 empty] | 705.61
CLASSE/TIPO | CÓDIGO | FONTE | DESCRIÇÃO | UNID. | COEF. | P. UNIT. (R$) |  | TOTAL (R$)
INSTHR | COMPOS1 | PRÓPRIA | FORNECIMENTO E INSTALAÇÃO DE REVESTIMENTO GEOMECÂNICO STANDART DN-154-S | M |  | 170.76 |  |  |  | 0 | COMPOSIÇÃO DO USUÁRIO
COMPOSICAO | 88297 | SINAPI | OPERADOR DE MÁQUINAS E EQUIPAMENTOS COM ENCARGOS COMPLEMENTARES | H | 0.1063 | 27.16 |  | 2.88 |  |  |  | 88297 | 180 | 19.134 |  | 72 | 7.6536
COMPOSICAO | 88316 | SINAPI | SERVENTE COM ENCARGOS COMPLEMENTARES | H | 0.3189 | 21.71 |  | 6.92 |  |  |  | 88316 | 180 | 57.402 |  | 72 | 22.9608
COTACAO | CAESB1 | PRÓPRIA | EQUIPAMENTOS PARA PERFURAÇÃO PELO "SISTEMA ROTOPNEUMÁTICO", COMPOSTO POR MÁQUINA ROTOPNEUMÁTICO, DIESEL | HPROD | 0.1063 | 420.5 |  | 44.69 |  |  |  | CAESB1 | 180 | 19.134 |  | 72 | 7.6536
INSUMO | 9854 | SINAPI | TUBO PVC DE REVESTIMENTO GEOMECANICO NERVURADO STANDARD, DN = 154 MM, COMPRIMENTO = 2 M | M | 1.01 | 115.12 |  | 116.27 |  |  |  | 9854 | 180 | 181.8 |  | 72 | 72.72
TOTAL SEM BDI - COMPOS1 | [7 empty] | 170.76
TAXA DE BDI (24,84 %) | [7 empty] | 42.42
TOTAL COM BDI - COMPOS1 | [7 empty] | 213.18
CLASSE/TIPO | CÓDIGO | FONTE | DESCRIÇÃO | UNID. | COEF. | P. UNIT. (R$) |  | TOTAL (R$)
INSTHR | COMPOS2 | PRÓPRIA | FORNECIMENTO E INSTALAÇÃO DE TAMPA PARA POÇO | UN |  | 109.94 |  |  |  | 0 | COMPOSIÇÃO DO USUÁRIO
COMPOSICAO | 88267 | SINAPI | ENCANADOR OU BOMBEIRO HIDRÁULICO COM ENCARGOS COMPLEMENTARES | H | 0.1 | 26.67 |  | 2.66 |  |  |  | 88267 | 5 | 0.5 |  | 2 | 0.2
INSUMO | 05128/ORSE | ORSE | TAMPA DE POÇO GALVANIZADA EM 6" | UN | 1 | 107.28 |  | 107.28 |  |  |  | 05128/ORSE | 5 | 5 |  | 2 | 2
TOTAL SEM BDI - COMPOS2 | [7 empty] | 109.94
TAXA DE BDI (24,84 %) | [7 empty] | 27.31
TOTAL COM BDI - COMPOS2 | [7 empty] | 137.25
CLASSE/TIPO | CÓDIGO | FONTE | DESCRIÇÃO | UNID. | COEF. | P. UNIT. (R$) |  | TOTAL (R$)
INSTHR | COMPOS17 | PRÓPRIA | FORNECIMENTO E INSTALAÇÃO DE BOMBA SUBMERSA DE 3CV, MONOFÁSICA, 220 V, LEÃO OU SIMILAR | UN |  | 3515.68 |  |  |  | 0 | COMPOSIÇÃO DO USUÁRIO
COMPOSICAO | 88248 | SINAPI | AUXILIAR DE ENCANADOR OU BOMBEIRO HIDRÁULICO COM ENCARGOS COMPLEMENTARES | H | 1.3 | 21.82 |  | 28.36 |  |  |  | 88248 | 5 | 6.5 |  | 2 | 2.6
COMPOSICAO | 88264 | SINAPI | ELETRICISTA COM ENCARGOS COMPLEMENTARES | H | 0.3 | 27.74 |  | 8.32 |  |  |  | 88264 | 5 | 1.5 |  | 2 | 0.6
COMPOSICAO | 88267 | SINAPI | ENCANADOR OU BOMBEIRO HIDRÁULICO COM ENCARGOS COMPLEMENTARES | H | 0.3 | 26.67 |  | 8 |  |  |  | 88267 | 5 | 1.5 |  | 2 | 0.6
COTACAO | COTA01 | PRÓPRIA | BOMBA 3CV MONOFÁSICA 220V | UN | 1 | 3471 |  | 3471 |  |  |  | COTA01 | 5 | 5 |  | 2 | 2
TOTAL SEM BDI - COMPOS17 | [7 empty] | 3515.68
TAXA DE BDI (24,84 %) | [7 empty] | 873.29
TOTAL COM BDI - COMPOS17 | [7 empty] | 4388.97
CLASSE/TIPO | CÓDIGO | FONTE | DESCRIÇÃO | UNID. | COEF. | P. UNIT. (R$) |  | TOTAL (R$)
INSTHR | COMPOS29 | PRÓPRIA | FORNECIMENTO E INSTALAÇÃO DE PAINEL DE COMANDO ELÉTRICO PARA BOMBA 3CV, MONOFÁSICO | UN |  | 773.3 |  |  |  | 0 | COMPOSIÇÃO DO USUÁRIO
COMPOSICAO | 88264 | SINAPI | ELETRICISTA COM ENCARGOS COMPLEMENTARES | H | 6 | 27.74 |  | 166.44 |  |  |  | 88264 | 5 | 30 |  | 2 | 12
COMPOSICAO | 88247 | SINAPI | AUXILIAR DE ELETRICISTA COM ENCARGOS COMPLEMENTARES | H | 6 | 22.81 |  | 136.86 |  |  |  | 88247 | 5 | 30 |  | 2 | 12
COTACAO | COTA11 | PRÓPRIA | PAINEL DE COMANDO MONOFÁSICO | UN | 1 | 470 |  | 470 |  |  |  | COTA11 | 5 | 5 |  | 2 | 2
TOTAL SEM BDI - COMPOS29 | [7 empty] | 773.3
TAXA DE BDI (24,84 %) | [7 empty] | 192.09
TOTAL COM BDI - COMPOS29 | [7 empty] | 965.39
CLASSE/TIPO | CÓDIGO | FONTE | DESCRIÇÃO | UNID. | COEF. | P. UNIT. (R$) |  | TOTAL (R$)
INSTHR | COMPOS19 | PRÓPRIA | FORNECIMENTO E INSTALAÇÃO DE TUBO EDUTOR DE PVC DE 1.1/2'' COM LUVA | M |  | 46.25 |  |  |  | 0 | COMPOSIÇÃO DO USUÁRIO
COMPOSICAO | 88248 | SINAPI | AUXILIAR DE ENCANADOR OU BOMBEIRO HIDRÁULICO COM ENCARGOS COMPLEMENTARES | H | 0.304 | 21.82 |  | 6.63 |  |  |  | 88248 | 550 | 167.2 |  | 220 | 66.88
COMPOSICAO | 88267 | SINAPI | ENCANADOR OU BOMBEIRO HIDRÁULICO COM ENCARGOS COMPLEMENTARES | H | 0.089 | 26.67 |  | 2.37 |  |  |  | 88267 | 550 | 48.95 |  | 220 | 19.58
INSUMO | 3939 | SINAPI | LUVA DE FERRO GALVANIZADO, COM ROSCA BSP, DE 1 1/2" | UN | 0.25 | 19.67 |  | 4.91 |  |  |  | 3939 | 550 | 137.5 |  | 220 | 55
INSUMO | 3146 | SINAPI | FITA VEDA ROSCA, EM PTFE, ROLO DE 18 MM X 10 M (L X C) | UN | 0.25 | 4.14 |  | 1.03 |  |  |  | 3146 | 550 | 137.5 |  | 220 | 55
INSUMO | 9862 | SINAPI | TUBO PVC, ROSCAVEL, 1 1/2", AGUA FRIA PREDIAL | M | 1 | 31.31 |  | 31.31 |  |  |  | 9862 | 550 | 550 |  | 220 | 220
TOTAL SEM BDI - COMPOS19 | [7 empty] | 46.25
TAXA DE BDI (24,84 %) | [7 empty] | 11.49
TOTAL COM BDI - COMPOS19 | [7 empty] | 57.74
CLASSE/TIPO | CÓDIGO | FONTE | DESCRIÇÃO | UNID. | COEF. | P. UNIT. (R$) |  | TOTAL (R$)
INSTHR | COMPOS24 | PRÓPRIA | FORNECIMENTO E INSTALAÇÃO DE CABO CHATO SUBMERSO DE 3 X 6 MM² | M |  | 25.98 |  |  |  | 0 | COMPOSIÇÃO DO USUÁRIO
COMPOSICAO | 88264 | SINAPI | ELETRICISTA COM ENCARGOS COMPLEMENTARES | H | 0.051 | 27.74 |  | 1.41 |  |  |  | 88264 | 600 | 30.6 |  | 240 | 12.24
COMPOSICAO | 88247 | SINAPI | AUXILIAR DE ELETRICISTA COM ENCARGOS COMPLEMENTARES | H | 0.051 | 22.81 |  | 1.16 |  |  |  | 88247 | 600 | 30.6 |  | 240 | 12.24
INSUMO | 34622 | SINAPI | CABO FLEXIVEL PVC 750 V, 3 CONDUTORES DE 6,0 MM2 | M | 1 | 23.41 |  | 23.41 |  |  |  | 34622 | 600 | 600 |  | 240 | 240
TOTAL SEM BDI - COMPOS24 | [7 empty] | 25.98
TAXA DE BDI (24,84 %) | [7 empty] | 6.45
TOTAL COM BDI - COMPOS24 | [7 empty] | 32.43
CLASSE/TIPO | CÓDIGO | FONTE | DESCRIÇÃO | UNID. | COEF. | P. UNIT. (R$) |  | TOTAL (R$)
INSTHR | COMPOS21 | PRÓPRIA | BARRILETE (CURVAS E CONEXÕES) | UN |  | 2135.96 |  |  |  | 0 | COMPOSIÇÃO DO USUÁRIO
COMPOSICAO | 88264 | SINAPI | ELETRICISTA COM ENCARGOS COMPLEMENTARES | H | 13.04 | 27.74 |  | 361.72 |  |  |  | 88264 | 5 | 65.2 |  | 2 | 26.08
COMPOSICAO | 88247 | SINAPI | AUXILIAR DE ELETRICISTA COM ENCARGOS COMPLEMENTARES | H | 13.04 | 22.81 |  | 297.44 |  |  |  | 88247 | 5 | 65.2 |  | 2 | 26.08
INSUMO | 12898 | SINAPI | MANOMETRO COM CAIXA EM ACO PINTADO, ESCALA *10* KGF/CM2 (*10* BAR), DIAMETRO NOMINAL DE 100 MM, CONEXAO DE 1/2" | UN | 1 | 210 |  | 210 |  |  |  | 12898 | 5 | 5 |  | 2 | 2
INSUMO | 10409 | SINAPI | VALVULA DE RETENCAO HORIZONTAL, DE BRONZE (PN-25), 1 1/2", 400 PSI, TAMPA DE PORCA DE UNIAO, EXTREMIDADES COM ROSCA | UN | 1 | 298.9 |  | 298.9 |  |  |  | 10409 | 5 | 5 |  | 2 | 2
INSUMO | 6010 | SINAPI | REGISTRO GAVETA BRUTO EM LATAO FORJADO, BITOLA 1 1/2" | UN | 1 | 105.75 |  | 105.75 |  |  |  | 6010 | 5 | 5 |  | 2 | 2
INSUMO | 6297 | SINAPI | TE DE FERRO GALVANIZADO, DE 1 1/2" | UN | 2 | 35.91 |  | 71.82 |  |  |  | 6297 | 5 | 10 |  | 2 | 4
INSUMO | 72 | SINAPI | ADAPTADOR PVC, ROSCAVEL, COM FLANGES E ANEL DE VEDACAO, 1 1/2", PARA CAIXA D'AGUA | UN | 1 | 50.26 |  | 50.26 |  |  |  | 72 | 5 | 5 |  | 2 | 2
INSUMO | 12424 | SINAPI | UNIAO DE FERRO GALVANIZADO, COM ASSENTO CONICO DE BRONZE, DE 1 1/2" | UN | 1 | 82.38 |  | 82.38 |  |  |  | 12424 | 5 | 5 |  | 2 | 2
INSUMO | 4209 | SINAPI | NIPLE DE FERRO GALVANIZADO, COM ROSCA BSP, DE 1 1/2" | UN | 4 | 19.38 |  | 77.52 |  |  |  | 4209 | 5 | 20 |  | 2 | 8
INSUMO | 4893 | SINAPI | PLUG OU BUJAO DE FERRO GALVANIZADO, DE 1 1/2" | UN | 1 | 12.09 |  | 12.09 |  |  |  | 4893 | 5 | 5 |  | 2 | 2
INSUMO | 788 | SINAPI | BUCHA DE REDUCAO DE FERRO GALVANIZADO, COM ROSCA BSP, DE 2" X 1 1/2" | UN | 2 | 23.82 |  | 47.64 |  |  |  | 788 | 5 | 10 |  | 2 | 4
INSUMO | 3939 | SINAPI | LUVA DE FERRO GALVANIZADO, COM ROSCA BSP, DE 1 1/2" | UN | 1 | 19.67 |  | 19.67 |  |  |  | 3939 | 5 | 5 |  | 2 | 2
INSUMO | 04840/ORSE | ORSE | ABRAÇADEIRA EM FERRO GALVANIZADO DN 150MM | UN | 1 | 55.73 |  | 55.73 |  |  |  | 04840/ORSE | 5 | 5 |  | 2 | 2
INSUMO | 1789 | SINAPI | CURVA 90 GRAUS DE FERRO GALVANIZADO, COM ROSCA BSP FEMEA, DE 1 1/2" | UN | 2 | 68.05 |  | 136.1 |  |  |  | 1789 | 5 | 10 |  | 2 | 4
INSUMO | 21012 | SINAPI | TUBO ACO GALVANIZADO COM COSTURA, CLASSE LEVE, DN 40 MM (1 1/2"), E = 3,00 MM, *3,48* KG/M (NBR 5580) | M | 6 | 51.49 |  | 308.94 |  |  |  | 21012 | 5 | 30 |  | 2 | 12
TOTAL SEM BDI - COMPOS21 | [7 empty] | 2135.96
TAXA DE BDI (24,84 %) | [7 empty] | 530.57
TOTAL COM BDI - COMPOS21 | [7 empty] | 2666.53
CLASSE/TIPO | CÓDIGO | FONTE | DESCRIÇÃO | UNID. | COEF. | P. UNIT. (R$) |  | TOTAL (R$)
INSTHR | COMPOS26 | PRÓPRIA | AQUISIÇÃO E INSTALAÇÃO DE DOSADOR DE CLORO | UND |  | 1090.75 |  |  |  | 0 | COMPOSIÇÃO DO USUÁRIO
COMPOSICAO | 88267 | SINAPI | ENCANADOR OU BOMBEIRO HIDRÁULICO COM ENCARGOS COMPLEMENTARES | H | 4 | 26.67 |  | 106.68 |  |  |  | 88267 | 5 | 20 |  | 2 | 8
COMPOSICAO | 88248 | SINAPI | AUXILIAR DE ENCANADOR OU BOMBEIRO HIDRÁULICO COM ENCARGOS COMPLEMENTARES | H | 4 | 21.82 |  | 87.28 |  |  |  | 88248 | 5 | 20 |  | 2 | 8
INSUMO | 108 | SINAPI | ADAPTADOR PVC SOLDAVEL CURTO COM BOLSA E ROSCA, 32 MM X 1", PARA AGUA FRIA | UN | 4 | 1.79 |  | 7.16 |  |  |  | 108 | 5 | 20 |  | 2 | 8
INSUMO | 01431/ORSE | ORSE | LUVA PVC RIGIDO ROSCAVEL D=1 " | UN | 2 | 4.39 |  | 8.78 |  |  |  | 01431/ORSE | 5 | 10 |  | 2 | 4
INSUMO | 1957 | SINAPI | CURVA DE PVC 90 GRAUS, SOLDAVEL, 32 MM, COR MARROM, PARA AGUA FRIA PREDIAL | UN | 4 | 6.45 |  | 25.8 |  |  |  | 1957 | 5 | 20 |  | 2 | 8
INSUMO | 11675 | SINAPI | REGISTRO DE ESFERA, PVC, COM VOLANTE, VS, SOLDAVEL, DN 32 MM, COM CORPO DIVIDIDO | UN | 3 | 47.8 |  | 143.4 |  |  |  | 11675 | 5 | 15 |  | 2 | 6
INSUMO | 7140 | SINAPI | TE SOLDAVEL, PVC, 90 GRAUS, 32 MM, PARA AGUA FRIA PREDIAL (NBR 5648) | UN | 1 | 3.77 |  | 3.77 |  |  |  | 7140 | 5 | 5 |  | 2 | 2
INSUMO | 3536 | SINAPI | JOELHO PVC, SOLDAVEL, 90 GRAUS, 32 MM, COR MARROM, PARA AGUA FRIA PREDIAL | UN | 1 | 2.42 |  | 2.42 |  |  |  | 3536 | 5 | 5 |  | 2 | 2
INSUMO | 9869 | SINAPI | TUBO PVC, SOLDAVEL, DE 32 MM, AGUA FRIA (NBR-5648) | M | 2 | 8.95 |  | 17.9 |  |  |  | 9869 | 5 | 10 |  | 2 | 4
COTACAO | COTA10 | PRÓPRIA | COLAR DE TOMADA FOFO PARA PVC 40MM X 32MM | UND | 2 | 20 |  | 40 |  |  |  | COTA10 | 5 | 10 |  | 2 | 4
INSUMO | 07065/ORSE | ORSE | HIPOCLORADOR OU DOSADOR DE SOLUÇÕES, COM REGULADOR P/ 6,12 OU 24 L/H | UN | 1 | 647.56 |  | 647.56 |  |  |  | 07065/ORSE | 5 | 5 |  | 2 | 2
TOTAL SEM BDI - COMPOS26 | [7 empty] | 1090.75
TAXA DE BDI (24,84 %) | [7 empty] | 270.94
TOTAL COM BDI - COMPOS26 | [7 empty] | 1361.69
CLASSE/TIPO | CÓDIGO | FONTE | DESCRIÇÃO | UNID. | COEF. | P. UNIT. (R$) |  | TOTAL (R$)
SUPRV | 98524 | SINAPI | LIMPEZA MANUAL DE VEGETAÇÃO EM TERRENO COM ENXADA. AF_03/2024 | M2 |  | 4.62 |  |  |  | 4.62 | OK, CONFORME TABELA
COMPOSICAO | 88316 | SINAPI | SERVENTE COM ENCARGOS COMPLEMENTARES | H | 0.2132 | 21.71 |  | 4.62 |  |  |  | 88316 | 500 | 106.6 |  | 200 | 42.64
TOTAL SEM BDI - 98524 | [7 empty] | 4.62
TAXA DE BDI (24,84 %) | [7 empty] | 1.15
TOTAL COM BDI - 98524 | [7 empty] | 5.77
CLASSE/TIPO | CÓDIGO | FONTE | DESCRIÇÃO | UNID. | COEF. | P. UNIT. (R$) |  | TOTAL (R$)
LOCA | 99059 | SINAPI | LOCAÇÃO CONVENCIONAL DE OBRA, UTILIZANDO GABARITO DE TÁBUAS CORRIDAS PONTALETADAS A CADA 2,00M - 2 UTILIZAÇÕES. AF_03/2024 | M |  | 60.26 |  |  |  | 60.26 | OK, CONFORME TABELA
COMPOSICAO | 94974 | SINAPI | CONCRETO MAGRO PARA LASTRO, TRAÇO 1:4,5:4,5 (EM MASSA SECA DE CIMENTO/ AREIA MÉDIA/ BRITA 1) - PREPARO MANUAL. AF_05/2021 | M3 | 0.004 | 585.11 |  | 2.34 |  |  |  | 94974 | 220 | 0.88 |  | 88 | 0.352
COMPOSICAO | 91693 | SINAPI | SERRA CIRCULAR DE BANCADA COM MOTOR ELÉTRICO POTÊNCIA DE 5HP, COM COIFA PARA DISCO 10" - CHI DIURNO. AF_08/2015 | CHI | 0.028 | 27.3 |  | 0.76 |  |  |  | 91693 | 220 | 6.16 |  | 88 | 2.464
COMPOSICAO | 91692 | SINAPI | SERRA CIRCULAR DE BANCADA COM MOTOR ELÉTRICO POTÊNCIA DE 5HP, COM COIFA PARA DISCO 10" - CHP DIURNO. AF_08/2015 | CHP | 0.007 | 28.87 |  | 0.2 |  |  |  | 91692 | 220 | 1.54 |  | 88 | 0.616
COMPOSICAO | 88262 | SINAPI | CARPINTEIRO DE FORMAS COM ENCARGOS COMPLEMENTARES | H | 0.7247 | 26.97 |  | 19.54 |  |  |  | 88262 | 220 | 159.434 |  | 88 | 63.7736
COMPOSICAO | 88239 | SINAPI | AJUDANTE DE CARPINTEIRO COM ENCARGOS COMPLEMENTARES | H | 0.7247 | 22.2 |  | 16.08 |  |  |  | 88239 | 220 | 159.434 |  | 88 | 63.7736
INSUMO | 10567 | SINAPI | TABUA *2,5 X 23* CM EM PINUS, MISTA OU EQUIVALENTE DA REGIAO - BRUTA | M | 0.55 | 11.36 |  | 6.24 |  |  |  | 10567 | 220 | 121 |  | 88 | 48.4
INSUMO | 7356 | SINAPI | TINTA LATEX ACRILICA PREMIUM, COR BRANCO FOSCO | L | 0.0256 | 28.97 |  | 0.74 |  |  |  | 7356 | 220 | 5.632 |  | 88 | 2.2528
INSUMO | 5068 | SINAPI | PREGO DE ACO POLIDO COM CABECA 17 X 21 (2 X 11) | KG | 0.111 | 20.34 |  | 2.25 |  |  |  | 5068 | 220 | 24.42 |  | 88 | 9.768
INSUMO | 4433 | SINAPI | CAIBRO NAO APARELHADO *6 X 6* CM, EM MACARANDUBA/MASSARANDUBA, ANGELIM OU EQUIVALENTE DA REGIAO - BRUTA | M | 0.4125 | 19.55 |  | 8.06 |  |  |  | 4433 | 220 | 90.75 |  | 88 | 36.3
INSUMO | 4417 | SINAPI | SARRAFO NAO APARELHADO *2,5 X 7* CM, EM MACARANDUBA/MASSARANDUBA, ANGELIM, PEROBA-ROSA OU EQUIVALENTE DA REGIAO - BRUTA | M | 0.7445 | 5.44 |  | 4.05 |  |  |  | 4417 | 220 | 163.79 |  | 88 | 65.516
TOTAL SEM BDI - 99059 | [7 empty] | 60.26
TAXA DE BDI (24,84 %) | [7 empty] | 14.97
TOTAL COM BDI - 99059 | [7 empty] | 75.23
CLASSE/TIPO | CÓDIGO | FONTE | DESCRIÇÃO | UNID. | COEF. | P. UNIT. (R$) |  | TOTAL (R$)
ESCAVL | 93358 | SINAPI | ESCAVAÇÃO MANUAL DE VALA. AF_09/2024 | M3 |  | 85.87 |  |  |  | 85.87 | OK, CONFORME TABELA
COMPOSICAO | 88316 | SINAPI | SERVENTE COM ENCARGOS COMPLEMENTARES | H | 3.9558 | 21.71 |  | 85.87 |  |  |  | 88316 | 21.5 | 85.049 |  | 8.6 | 34.0196
TOTAL SEM BDI - 93358 | [7 empty] | 85.87
TAXA DE BDI (24,84 %) | [7 empty] | 21.33
TOTAL COM BDI - 93358 | [7 empty] | 107.2
CLASSE/TIPO | CÓDIGO | FONTE | DESCRIÇÃO | UNID. | COEF. | P. UNIT. (R$) |  | TOTAL (R$)
LAST | 96617 | SINAPI | LASTRO DE CONCRETO MAGRO, APLICADO EM BLOCOS DE COROAMENTO OU SAPATAS, ESPESSURA DE 3 CM. AF_01/2024 | M2 |  | 23.99 |  |  |  | 23.99 | OK, CONFORME TABELA
COMPOSICAO | 94968 | SINAPI | CONCRETO MAGRO PARA LASTRO, TRAÇO 1:4,5:4,5 (EM MASSA SECA DE CIMENTO/ AREIA MÉDIA/ BRITA 1) - PREPARO MECÂNICO COM BETONEIRA 600 L. AF_05/2021 | M3 | 0.0339 | 525.04 |  | 17.79 |  |  |  | 94968 | 32.9 | 1.1153 |  | 13.16 | 0.44612
COMPOSICAO | 88316 | SINAPI | SERVENTE COM ENCARGOS COMPLEMENTARES | H | 0.0508 | 21.71 |  | 1.1 |  |  |  | 88316 | 32.9 | 1.6713 |  | 13.16 | 0.66853
COMPOSICAO | 88309 | SINAPI | PEDREIRO COM ENCARGOS COMPLEMENTARES | H | 0.1863 | 27.39 |  | 5.1 |  |  |  | 88309 | 32.9 | 6.1293 |  | 13.16 | 2.4517
TOTAL SEM BDI - 96617 | [7 empty] | 23.99
TAXA DE BDI (24,84 %) | [7 empty] | 5.96
TOTAL COM BDI - 96617 | [7 empty] | 29.95
CLASSE/TIPO | CÓDIGO | FONTE | DESCRIÇÃO | UNID. | COEF. | P. UNIT. (R$) |  | TOTAL (R$)
DISS | 103800 | SINAPI | PEDRA ARGAMASSADA COM CIMENTO E AREIA 1:3, 40% DE ARGAMASSA EM VOLUME - AREIA E PEDRA DE MÃO COMERCIAIS - FORNECIMENTO E ASSENTAMENTO. AF_08/2022 | M3 |  | 680.59 |  |  |  | 680.59 | OK, CONFORME TABELA
COMPOSICAO | 88629 | SINAPI | ARGAMASSA TRAÇO 1:3 (EM VOLUME DE CIMENTO E AREIA MÉDIA ÚMIDA), PREPARO MANUAL. AF_08/2019 | M3 | 0.4412 | 770.66 |  | 340.01 |  |  |  | 88629 | 5.2 | 2.2942 |  | 2.08 | 0.9177
COMPOSICAO | 88316 | SINAPI | SERVENTE COM ENCARGOS COMPLEMENTARES | H | 3.1021 | 21.71 |  | 67.34 |  |  |  | 88316 | 5.2 | 16.1309 |  | 2.08 | 6.4524
COMPOSICAO | 88309 | SINAPI | PEDREIRO COM ENCARGOS COMPLEMENTARES | H | 2.2158 | 27.39 |  | 60.69 |  |  |  | 88309 | 5.2 | 11.5222 |  | 2.08 | 4.6089
INSUMO | 4730 | SINAPI | PEDRA DE MAO OU PEDRA RACHAO PARA ARRIMO/FUNDACAO (POSTO PEDREIRA/FORNECEDOR, SEM FRETE) | M3 | 0.9086 | 233.94 |  | 212.55 |  |  |  | 4730 | 5.2 | 4.7247 |  | 2.08 | 1.8899
TOTAL SEM BDI - 103800 | [7 empty] | 680.59
TAXA DE BDI (24,84 %) | [7 empty] | 169.06
TOTAL COM BDI - 103800 | [7 empty] | 849.65
CLASSE/TIPO | CÓDIGO | FONTE | DESCRIÇÃO | UNID. | COEF. | P. UNIT. (R$) |  | TOTAL (R$)
ALVEV | 103335 | SINAPI | ALVENARIA DE VEDAÇÃO DE BLOCOS CERÂMICOS FURADOS NA HORIZONTAL DE 14X9X19 CM (ESPESSURA 14 CM, BLOCO DEITADO) E ARGAMASSA DE ASSENTAMENTO COM PREPARO MANUAL. AF_12/2021 | M2 |  | 146.51 |  |  |  | 146.51 | OK, CONFORME TABELA
COMPOSICAO | 88316 | SINAPI | SERVENTE COM ENCARGOS COMPLEMENTARES | H | 1.16 | 21.71 |  | 25.18 |  |  |  | 88316 | 8.6 | 9.976 |  | 3.44 | 3.9904
COMPOSICAO | 88309 | SINAPI | PEDREIRO COM ENCARGOS COMPLEMENTARES | H | 2.32 | 27.39 |  | 63.54 |  |  |  | 88309 | 8.6 | 19.952 |  | 3.44 | 7.9808
COMPOSICAO | 87369 | SINAPI | ARGAMASSA TRAÇO 1:2:8 (EM VOLUME DE CIMENTO, CAL E AREIA MÉDIA ÚMIDA) PARA EMBOÇO/MASSA ÚNICA/ASSENTAMENTO DE ALVENARIA DE VEDAÇÃO, PREPARO MANUAL. AF_08/2019 | M3 | 0.0183 | 754 |  | 13.79 |  |  |  | 87369 | 8.6 | 0.15738 |  | 3.44 | 0.062952
INSUMO | 37395 | SINAPI | PINO DE ACO COM FURO, HASTE = 27 MM (ACAO DIRETA) | CENTO | 0.0193 | 44.82 |  | 0.86 |  |  |  | 37395 | 8.6 | 0.16598 |  | 3.44 | 0.066392
INSUMO | 34547 | SINAPI | TELA DE ACO SOLDADA GALVANIZADA/ZINCADA PARA ALVENARIA, FIO D = *1,20 A 1,70* MM, MALHA 15 X 15 MM, (C X L) *50 X 12* CM | M | 0.805 | 3.66 |  | 2.94 |  |  |  | 34547 | 8.6 | 6.923 |  | 3.44 | 2.7692
INSUMO | 7267 | SINAPI | BLOCO CERAMICO / TIJOLO VAZADO PARA ALVENARIA DE VEDACAO, 6 FUROS NA HORIZONTAL DE 9 X 14 X 19 CM (L X A X C) | UN | 56.62 | 0.71 |  | 40.2 |  |  |  | 7267 | 8.6 | 486.932 |  | 3.44 | 194.7728
TOTAL SEM BDI - 103335 | [7 empty] | 146.51
TAXA DE BDI (24,84 %) | [7 empty] | 36.39
TOTAL COM BDI - 103335 | [7 empty] | 182.9
CLASSE/TIPO | CÓDIGO | FONTE | DESCRIÇÃO | UNID. | COEF. | P. UNIT. (R$) |  | TOTAL (R$)
INSTHR | COMPCOM01 | PRÓPRIA | CINTA DE AMARRAÇÃO DE ALVENARIA MOLDADA IN LOCO EM CONCRETO | M |  | 81.56 |  |  |  | 0 | COMPOSIÇÃO DO USUÁRIO
INSUMO | 2692 | SINAPI | DESMOLDANTE PROTETOR PARA FORMAS DE MADEIRA, DE BASE OLEOSA EMULSIONADA EM AGUA | L | 0.0035 | 10.75 |  | 0.03 |  |  |  | 2692 | 43 | 0.1505 |  | 17.2 | 0.0602
INSUMO | 39017 | SINAPI | ESPACADOR / DISTANCIADOR CIRCULAR COM ENTRADA LATERAL, EM PLASTICO, PARA VERGALHAO *4,2 A 12,5* MM, COBRIMENTO 20 MM | UN | 6 | 0.22 |  | 1.32 |  |  |  | 39017 | 43 | 258 |  | 17.2 | 103.2
COMPOSICAO | 88309 | SINAPI | PEDREIRO COM ENCARGOS COMPLEMENTARES | H | 0.36 | 27.39 |  | 9.86 |  |  |  | 88309 | 43 | 15.48 |  | 17.2 | 6.192
COMPOSICAO | 88316 | SINAPI | SERVENTE COM ENCARGOS COMPLEMENTARES | H | 0.18 | 21.71 |  | 3.9 |  |  |  | 88316 | 43 | 7.74 |  | 17.2 | 3.096
COMPOSICAO | 92270 | SINAPI | FABRICAÇÃO DE FÔRMA PARA VIGAS, COM MADEIRA SERRADA, E = 25 MM. AF_09/2020 | M2 | 0.36 | 142.24 |  | 51.2 |  |  |  | 92270 | 43 | 15.48 |  | 17.2 | 6.192
COMPOSICAO | 92802 | SINAPI | CORTE E DOBRA DE AÇO CA-50, DIÂMETRO DE 8,0 MM. AF_06/2022 | KG | 0.79 | 10 |  | 7.9 |  |  |  | 92802 | 43 | 33.97 |  | 17.2 | 13.588
COMPOSICAO | 94970 | SINAPI | CONCRETO FCK = 20MPA, TRAÇO 1:2,7:3 (EM MASSA SECA DE CIMENTO/ AREIA MÉDIA/ BRITA 1) - PREPARO MECÂNICO COM BETONEIRA 600 L. AF_05/2021 | M3 | 0.0117 | 628.76 |  | 7.35 |  |  |  | 94970 | 43 | 0.5031 |  | 17.2 | 0.20124
TOTAL SEM BDI - COMPCOM01 | [7 empty] | 81.56
TAXA DE BDI (24,84 %) | [7 empty] | 20.26
TOTAL COM BDI - COMPCOM01 | [7 empty] | 101.82
CLASSE/TIPO | CÓDIGO | FONTE | DESCRIÇÃO | UNID. | COEF. | P. UNIT. (R$) |  | TOTAL (R$)
INSTHR | COMPCOM02 | PRÓPRIA | (COMPOSIÇÃO REPRESENTATIVA) EXECUÇÃO DE ESTRUTURAS DE CONCRETO ARMADO, PARA EDIFICAÇÃO INSTITUCIONAL TÉRREA, FCK = 25 MPA | M³ |  | 1260.97 |  |  |  | 0 | COMPOSIÇÃO DO USUÁRIO
COMPOSICAO | 103672 | SINAPI | CONCRETAGEM DE PILARES, FCK = 25 MPA, COM USO DE BOMBA - LANÇAMENTO, ADENSAMENTO E ACABAMENTO. AF_02/2022_PS | M3 | 0.1235 | 704.98 |  | 87.06 |  |  |  | 103672 | 1.5 | 0.18525 |  | 0.6 | 0.0741
COMPOSICAO | 92415 | SINAPI | MONTAGEM E DESMONTAGEM DE FÔRMA DE PILARES RETANGULARES E ESTRUTURAS SIMILARES, PÉ-DIREITO SIMPLES, EM CHAPA DE MADEIRA COMPENSADA RESINADA, 2 UTILIZAÇÕES. AF_09/2020 | M2 | 0.7743 | 149.22 |  | 115.54 |  |  |  | 92415 | 1.5 | 1.1615 |  | 0.6 | 0.46458
COMPOSICAO | 92451 | SINAPI | MONTAGEM E DESMONTAGEM DE FÔRMA DE VIGA, ESCORAMENTO COM GARFO DE MADEIRA, PÉ-DIREITO SIMPLES, EM CHAPA DE MADEIRA RESINADA, 2 UTILIZAÇÕES. AF_09/2020 | M2 | 2.5818 | 209.77 |  | 541.58 |  |  |  | 92451 | 1.5 | 3.8727 |  | 0.6 | 1.5491
COMPOSICAO | 92759 | SINAPI | ARMAÇÃO DE PILAR OU VIGA DE ESTRUTURA CONVENCIONAL DE CONCRETO ARMADO UTILIZANDO AÇO CA-60 DE 5,0 MM - MONTAGEM. AF_06/2022 | KG | 2.7682 | 14.04 |  | 38.86 |  |  |  | 92759 | 1.5 | 4.1523 |  | 0.6 | 1.6609
COMPOSICAO | 92760 | SINAPI | ARMAÇÃO DE PILAR OU VIGA DE ESTRUTURA CONVENCIONAL DE CONCRETO ARMADO UTILIZANDO AÇO CA-50 DE 6,3 MM - MONTAGEM. AF_06/2022 | KG | 2.6902 | 13.22 |  | 35.56 |  |  |  | 92760 | 1.5 | 4.0353 |  | 0.6 | 1.6141
COMPOSICAO | 92761 | SINAPI | ARMAÇÃO DE PILAR OU VIGA DE ESTRUTURA CONVENCIONAL DE CONCRETO ARMADO UTILIZANDO AÇO CA-50 DE 8,0 MM - MONTAGEM. AF_06/2022 | KG | 0.9776 | 12.41 |  | 12.13 |  |  |  | 92761 | 1.5 | 1.4664 |  | 0.6 | 0.58656
COMPOSICAO | 92762 | SINAPI | ARMAÇÃO DE PILAR OU VIGA DE ESTRUTURA CONVENCIONAL DE CONCRETO ARMADO UTILIZANDO AÇO CA-50 DE 10,0 MM - MONTAGEM. AF_06/2022 | KG | 20.3576 | 11.06 |  | 225.15 |  |  |  | 92762 | 1.5 | 30.5364 |  | 0.6 | 12.2146
COMPOSICAO | 92763 | SINAPI | ARMAÇÃO DE PILAR OU VIGA DE ESTRUTURA CONVENCIONAL DE CONCRETO ARMADO UTILIZANDO AÇO CA-50 DE 12,5 MM - MONTAGEM. AF_06/2022 | KG | 7.9742 | 9.3 |  | 74.16 |  |  |  | 92763 | 1.5 | 11.9613 |  | 0.6 | 4.7845
COMPOSICAO | 92764 | SINAPI | ARMAÇÃO DE PILAR OU VIGA DE ESTRUTURA CONVENCIONAL DE CONCRETO ARMADO UTILIZANDO AÇO CA-50 DE 16,0 MM - MONTAGEM. AF_06/2022 | KG | 2.4283 | 8.99 |  | 21.83 |  |  |  | 92764 | 1.5 | 3.6425 |  | 0.6 | 1.457
COMPOSICAO | 92765 | SINAPI | ARMAÇÃO DE PILAR OU VIGA DE ESTRUTURA CONVENCIONAL DE CONCRETO ARMADO UTILIZANDO AÇO CA-50 DE 20,0 MM - MONTAGEM. AF_06/2022 | KG | 4.2644 | 10.23 |  | 43.62 |  |  |  | 92765 | 1.5 | 6.3966 |  | 0.6 | 2.5586
COMPOSICAO | 96543 | SINAPI | ARMAÇÃO DE BLOCO UTILIZANDO AÇO CA-60 DE 5 MM - MONTAGEM. AF_01/2024 | KG | 0.1927 | 19.75 |  | 3.8 |  |  |  | 96543 | 1.5 | 0.28905 |  | 0.6 | 0.11562
COMPOSICAO | 96544 | SINAPI | ARMAÇÃO DE BLOCO UTILIZANDO AÇO CA-50 DE 6,3 MM - MONTAGEM. AF_01/2024 | KG | 0.3324 | 17.76 |  | 5.9 |  |  |  | 96544 | 1.5 | 0.4986 |  | 0.6 | 0.19944
COMPOSICAO | 96545 | SINAPI | ARMAÇÃO DE BLOCO UTILIZANDO AÇO CA-50 DE 8 MM - MONTAGEM. AF_01/2024 | KG | 0.1753 | 16 |  | 2.8 |  |  |  | 96545 | 1.5 | 0.26295 |  | 0.6 | 0.10518
COMPOSICAO | 96546 | SINAPI | ARMAÇÃO DE BLOCO UTILIZANDO AÇO CA-50 DE 10 MM - MONTAGEM. AF_01/2024 | KG | 2.6637 | 13.98 |  | 37.23 |  |  |  | 96546 | 1.5 | 3.9956 |  | 0.6 | 1.5982
COMPOSICAO | 104920 | SINAPI | ARMAÇÃO DE BLOCO, SAPATA ISOLADA, VIGA BALDRAME E SAPATA CORRIDA UTILIZANDO AÇO CA-50 DE 12,5 MM - MONTAGEM. AF_01/2024 | KG | 1.4606 | 10.79 |  | 15.75 |  |  |  | 104920 | 1.5 | 2.1909 |  | 0.6 | 0.87636
TOTAL SEM BDI - COMPCOM02 | [7 empty] | 1260.97
TAXA DE BDI (24,84 %) | [7 empty] | 313.22
TOTAL COM BDI - COMPCOM02 | [7 empty] | 1574.19
CLASSE/TIPO | CÓDIGO | FONTE | DESCRIÇÃO | UNID. | COEF. | P. UNIT. (R$) |  | TOTAL (R$)
ALVEV | 103329 | SINAPI | ALVENARIA DE VEDAÇÃO DE BLOCOS CERÂMICOS FURADOS NA HORIZONTAL DE 9X19X19 CM (ESPESSURA 9 CM) E ARGAMASSA DE ASSENTAMENTO COM PREPARO MANUAL. AF_12/2021 | M2 |  | 95.08 |  |  |  | 95.08 | OK, CONFORME TABELA
COMPOSICAO | 88316 | SINAPI | SERVENTE COM ENCARGOS COMPLEMENTARES | H | 0.805 | 21.71 |  | 17.47 |  |  |  | 88316 | 96.55 | 77.7228 |  | 38.62 | 31.0891
COMPOSICAO | 88309 | SINAPI | PEDREIRO COM ENCARGOS COMPLEMENTARES | H | 1.61 | 27.39 |  | 44.09 |  |  |  | 88309 | 96.55 | 155.4455 |  | 38.62 | 62.1782
COMPOSICAO | 87369 | SINAPI | ARGAMASSA TRAÇO 1:2:8 (EM VOLUME DE CIMENTO, CAL E AREIA MÉDIA ÚMIDA) PARA EMBOÇO/MASSA ÚNICA/ASSENTAMENTO DE ALVENARIA DE VEDAÇÃO, PREPARO MANUAL. AF_08/2019 | M3 | 0.0091 | 754 |  | 6.86 |  |  |  | 87369 | 96.55 | 0.87861 |  | 38.62 | 0.35144
INSUMO | 37395 | SINAPI | PINO DE ACO COM FURO, HASTE = 27 MM (ACAO DIRETA) | CENTO | 0.005 | 44.82 |  | 0.22 |  |  |  | 37395 | 96.55 | 0.48275 |  | 38.62 | 0.1931
INSUMO | 34557 | SINAPI | TELA DE ACO SOLDADA GALVANIZADA/ZINCADA PARA ALVENARIA, FIO D = *1,20 A 1,70* MM, MALHA 15 X 15 MM, (C X L) *50 X 7,5* CM | M | 0.42 | 2.32 |  | 0.97 |  |  |  | 34557 | 96.55 | 40.551 |  | 38.62 | 16.2204
INSUMO | 7271 | SINAPI | BLOCO CERAMICO / TIJOLO VAZADO PARA ALVENARIA DE VEDACAO, 8 FUROS NA HORIZONTAL DE 9 X 19 X 19 CM (L X A X C) | UN | 28.31 | 0.9 |  | 25.47 |  |  |  | 7271 | 96.55 | 2733.3305 |  | 38.62 | 1093.3322
TOTAL SEM BDI - 103329 | [7 empty] | 95.08
TAXA DE BDI (24,84 %) | [7 empty] | 23.62
TOTAL COM BDI - 103329 | [7 empty] | 118.7
CLASSE/TIPO | CÓDIGO | FONTE | DESCRIÇÃO | UNID. | COEF. | P. UNIT. (R$) |  | TOTAL (R$)
ALVED | 101161 | SINAPI | ALVENARIA DE VEDAÇÃO COM ELEMENTO VAZADO DE CONCRETO (COBOGÓ) DE 7X50X50CM E ARGAMASSA DE ASSENTAMENTO COM PREPARO EM BETONEIRA. AF_05/2020 | M2 |  | 204.43 |  |  |  | 204.43 | OK, CONFORME TABELA
COMPOSICAO | 100489 | SINAPI | ARGAMASSA TRAÇO 1:3 (EM VOLUME DE CIMENTO E AREIA MÉDIA ÚMIDA), PREPARO MECÂNICO COM BETONEIRA 600 L. AF_08/2019 | M3 | 0.01 | 675.34 |  | 6.75 |  |  |  | 100489 | 7.5 | 0.075 |  | 3 | 0.03
COMPOSICAO | 88316 | SINAPI | SERVENTE COM ENCARGOS COMPLEMENTARES | H | 1.028 | 21.71 |  | 22.31 |  |  |  | 88316 | 7.5 | 7.71 |  | 3 | 3.084
COMPOSICAO | 88309 | SINAPI | PEDREIRO COM ENCARGOS COMPLEMENTARES | H | 2.055 | 27.39 |  | 56.28 |  |  |  | 88309 | 7.5 | 15.4125 |  | 3 | 6.165
INSUMO | 665 | SINAPI | ELEMENTO VAZADO DE CONCRETO, QUADRICULADO, 16 FUROS *50 X 50 X 7* CM | UN | 3.95 | 30.15 |  | 119.09 |  |  |  | 665 | 7.5 | 29.625 |  | 3 | 11.85
TOTAL SEM BDI - 101161 | [7 empty] | 204.43
TAXA DE BDI (24,84 %) | [7 empty] | 50.78
TOTAL COM BDI - 101161 | [7 empty] | 255.21
CLASSE/TIPO | CÓDIGO | FONTE | DESCRIÇÃO | UNID. | COEF. | P. UNIT. (R$) |  | TOTAL (R$)
INSTHR | COMPCOM03 | PRÓPRIA | TELHAMENTO COM TELHA CERÂMICA CAPA-CANAL, TIPO COLONIAL, COM ATÉ 2 ÁGUAS, INCLUSO TRANSPORTE VERTICAL | M² |  | 37.64 |  |  |  | 0 | COMPOSIÇÃO DO USUÁRIO
INSUMO | 7173 | SINAPI | TELHA DE BARRO / CERAMICA, NAO ESMALTADA, TIPO COLONIAL, CANAL, PLAN, PAULISTA, COMPRIMENTO DE *44 A 50* CM, RENDIMENTO DE COBERTURA DE *26* TELHAS/M2 | MIL | 0.0275 | 925 |  | 25.43 |  |  |  | 7173 | 51.15 | 1.4066 |  | 20.46 | 0.56265
COMPOSICAO | 88316 | SINAPI | SERVENTE COM ENCARGOS COMPLEMENTARES | H | 0.399 | 21.71 |  | 8.66 |  |  |  | 88316 | 51.15 | 20.4089 |  | 20.46 | 8.1635
COMPOSICAO | 88323 | SINAPI | TELHADISTA COM ENCARGOS COMPLEMENTARES | H | 0.133 | 26.71 |  | 3.55 |  |  |  | 88323 | 51.15 | 6.803 |  | 20.46 | 2.7212
TOTAL SEM BDI - COMPCOM03 | [7 empty] | 37.64
TAXA DE BDI (24,84 %) | [7 empty] | 9.35
TOTAL COM BDI - COMPCOM03 | [7 empty] | 46.99
CLASSE/TIPO | CÓDIGO | FONTE | DESCRIÇÃO | UNID. | COEF. | P. UNIT. (R$) |  | TOTAL (R$)
INSTHR | COMPCOM04 | PRÓPRIA | TRAMA DE MADEIRA COMPOSTA POR RIPAS, CAIBROS E TERÇAS PARA TELHADOS DE ATÉ 2 ÁGUAS PARA TELHA CERÂMICA CAPA-CANAL, INCLUSO TRANSPORTE VERTICAL | M² |  | 66.67 |  |  |  | 0 | COMPOSIÇÃO DO USUÁRIO
INSUMO | 4408 | SINAPI | RIPA NAO APARELHADA, *1,5 X 5* CM, EM MACARANDUBA/MASSARANDUBA, ANGELIM OU EQUIVALENTE DA REGIAO - BRUTA | M | 2.573 | 1.9 |  | 4.88 |  |  |  | 4408 | 51.15 | 131.609 |  | 20.46 | 52.6436
INSUMO | 4425 | SINAPI | VIGA NAO APARELHADA *6 X 12* CM, EM MACARANDUBA/MASSARANDUBA, ANGELIM OU EQUIVALENTE DA REGIAO - BRUTA | M | 0.735 | 21.15 |  | 15.54 |  |  |  | 4425 | 51.15 | 37.5953 |  | 20.46 | 15.0381
INSUMO | 4430 | SINAPI | CAIBRO NAO APARELHADO *5 X 6* CM, EM MACARANDUBA/MASSARANDUBA, ANGELIM OU EQUIVALENTE DA REGIAO - BRUTA | M | 2.336 | 10 |  | 23.36 |  |  |  | 4430 | 51.15 | 119.4864 |  | 20.46 | 47.7946
INSUMO | 20247 | SINAPI | PREGO DE ACO POLIDO COM CABECA 15 X 15 (1 1/4 X 13) | KG | 0.07 | 22.53 |  | 1.57 |  |  |  | 20247 | 51.15 | 3.5805 |  | 20.46 | 1.4322
INSUMO | 39027 | SINAPI | PREGO DE ACO POLIDO COM CABECA 19 X 36 (3 1/4 X 9) | KG | 0.05 | 20.32 |  | 1.01 |  |  |  | 39027 | 51.15 | 2.5575 |  | 20.46 | 1.023
INSUMO | 40568 | SINAPI | PREGO DE ACO POLIDO COM CABECA 22 X 48 (4 1/4 X 5) | KG | 0.03 | 20.5 |  | 0.61 |  |  |  | 40568 | 51.15 | 1.5345 |  | 20.46 | 0.6138
COMPOSICAO | 88239 | SINAPI | AJUDANTE DE CARPINTEIRO COM ENCARGOS COMPLEMENTARES | H | 0.402 | 22.2 |  | 8.92 |  |  |  | 88239 | 51.15 | 20.5623 |  | 20.46 | 8.2249
COMPOSICAO | 88262 | SINAPI | CARPINTEIRO DE FORMAS COM ENCARGOS COMPLEMENTARES | H | 0.4 | 26.97 |  | 10.78 |  |  |  | 88262 | 51.15 | 20.46 |  | 20.46 | 8.184
TOTAL SEM BDI - COMPCOM04 | [7 empty] | 66.67
TAXA DE BDI (24,84 %) | [7 empty] | 16.56
TOTAL COM BDI - COMPCOM04 | [7 empty] | 83.23
CLASSE/TIPO | CÓDIGO | FONTE | DESCRIÇÃO | UNID. | COEF. | P. UNIT. (R$) |  | TOTAL (R$)
PISOS | 101749 | SINAPI | PISO CIMENTADO, TRAÇO 1:3 (CIMENTO E AREIA), ACABAMENTO LISO, ESPESSURA 4,0 CM, PREPARO MECÂNICO DA ARGAMASSA. AF_09/2020 | M2 |  | 64.74 |  |  |  | 64.74 | OK, CONFORME TABELA
COMPOSICAO | 88316 | SINAPI | SERVENTE COM ENCARGOS COMPLEMENTARES | H | 0.209 | 21.71 |  | 4.53 |  |  |  | 88316 | 20 | 4.18 |  | 8 | 1.672
COMPOSICAO | 88309 | SINAPI | PEDREIRO COM ENCARGOS COMPLEMENTARES | H | 0.418 | 27.39 |  | 11.44 |  |  |  | 88309 | 20 | 8.36 |  | 8 | 3.344
COMPOSICAO | 87298 | SINAPI | ARGAMASSA TRAÇO 1:3 (EM VOLUME DE CIMENTO E AREIA MÉDIA ÚMIDA) PARA CONTRAPISO, PREPARO MECÂNICO COM BETONEIRA 400 L. AF_08/2019 | M3 | 0.053 | 818.06 |  | 43.35 |  |  |  | 87298 | 20 | 1.06 |  | 8 | 0.424
INSUMO | 3671 | SINAPI | JUNTA PLASTICA DE DILATACAO PARA PISOS, COR CINZA, 17 X 3 MM (ALTURA X ESPESSURA) | M | 1.67 | 2.95 |  | 4.92 |  |  |  | 3671 | 20 | 33.4 |  | 8 | 13.36
INSUMO | 1379 | SINAPI | CIMENTO PORTLAND COMPOSTO CP II-32 | KG | 0.5 | 1 |  | 0.5 |  |  |  | 1379 | 20 | 10 |  | 8 | 4
TOTAL SEM BDI - 101749 | [7 empty] | 64.74
TAXA DE BDI (24,84 %) | [7 empty] | 16.08
TOTAL COM BDI - 101749 | [7 empty] | 80.82
CLASSE/TIPO | CÓDIGO | FONTE | DESCRIÇÃO | UNID. | COEF. | P. UNIT. (R$) |  | TOTAL (R$)
PASS | 94994 | SINAPI | EXECUÇÃO DE PASSEIO (CALÇADA) OU PISO DE CONCRETO COM CONCRETO MOLDADO IN LOCO, FEITO EM OBRA, ACABAMENTO CONVENCIONAL, ESPESSURA 8 CM, ARMADO. AF_08/2022 | M2 |  | 109.53 |  |  |  | 109.53 | OK, CONFORME TABELA
COMPOSICAO | 94964 | SINAPI | CONCRETO FCK = 20MPA, TRAÇO 1:2,7:3 (EM MASSA SECA DE CIMENTO/ AREIA MÉDIA/ BRITA 1) - PREPARO MECÂNICO COM BETONEIRA 400 L. AF_05/2021 | M3 | 0.0985 | 641.65 |  | 63.2 |  |  |  | 94964 | 28 | 2.758 |  | 11.2 | 1.1032
COMPOSICAO | 88316 | SINAPI | SERVENTE COM ENCARGOS COMPLEMENTARES | H | 0.3183 | 21.71 |  | 6.91 |  |  |  | 88316 | 28 | 8.9124 |  | 11.2 | 3.565
COMPOSICAO | 88309 | SINAPI | PEDREIRO COM ENCARGOS COMPLEMENTARES | H | 0.1882 | 27.39 |  | 5.15 |  |  |  | 88309 | 28 | 5.2696 |  | 11.2 | 2.1078
COMPOSICAO | 88262 | SINAPI | CARPINTEIRO DE FORMAS COM ENCARGOS COMPLEMENTARES | H | 0.1301 | 26.97 |  | 3.5 |  |  |  | 88262 | 28 | 3.6428 |  | 11.2 | 1.4571
INSUMO | 7156 | SINAPI | TELA DE ACO SOLDADA NERVURADA, CA-60, Q-196, (3,11 KG/M2), DIAMETRO DO FIO = 5,0 MM, LARGURA = 2,45 M, ESPACAMENTO DA MALHA = 10 X 10 CM | M2 | 1.0816 | 26.18 |  | 28.31 |  |  |  | 7156 | 28 | 30.2848 |  | 11.2 | 12.1139
INSUMO | 5068 | SINAPI | PREGO DE ACO POLIDO COM CABECA 17 X 21 (2 X 11) | KG | 0.024 | 20.34 |  | 0.48 |  |  |  | 5068 | 28 | 0.672 |  | 11.2 | 0.2688
INSUMO | 4517 | SINAPI | SARRAFO *2,5 X 7,5* CM EM PINUS, MISTA OU EQUIVALENTE DA REGIAO - BRUTA | M | 0.2 | 3.52 |  | 0.7 |  |  |  | 4517 | 28 | 5.6 |  | 11.2 | 2.24
INSUMO | 4509 | SINAPI | SARRAFO *2,5 X 10* CM EM PINUS, MISTA OU EQUIVALENTE DA REGIAO - BRUTA | M | 0.25 | 5.1 |  | 1.27 |  |  |  | 4509 | 28 | 7 |  | 11.2 | 2.8
INSUMO | 2692 | SINAPI | DESMOLDANTE PROTETOR PARA FORMAS DE MADEIRA, DE BASE OLEOSA EMULSIONADA EM AGUA | L | 0.0017 | 10.75 |  | 0.01 |  |  |  | 2692 | 28 | 0.0476 |  | 11.2 | 0.01904
TOTAL SEM BDI - 94994 | [7 empty] | 109.53
TAXA DE BDI (24,84 %) | [7 empty] | 27.21
TOTAL COM BDI - 94994 | [7 empty] | 136.74
CLASSE/TIPO | CÓDIGO | FONTE | DESCRIÇÃO | UNID. | COEF. | P. UNIT. (R$) |  | TOTAL (R$)
CHAP | 87904 | SINAPI | CHAPISCO APLICADO EM ALVENARIA (COM PRESENÇA DE VÃOS) E ESTRUTURAS DE CONCRETO DE FACHADA, COM COLHER DE PEDREIRO. ARGAMASSA TRAÇO 1:3 COM PREPARO MANUAL. AF_10/2022 | M2 |  | 8.74 |  |  |  | 8.74 | OK, CONFORME TABELA
COMPOSICAO | 88316 | SINAPI | SERVENTE COM ENCARGOS COMPLEMENTARES | H | 0.0575 | 21.71 |  | 1.24 |  |  |  | 88316 | 193.1 | 11.1033 |  | 77.24 | 4.4413
COMPOSICAO | 88309 | SINAPI | PEDREIRO COM ENCARGOS COMPLEMENTARES | H | 0.1724 | 27.39 |  | 4.72 |  |  |  | 88309 | 193.1 | 33.2904 |  | 77.24 | 13.3162
COMPOSICAO | 87377 | SINAPI | ARGAMASSA TRAÇO 1:3 (EM VOLUME DE CIMENTO E AREIA GROSSA ÚMIDA) PARA CHAPISCO CONVENCIONAL, PREPARO MANUAL. AF_08/2019 | M3 | 0.0037 | 752.33 |  | 2.78 |  |  |  | 87377 | 193.1 | 0.71447 |  | 77.24 | 0.28579
TOTAL SEM BDI - 87904 | [7 empty] | 8.74
TAXA DE BDI (24,84 %) | [7 empty] | 2.17
TOTAL COM BDI - 87904 | [7 empty] | 10.91
CLASSE/TIPO | CÓDIGO | FONTE | DESCRIÇÃO | UNID. | COEF. | P. UNIT. (R$) |  | TOTAL (R$)
MASSI | 87530 | SINAPI | MASSA ÚNICA, EM ARGAMASSA TRAÇO 1:2:8, PREPARO MANUAL, APLICADA MANUALMENTE EM PAREDES INTERNAS DE AMBIENTES COM ÁREA ENTRE 5M² E 10M², E = 17,5MM, COM TALISCAS. AF_03/2024 | M2 |  | 40.97 |  |  |  | 40.97 | OK, CONFORME TABELA
COMPOSICAO | 88316 | SINAPI | SERVENTE COM ENCARGOS COMPLEMENTARES | H | 0.2362 | 21.71 |  | 5.12 |  |  |  | 88316 | 193.1 | 45.6102 |  | 77.24 | 18.2441
COMPOSICAO | 88309 | SINAPI | PEDREIRO COM ENCARGOS COMPLEMENTARES | H | 0.4724 | 27.39 |  | 12.93 |  |  |  | 88309 | 193.1 | 91.2204 |  | 77.24 | 36.4882
COMPOSICAO | 87369 | SINAPI | ARGAMASSA TRAÇO 1:2:8 (EM VOLUME DE CIMENTO, CAL E AREIA MÉDIA ÚMIDA) PARA EMBOÇO/MASSA ÚNICA/ASSENTAMENTO DE ALVENARIA DE VEDAÇÃO, PREPARO MANUAL. AF_08/2019 | M3 | 0.0304 | 754 |  | 22.92 |  |  |  | 87369 | 193.1 | 5.8702 |  | 77.24 | 2.3481
TOTAL SEM BDI - 87530 | [7 empty] | 40.97
TAXA DE BDI (24,84 %) | [7 empty] | 10.18
TOTAL COM BDI - 87530 | [7 empty] | 51.15
CLASSE/TIPO | CÓDIGO | FONTE | DESCRIÇÃO | UNID. | COEF. | P. UNIT. (R$) |  | TOTAL (R$)
ESQUP | 100701 | SINAPI | PORTA DE FERRO, DE ABRIR, TIPO GRADE COM CHAPA, COM GUARNIÇÕES. AF_12/2019 | M2 |  | 415.3 |  |  |  | 415.3 | OK, CONFORME TABELA
COMPOSICAO | 88627 | SINAPI | ARGAMASSA TRAÇO 1:0,5:4,5 (EM VOLUME DE CIMENTO, CAL E AREIA MÉDIA ÚMIDA) PARA ASSENTAMENTO DE ALVENARIA, PREPARO MANUAL. AF_08/2019 | M3 | 0.012 | 731.16 |  | 8.77 |  |  |  | 88627 | 8.4 | 0.1008 |  | 3.36 | 0.04032
COMPOSICAO | 88316 | SINAPI | SERVENTE COM ENCARGOS COMPLEMENTARES | H | 0.229 | 21.71 |  | 4.97 |  |  |  | 88316 | 8.4 | 1.9236 |  | 3.36 | 0.76944
COMPOSICAO | 88309 | SINAPI | PEDREIRO COM ENCARGOS COMPLEMENTARES | H | 0.457 | 27.39 |  | 12.51 |  |  |  | 88309 | 8.4 | 3.8388 |  | 3.36 | 1.5355
INSUMO | 4930 | SINAPI | PORTA DE ABRIR / GIRO, EM GRADIL FERRO, COM BARRA CHATA 3 CM X 1/4", COM REQUADRO E GUARNICAO - COMPLETO - ACABAMENTO NATURAL | M2 | 1 | 389.05 |  | 389.05 |  |  |  | 4930 | 8.4 | 8.4 |  | 3.36 | 3.36
TOTAL SEM BDI - 100701 | [7 empty] | 415.3
TAXA DE BDI (24,84 %) | [7 empty] | 103.16
TOTAL COM BDI - 100701 | [7 empty] | 518.46
CLASSE/TIPO | CÓDIGO | FONTE | DESCRIÇÃO | UNID. | COEF. | P. UNIT. (R$) |  | TOTAL (R$)
| C3659 | SEINFRA | PORTÃO DE METALON E BARRA CHATA DE FERRO C/FECHADURA E DOBRADIÇA, INCLUS. PINTURA ESMALTE SINTÉTICO | M2 |  | 491.19 |  |  |  | 491.21 | ABAIXO DA TABELA: 99,99 %
INSUMO | I1530 | SEINFRA | MONTADOR | H | 1 | 26.86 |  | 26.86 |  |  |  | I1530 | 30 | 30 |  | 12 | 12
INSUMO | I2391 | SEINFRA | PEDREIRO | H | 0.35 | 26.86 |  | 9.4 |  |  |  | I2391 | 30 | 10.5 |  | 12 | 4.2
INSUMO | I2543 | SEINFRA | SERVENTE | H | 0.25 | 20.26 |  | 5.06 |  |  |  | I2543 | 30 | 7.5 |  | 12 | 3
INSUMO | I0108 | SEINFRA | AREIA GROSSA | M3 | 0.001 | 119.58 |  | 0.11 |  |  |  | I0108 | 30 | 0.03 |  | 12 | 0.012
INSUMO | I0805 | SEINFRA | CIMENTO PORTLAND | KG | 0.15 | 0.71 |  | 0.1 |  |  |  | I0805 | 30 | 4.5 |  | 12 | 1.8
INSUMO | I6727 | SEINFRA | PORTÃO EM METALON E BARRA CHATA DE FERRO C/FECHADURA E DOBRADIÇAS, INCLUS. PINTURA ESMALTE SINTÉTICO (=1M2) | UN | 1 | 449.66 |  | 449.66 |  |  |  | I6727 | 30 | 30 |  | 12 | 12
TOTAL SEM BDI - C3659 | [7 empty] | 491.19
TAXA DE BDI (24,84 %) | [7 empty] | 122.01
TOTAL COM BDI - C3659 | [7 empty] | 613.2
CLASSE/TIPO | CÓDIGO | FONTE | DESCRIÇÃO | UNID. | COEF. | P. UNIT. (R$) |  | TOTAL (R$)
| COMP205 | PRÓPRIA | CAIAÇÃO EM TRES DEMÃOS EM PAREDES (REF: C0589-SEINFRA 28) | M2 |  | 9.38 |  |  |  | 0 | COMPOSIÇÃO DO USUÁRIO
INSUMO | I2496 | SEINFRA | SUPERCAL | KG | 0.45 | 1.47 |  | 0.66 |  |  |  | I2496 | 193.1 | 86.895 |  | 77.24 | 34.758
COMPOSICAO | 88310 | SINAPI | PINTOR COM ENCARGOS COMPLEMENTARES | H | 0.3 | 29.07 |  | 8.72 |  |  |  | 88310 | 193.1 | 57.93 |  | 77.24 | 23.172
TOTAL SEM BDI - COMP205 | [7 empty] | 9.38
TAXA DE BDI (24,84 %) | [7 empty] | 2.33
TOTAL COM BDI - COMP205 | [7 empty] | 11.71
CLASSE/TIPO | CÓDIGO | FONTE | DESCRIÇÃO | UNID. | COEF. | P. UNIT. (R$) |  | TOTAL (R$)
PINTSM | 100758 | SINAPI | PINTURA COM TINTA ALQUÍDICA DE ACABAMENTO (ESMALTE SINTÉTICO ACETINADO) APLICADA A ROLO OU PINCEL SOBRE SUPERFÍCIES METÁLICAS (EXCETO PERFIL) EXECUTADO EM OBRA (02 DEMÃOS). AF_01/2020 | M2 |  | 50.27 |  |  |  | 50.27 | OK, CONFORME TABELA
COMPOSICAO | 88310 | SINAPI | PINTOR COM ENCARGOS COMPLEMENTARES | H | 1.3559 | 29.07 |  | 39.41 |  |  |  | 88310 | 16.8 | 22.7791 |  | 6.72 | 9.1116
INSUMO | 7311 | SINAPI | TINTA ESMALTE SINTETICO PREMIUM ACETINADO | L | 0.2549 | 39.74 |  | 10.12 |  |  |  | 7311 | 16.8 | 4.2823 |  | 6.72 | 1.7129
INSUMO | 5318 | SINAPI | DILUENTE AGUARRAS | L | 0.0255 | 29.16 |  | 0.74 |  |  |  | 5318 | 16.8 | 0.4284 |  | 6.72 | 0.17136
TOTAL SEM BDI - 100758 | [7 empty] | 50.27
TAXA DE BDI (24,84 %) | [7 empty] | 12.49
TOTAL COM BDI - 100758 | [7 empty] | 62.76
CLASSE/TIPO | CÓDIGO | FONTE | DESCRIÇÃO | UNID. | COEF. | P. UNIT. (R$) |  | TOTAL (R$)
CERC | 101197 | SINAPI | CERCA COM MOURÕES DE CONCRETO, SEÇÃO "T" PONTA INCLINADA, 10X10 CM, ESPAÇAMENTO DE 2,5 M, CRAVADOS 0,5 M, COM 11 FIOS DE ARAME FARPADO Nº 14 - FORNECIMENTO E INSTALAÇÃO. AF_05/2020 | M |  | 131.28 |  |  |  | 131.28 | OK, CONFORME TABELA
COMPOSICAO | 94962 | SINAPI | CONCRETO MAGRO PARA LASTRO, TRAÇO 1:4,5:4,5 (EM MASSA SECA DE CIMENTO/ AREIA MÉDIA/ BRITA 1) - PREPARO MECÂNICO COM BETONEIRA 400 L. AF_05/2021 | M3 | 0.09 | 527.56 |  | 47.48 |  |  |  | 94962 | 185 | 16.65 |  | 74 | 6.66
COMPOSICAO | 88316 | SINAPI | SERVENTE COM ENCARGOS COMPLEMENTARES | H | 0.8519 | 21.71 |  | 18.49 |  |  |  | 88316 | 185 | 157.6015 |  | 74 | 63.0406
COMPOSICAO | 88309 | SINAPI | PEDREIRO COM ENCARGOS COMPLEMENTARES | H | 0.8519 | 27.39 |  | 23.33 |  |  |  | 88309 | 185 | 157.6015 |  | 74 | 63.0406
INSUMO | 43130 | SINAPI | ARAME GALVANIZADO 12 BWG, D = 2,76 MM (0,048 KG/M) OU 14 BWG, D = 2,11 MM (0,026 KG/M) | KG | 0.079 | 21.59 |  | 1.7 |  |  |  | 43130 | 185 | 14.615 |  | 74 | 5.846
INSUMO | 4114 | SINAPI | MOURAO CONCRETO CURVO, SECAO "T", H = 2,80 M + CURVA COM 0,45 M, COM FUROS PARA FIOS | UN | 0.4 | 64.4 |  | 25.76 |  |  |  | 4114 | 185 | 74 |  | 74 | 29.6
INSUMO | 339 | SINAPI | ARAME FARPADO GALVANIZADO, 14 BWG (2,11 MM), CLASSE 250 | M | 11 | 1.32 |  | 14.52 |  |  |  | 339 | 185 | 2035 |  | 74 | 814
TOTAL SEM BDI - 101197 | [7 empty] | 131.28
TAXA DE BDI (24,84 %) | [7 empty] | 32.61
TOTAL COM BDI - 101197 | [7 empty] | 163.89
CLASSE/TIPO | CÓDIGO | FONTE | DESCRIÇÃO | UNID. | COEF. | P. UNIT. (R$) |  | TOTAL (R$)
INSTR | COMPINST05 | PRÓPRIA | ENTRADA DE ENERGIA ELÉTRICA, AÉREA, MONOFÁSICA, COM CAIXA DE EMBUTIR, CABO DE 10 MM2 E DISJUNTOR DIN 50A (NÃO INCLUSO O POSTE DE CONCRETO). AF_07/2020_PS (REF: 101493-SINAPI-06/2025) | UN |  | 967.24 |  |  |  | 0 | COMPOSIÇÃO DO USUÁRIO
INSUMO | 39997 | SINAPI | PORCA ZINCADA, SEXTAVADA, DIAMETRO 1/4" | UN | 2 | 0.33 |  | 0.66 |  |  |  | 39997 | 5 | 10 |  | 2 | 4
INSUMO | 39996 | SINAPI | VERGALHAO ZINCADO ROSCA TOTAL, 1/4" (6,3 MM) | M | 0.1664 | 3.62 |  | 0.6 |  |  |  | 39996 | 5 | 0.832 |  | 2 | 0.3328
INSUMO | 39808 | SINAPI | CAIXA PARA MEDIDOR MONOFASICO, EM POLICARBONATO / TERMOPLASTICO, PARA ALOJAR 1 DISJUNTOR (PADRAO DA CONCESSIONARIA LOCAL) | UN | 1 | 98.35 |  | 98.35 |  |  |  | 39808 | 5 | 5 |  | 2 | 2
INSUMO | 34643 | SINAPI | CAIXA DE INSPECAO PARA ATERRAMENTO E PARA RAIOS, EM POLIPROPILENO, DIAMETRO = 300 MM X ALTURA = 400 MM (INCLUIDA TAMPA SEM ESCOTILHA) | UN | 1 | 41.96 |  | 41.96 |  |  |  | 34643 | 5 | 5 |  | 2 | 2
INSUMO | 14153 | SINAPI | FITA METALICA PERFURADA, L = *18* MM, ROLO DE 30 M, CARGA RECOMENDADA = *30* KGF | UN | 0.06 | 61.66 |  | 3.69 |  |  |  | 14153 | 5 | 0.3 |  | 2 | 0.12
INSUMO | 11267 | SINAPI | ARRUELA LISA, REDONDA, DE LATAO POLIDO, DIAMETRO NOMINAL 5/8", DIAMETRO EXTERNO = 34 MM, DIAMETRO DO FURO = 17 MM, ESPESSURA = *2,5* MM | UN | 2 | 1.42 |  | 2.84 |  |  |  | 11267 | 5 | 10 |  | 2 | 4
INSUMO | 4346 | SINAPI | PARAFUSO DE FERRO POLIDO, SEXTAVADO, COM ROSCA PARCIAL, DIAMETRO 5/8", COMPRIMENTO 6", COM PORCA E ARRUELA DE PRESSAO MEDIA | UN | 3 | 11.24 |  | 33.72 |  |  |  | 4346 | 5 | 15 |  | 2 | 6
INSUMO | 3398 | SINAPI | ISOLADOR DE PORCELANA, TIPO ROLDANA, DIMENSOES DE *72* X *72* MM, PARA USO EM BAIXA TENSAO | UN | 1 | 1.69 |  | 1.69 |  |  |  | 3398 | 5 | 5 |  | 2 | 2
INSUMO | 1094 | SINAPI | ARMACAO VERTICAL COM HASTE E CONTRA-PINO, EM CHAPA DE ACO GALVANIZADO 3/16", COM 1 ESTRIBO, SEM ISOLADOR | UN | 1 | 25.72 |  | 25.72 |  |  |  | 1094 | 5 | 5 |  | 2 | 2
COMPOSICAO | 104749 | SINAPI | CONECTOR GRAMPO METÁLICO TIPO OLHAL, PARA SPDA, PARA HASTE DE ATERRAMENTO DE 3/4" E CABOS DE 10 A 50 MM2 - FORNECIMENTO E INSTALAÇÃO. AF_08/2023 | UN | 1 | 21.5 |  | 21.5 |  |  |  | 104749 | 5 | 5 |  | 2 | 2
COMPOSICAO | 96986 | SINAPI | HASTE DE ATERRAMENTO, DIÂMETRO 3/4", COM 3 METROS - FORNECIMENTO E INSTALAÇÃO. AF_08/2023 | UN | 1 | 136.6 |  | 136.6 |  |  |  | 96986 | 5 | 5 |  | 2 | 2
COMPOSICAO | 96977 | SINAPI | CORDOALHA DE COBRE NU 50 MM², ENTERRADA - FORNECIMENTO E INSTALAÇÃO. AF_08/2023 | M | 1.95 | 64.17 |  | 125.13 |  |  |  | 96977 | 5 | 9.75 |  | 2 | 3.9
COMPOSICAO | 93659 | SINAPI | DISJUNTOR MONOPOLAR TIPO DIN, CORRENTE NOMINAL DE 50A - FORNECIMENTO E INSTALAÇÃO. AF_10/2020 | UN | 1 | 24.44 |  | 24.44 |  |  |  | 93659 | 5 | 5 |  | 2 | 2
COMPOSICAO | 91933 | SINAPI | CABO DE COBRE FLEXÍVEL ISOLADO, 10 MM², ANTI-CHAMA 0,6/1,0 KV, PARA CIRCUITOS TERMINAIS - FORNECIMENTO E INSTALAÇÃO. AF_03/2023 | M | 11 | 17.5 |  | 192.5 |  |  |  | 91933 | 5 | 55 |  | 2 | 22
COMPOSICAO | 91919 | SINAPI | CURVA 180 GRAUS PARA ELETRODUTO, PVC, ROSCÁVEL, DN 32 MM (1"), PARA CIRCUITOS TERMINAIS, INSTALADA EM PAREDE - FORNECIMENTO E INSTALAÇÃO. AF_03/2023 | UN | 1 | 22.47 |  | 22.47 |  |  |  | 91919 | 5 | 5 |  | 2 | 2
COMPOSICAO | 91917 | SINAPI | CURVA 90 GRAUS PARA ELETRODUTO, PVC, ROSCÁVEL, DN 32 MM (1"), PARA CIRCUITOS TERMINAIS, INSTALADA EM PAREDE - FORNECIMENTO E INSTALAÇÃO. AF_03/2023 | UN | 1 | 20.56 |  | 20.56 |  |  |  | 91917 | 5 | 5 |  | 2 | 2
COMPOSICAO | 91885 | SINAPI | LUVA PARA ELETRODUTO, PVC, ROSCÁVEL, DN 32 MM (1"), PARA CIRCUITOS TERMINAIS, INSTALADA EM PAREDE - FORNECIMENTO E INSTALAÇÃO. AF_03/2023 | UN | 1 | 12.65 |  | 12.65 |  |  |  | 91885 | 5 | 5 |  | 2 | 2
COMPOSICAO | 91872 | SINAPI | ELETRODUTO RÍGIDO ROSCÁVEL, PVC, DN 32 MM (1"), PARA CIRCUITOS TERMINAIS, INSTALADO EM PAREDE - FORNECIMENTO E INSTALAÇÃO. AF_03/2023 | M | 6.05 | 18.17 |  | 109.92 |  |  |  | 91872 | 5 | 30.25 |  | 2 | 12.1
COMPOSICAO | 88264 | SINAPI | ELETRICISTA COM ENCARGOS COMPLEMENTARES | H | 2.8463 | 27.74 |  | 78.95 |  |  |  | 88264 | 5 | 14.2315 |  | 2 | 5.6926
COMPOSICAO | 88247 | SINAPI | AUXILIAR DE ELETRICISTA COM ENCARGOS COMPLEMENTARES | H | 0.3162 | 22.81 |  | 7.21 |  |  |  | 88247 | 5 | 1.581 |  | 2 | 0.6324
COMPOSICAO | 87367 | SINAPI | ARGAMASSA TRAÇO 1:1:6 (EM VOLUME DE CIMENTO, CAL E AREIA MÉDIA ÚMIDA) PARA EMBOÇO/MASSA ÚNICA/ASSENTAMENTO DE ALVENARIA DE VEDAÇÃO, PREPARO MANUAL. AF_08/2019 | M3 | 0.008 | 760.22 |  | 6.08 |  |  |  | 87367 | 5 | 0.04 |  | 2 | 0.016
TOTAL SEM BDI - COMPINST05 | [7 empty] | 967.24
TAXA DE BDI (24,84 %) | [7 empty] | 240.26
TOTAL COM BDI - COMPINST05 | [7 empty] | 1207.5
CLASSE/TIPO | CÓDIGO | FONTE | DESCRIÇÃO | UNID. | COEF. | P. UNIT. (R$) |  | TOTAL (R$)
INSTQ | 93656 | SINAPI | DISJUNTOR MONOPOLAR TIPO DIN, CORRENTE NOMINAL DE 25A - FORNECIMENTO E INSTALAÇÃO. AF_10/2020 | UN |  | 13.33 |  |  |  | 13.33 | OK, CONFORME TABELA
COMPOSICAO | 88264 | SINAPI | ELETRICISTA COM ENCARGOS COMPLEMENTARES | H | 0.0663 | 27.74 |  | 1.83 |  |  |  | 88264 | 5 | 0.3315 |  | 2 | 0.1326
COMPOSICAO | 88247 | SINAPI | AUXILIAR DE ELETRICISTA COM ENCARGOS COMPLEMENTARES | H | 0.0663 | 22.81 |  | 1.51 |  |  |  | 88247 | 5 | 0.3315 |  | 2 | 0.1326
INSUMO | 34653 | SINAPI | DISJUNTOR TERMOMAGNETICO PARA TRILHO DIN (IEC), MONOPOLAR, 6 - 32 A | UN | 1 | 8.33 |  | 8.33 |  |  |  | 34653 | 5 | 5 |  | 2 | 2
INSUMO | 1571 | SINAPI | TERMINAL A COMPRESSAO EM COBRE ESTANHADO PARA CABO 4 MM2, 1 FURO E 1 COMPRESSAO, PARA PARAFUSO DE FIXACAO M5 | UN | 1 | 1.66 |  | 1.66 |  |  |  | 1571 | 5 | 5 |  | 2 | 2
TOTAL SEM BDI - 93656 | [7 empty] | 13.33
TAXA DE BDI (24,84 %) | [7 empty] | 3.31
TOTAL COM BDI - 93656 | [7 empty] | 16.64
CLASSE/TIPO | CÓDIGO | FONTE | DESCRIÇÃO | UNID. | COEF. | P. UNIT. (R$) |  | TOTAL (R$)
INSTQ | 93653 | SINAPI | DISJUNTOR MONOPOLAR TIPO DIN, CORRENTE NOMINAL DE 10A - FORNECIMENTO E INSTALAÇÃO. AF_10/2020 | UN |  | 11.38 |  |  |  | 11.38 | OK, CONFORME TABELA
COMPOSICAO | 88264 | SINAPI | ELETRICISTA COM ENCARGOS COMPLEMENTARES | H | 0.0352 | 27.74 |  | 0.97 |  |  |  | 88264 | 5 | 0.176 |  | 2 | 0.0704
COMPOSICAO | 88247 | SINAPI | AUXILIAR DE ELETRICISTA COM ENCARGOS COMPLEMENTARES | H | 0.0352 | 22.81 |  | 0.8 |  |  |  | 88247 | 5 | 0.176 |  | 2 | 0.0704
INSUMO | 34653 | SINAPI | DISJUNTOR TERMOMAGNETICO PARA TRILHO DIN (IEC), MONOPOLAR, 6 - 32 A | UN | 1 | 8.33 |  | 8.33 |  |  |  | 34653 | 5 | 5 |  | 2 | 2
INSUMO | 1570 | SINAPI | TERMINAL A COMPRESSAO EM COBRE ESTANHADO PARA CABO 2,5 MM2, 1 FURO E 1 COMPRESSAO, PARA PARAFUSO DE FIXACAO M5 | UN | 1 | 1.28 |  | 1.28 |  |  |  | 1570 | 5 | 5 |  | 2 | 2
TOTAL SEM BDI - 93653 | [7 empty] | 11.38
TAXA DE BDI (24,84 %) | [7 empty] | 2.83
TOTAL COM BDI - 93653 | [7 empty] | 14.21
CLASSE/TIPO | CÓDIGO | FONTE | DESCRIÇÃO | UNID. | COEF. | P. UNIT. (R$) |  | TOTAL (R$)
| 09041/ORSE | ORSE | DISPOSITIVO DE PROTEÇÃO CONTRA SURTO DE TENSÃO DPS 60KA - 275V | UN |  | 88.05 |  |  |  | 87.62 | ACIMA DA TABELA: 100,49 %
INSUMO | 09225/ORSE | ORSE | DISPOSITIVO DE PROTEÇÃO CONTRA SURTO DE TENSÃO DPS 60KA - 275V (PARA-RAIO) | UN | 1 | 75.2 |  | 75.2 |  |  |  | 09225/ORSE | 5 | 5 |  | 2 | 2
INSUMO | 2436 | SINAPI | ELETRICISTA (HORISTA) | H | 0.3 | 20.33 |  | 6.09 |  |  |  | 2436 | 5 | 1.5 |  | 2 | 0.6
INSUMO | 6111 | SINAPI | SERVENTE DE OBRAS (HORISTA) | H | 0.3 | 14.86 |  | 4.45 |  |  |  | 6111 | 5 | 1.5 |  | 2 | 0.6
COMPOSICAO | 10549/ORSE | ORSE | ENCARGOS COMPLEMENTARES - SERVENTE | H | 0.3 | 3.96 |  | 1.18 |  |  |  | 10549/ORSE | 5 | 1.5 |  | 2 | 0.6
COMPOSICAO | 10552/ORSE | ORSE | ENCARGOS COMPLEMENTARES - ELETRICISTA | H | 0.3 | 3.78 |  | 1.13 |  |  |  | 10552/ORSE | 5 | 1.5 |  | 2 | 0.6
TOTAL SEM BDI - 09041/ORSE | [7 empty] | 88.05
TAXA DE BDI (24,84 %) | [7 empty] | 21.87
TOTAL COM BDI - 09041/ORSE | [7 empty] | 109.92
CLASSE/TIPO | CÓDIGO | FONTE | DESCRIÇÃO | UNID. | COEF. | P. UNIT. (R$) |  | TOTAL (R$)
INSTQ | 101877 | SINAPI | QUADRO DE DISTRIBUIÇÃO DE ENERGIA EM PVC, DE EMBUTIR, SEM BARRAMENTO, PARA 3 DISJUNTORES - FORNECIMENTO E INSTALAÇÃO. AF_10/2020 | UN |  | 63.51 |  |  |  | 63.51 | OK, CONFORME TABELA
COMPOSICAO | 88264 | SINAPI | ELETRICISTA COM ENCARGOS COMPLEMENTARES | H | 0.2914 | 27.74 |  | 8.08 |  |  |  | 88264 | 5 | 1.457 |  | 2 | 0.5828
COMPOSICAO | 88247 | SINAPI | AUXILIAR DE ELETRICISTA COM ENCARGOS COMPLEMENTARES | H | 0.2914 | 22.81 |  | 6.64 |  |  |  | 88247 | 5 | 1.457 |  | 2 | 0.5828
COMPOSICAO | 87367 | SINAPI | ARGAMASSA TRAÇO 1:1:6 (EM VOLUME DE CIMENTO, CAL E AREIA MÉDIA ÚMIDA) PARA EMBOÇO/MASSA ÚNICA/ASSENTAMENTO DE ALVENARIA DE VEDAÇÃO, PREPARO MANUAL. AF_08/2019 | M3 | 0.0034 | 760.22 |  | 2.58 |  |  |  | 87367 | 5 | 0.017 |  | 2 | 0.0068
INSUMO | 39794 | SINAPI | QUADRO DE DISTRIBUICAO, SEM BARRAMENTO, EM PVC, DE EMBUTIR, PARA 3 DISJUNTORES NEMA OU 4 DISJUNTORES DIN | UN | 1 | 46.21 |  | 46.21 |  |  |  | 39794 | 5 | 5 |  | 2 | 2
TOTAL SEM BDI - 101877 | [7 empty] | 63.51
TAXA DE BDI (24,84 %) | [7 empty] | 15.78
TOTAL COM BDI - 101877 | [7 empty] | 79.29
CLASSE/TIPO | CÓDIGO | FONTE | DESCRIÇÃO | UNID. | COEF. | P. UNIT. (R$) |  | TOTAL (R$)
INSTEM | COMPINST02 | PRÓPRIA | PONTO DE ILUMINAÇÃO E TOMADA, RESIDENCIAL, INCLUINDO INTERRUPTOR SIMPLES E TOMADA 10A/250V, CAIXA ELÉTRICA, ELETRODUTO, CABO, RASGO, QUEBRA E CHUMBAMENTO (EXCLUINDO LUMINÁRIA E LÂMPADA) | UN |  | 244.91 |  |  |  | 0 | COMPOSIÇÃO DO USUÁRIO
COMPOSICAO | 90447 | SINAPI | RASGO LINEAR MANUAL EM ALVENARIA, PARA ELETRODUTOS, DIÂMETROS MENORES OU IGUAIS A 40 MM. AF_09/2023 | M | 2.2 | 8.01 |  | 17.62 |  |  |  | 90447 | 5 | 11 |  | 2 | 4.4
COMPOSICAO | 90456 | SINAPI | QUEBRA EM ALVENARIA PARA INSTALAÇÃO DE CAIXA DE TOMADA (4X4 OU 4X2). AF_09/2023 | UN | 1 | 5.3 |  | 5.3 |  |  |  | 90456 | 5 | 5 |  | 2 | 2
COMPOSICAO | 90466 | SINAPI | CHUMBAMENTO LINEAR EM ALVENARIA PARA RAMAIS/DISTRIBUIÇÃO DE INSTALAÇÕES HIDRÁULICAS COM DIÂMETROS MENORES OU IGUAIS A 40 MM. AF_09/2023 | M | 2.2 | 15.47 |  | 34.03 |  |  |  | 90466 | 5 | 11 |  | 2 | 4.4
COMPOSICAO | 91852 | SINAPI | ELETRODUTO FLEXÍVEL CORRUGADO, PVC, DN 20 MM (1/2"), PARA CIRCUITOS TERMINAIS, INSTALADO EM PAREDE - FORNECIMENTO E INSTALAÇÃO. AF_03/2023 | M | 2.2 | 8.8 |  | 19.36 |  |  |  | 91852 | 5 | 11 |  | 2 | 4.4
COMPOSICAO | 91926 | SINAPI | CABO DE COBRE FLEXÍVEL ISOLADO, 2,5 MM², ANTI-CHAMA 450/750 V, PARA CIRCUITOS TERMINAIS - FORNECIMENTO E INSTALAÇÃO. AF_03/2023 | M | 21 | 4.63 |  | 97.23 |  |  |  | 91926 | 5 | 105 |  | 2 | 42
COMPOSICAO | 91940 | SINAPI | CAIXA RETANGULAR 4" X 2" MÉDIA (1,30 M DO PISO), PVC, INSTALADA EM PAREDE - FORNECIMENTO E INSTALAÇÃO. AF_03/2023 | UN | 1 | 17.66 |  | 17.66 |  |  |  | 91940 | 5 | 5 |  | 2 | 2
COMPOSICAO | 92023 | SINAPI | INTERRUPTOR SIMPLES (1 MÓDULO) COM 1 TOMADA DE EMBUTIR 2P+T 10 A, INCLUINDO SUPORTE E PLACA - FORNECIMENTO E INSTALAÇÃO. AF_03/2023 | UN | 1 | 53.71 |  | 53.71 |  |  |  | 92023 | 5 | 5 |  | 2 | 2
TOTAL SEM BDI - COMPINST02 | [7 empty] | 244.91
TAXA DE BDI (24,84 %) | [7 empty] | 60.84
TOTAL COM BDI - COMPINST02 | [7 empty] | 305.75
CLASSE/TIPO | CÓDIGO | FONTE | DESCRIÇÃO | UNID. | COEF. | P. UNIT. (R$) |  | TOTAL (R$)
ILUM | 97610 | SINAPI | LÂMPADA COMPACTA DE LED 10 W, BASE E27 - FORNECIMENTO E INSTALAÇÃO. AF_09/2024 | UN |  | 13.05 |  |  |  | 13.05 | OK, CONFORME TABELA
COMPOSICAO | 88264 | SINAPI | ELETRICISTA COM ENCARGOS COMPLEMENTARES | H | 0.1628 | 27.74 |  | 4.51 |  |  |  | 88264 | 5 | 0.814 |  | 2 | 0.3256
COMPOSICAO | 88247 | SINAPI | AUXILIAR DE ELETRICISTA COM ENCARGOS COMPLEMENTARES | H | 0.050875 | 22.81 |  | 1.16 |  |  |  | 88247 | 5 | 0.25437 |  | 2 | 0.10175
INSUMO | 38194 | SINAPI | LAMPADA LED 10 W BIVOLT BRANCA, FORMATO TRADICIONAL (BASE E27) | UN | 1 | 5.08 |  | 5.08 |  |  |  | 38194 | 5 | 5 |  | 2 | 2
INSUMO | 12295 | SINAPI | SOQUETE DE BAQUELITE BASE E27, PARA LAMPADAS | UN | 1 | 2.3 |  | 2.3 |  |  |  | 12295 | 5 | 5 |  | 2 | 2
TOTAL SEM BDI - 97610 | [7 empty] | 13.05
TAXA DE BDI (24,84 %) | [7 empty] | 3.24
TOTAL COM BDI - 97610 | [7 empty] | 16.29
CLASSE/TIPO | CÓDIGO | FONTE | DESCRIÇÃO | UNID. | COEF. | P. UNIT. (R$) |  | TOTAL (R$)
INSTEM | COMPINST04 | PRÓPRIA | LUMINÁRIA ARANDELA TIPO MEIA-LUA COM VIDRO FOSCO *30 X 15* CM, PARA 1 LÂMPADA (SINAPI ADAPTADO 97605) | UN |  | 83.04 |  |  |  | 0 | COMPOSIÇÃO DO USUÁRIO
INSUMO | 38769 | SINAPI | LUMINARIA ARANDELA TIPO MEIA-LUA COM VIDRO FOSCO *30 X 15* CM, PARA 1 LAMPADA, BASE E27, POTENCIA MAXIMA 40/60 W (NAO INCLUI LAMPADA) | UN | 1 | 65.27 |  | 65.27 |  |  |  | 38769 | 5 | 5 |  | 2 | 2
INSUMO | 38193 | SINAPI | LAMPADA LED 6 W BIVOLT BRANCA, FORMATO TRADICIONAL (BASE E27) | UN | 1 | 4.41 |  | 4.41 |  |  |  | 38193 | 5 | 5 |  | 2 | 2
COMPOSICAO | 88264 | SINAPI | ELETRICISTA COM ENCARGOS COMPLEMENTARES | H | 0.3834 | 27.74 |  | 10.63 |  |  |  | 88264 | 5 | 1.917 |  | 2 | 0.7668
COMPOSICAO | 88247 | SINAPI | AUXILIAR DE ELETRICISTA COM ENCARGOS COMPLEMENTARES | H | 0.11981 | 22.81 |  | 2.73 |  |  |  | 88247 | 5 | 0.59906 |  | 2 | 0.23963
TOTAL SEM BDI - COMPINST04 | [7 empty] | 83.04
TAXA DE BDI (24,84 %) | [7 empty] | 20.63
TOTAL COM BDI - COMPINST04 | [7 empty] | 103.67
CLASSE/TIPO | CÓDIGO | FONTE | DESCRIÇÃO | UNID. | COEF. | P. UNIT. (R$) |  | TOTAL (R$)
MOVT | COMPOS28 | PRÓPRIA | REATERRO DE VALA COM COMPACTAÇÃO MANUAL | M³ |  | 36.9 |  |  |  | 0 | COMPOSIÇÃO DO USUÁRIO
COMPOSICAO | 88316 | SINAPI | SERVENTE COM ENCARGOS COMPLEMENTARES | H | 1.7 | 21.71 |  | 36.9 |  |  |  | 88316 | 13.8 | 23.46 |  | 5.52 | 9.384
TOTAL SEM BDI - COMPOS28 | [7 empty] | 36.9
TAXA DE BDI (24,84 %) | [7 empty] | 9.17
TOTAL COM BDI - COMPOS28 | [7 empty] | 46.07
CLASSE/TIPO | CÓDIGO | FONTE | DESCRIÇÃO | UNID. | COEF. | P. UNIT. (R$) |  | TOTAL (R$)
| C3403 | SEINFRA | BLOCO DE ANCORAGEM EM CONCRETO SIMPLES FCK=10MPa | M3 |  | 817.03 |  |  |  | 817.1 | ABAIXO DA TABELA: 99,99 %
COMPOSICAO | C0838 | SEINFRA | CONCRETO P/VIBR., FCK 10 MPa COM AGREGADO ADQUIRIDO | M3 | 1 | 482.47 |  | 482.47 |  |  |  | C0838 | 1.3 | 1.3 |  | 0.52 | 0.52
COMPOSICAO | C1400 | SEINFRA | FORMA DE TÁBUAS DE 1" DE 3A. P/FUNDAÇÕES UTIL. 5 X | M2 | 4 | 83.64 |  | 334.56 |  |  |  | C1400 | 1.3 | 5.2 |  | 0.52 | 2.08
TOTAL SEM BDI - C3403 | [7 empty] | 817.03
TAXA DE BDI (24,84 %) | [7 empty] | 202.95
TOTAL COM BDI - C3403 | [7 empty] | 1019.98
CLASSE/TIPO | CÓDIGO | FONTE | DESCRIÇÃO | UNID. | COEF. | P. UNIT. (R$) |  | TOTAL (R$)
ASTU | COMPOS27 | PRÓPRIA | AQUISIÇÃO E ASSENTAMENTO DE TUBO RÍGIDO PVC, CLASSE 12, DN 50 MM, INCLUSO CONEXÕES | M |  | 25.79 |  |  |  | 0 | COMPOSIÇÃO DO USUÁRIO
COMPOSICAO | 88316 | SINAPI | SERVENTE COM ENCARGOS COMPLEMENTARES | H | 0.0635 | 21.71 |  | 1.37 |  |  |  | 88316 | 170 | 10.795 |  | 68 | 4.318
COMPOSICAO | 88246 | SINAPI | ASSENTADOR DE TUBOS COM ENCARGOS COMPLEMENTARES | H | 0.03 | 19.63 |  | 0.58 |  |  |  | 88246 | 170 | 5.1 |  | 68 | 2.04
INSUMO | 325 | SINAPI | ANEL BORRACHA, PARA TUBO/CONEXAO PVC PBA, DN 50 MM, PARA REDE AGUA | UN | 0.17 | 2.96 |  | 0.5 |  |  |  | 325 | 170 | 28.9 |  | 68 | 11.56
INSUMO | 36084 | SINAPI | TUBO PVC PBA JEI, CLASSE 12, DN 50 MM, PARA REDE DE AGUA (NBR 5647) | M | 1 | 23.34 |  | 23.34 |  |  |  | 36084 | 170 | 170 |  | 68 | 68
TOTAL SEM BDI - COMPOS27 | [7 empty] | 25.79
TAXA DE BDI (24,84 %) | [7 empty] | 6.41
TOTAL COM BDI - COMPOS27 | [7 empty] | 32.2
CLASSE/TIPO | CÓDIGO | FONTE | DESCRIÇÃO | UNID. | COEF. | P. UNIT. (R$) |  | TOTAL (R$)
VALV | 94497 | SINAPI | REGISTRO DE GAVETA BRUTO, LATÃO, ROSCÁVEL, 1 1/2" - FORNECIMENTO E INSTALAÇÃO. AF_08/2021 | UN |  | 118.8 |  |  |  | 118.8 | OK, CONFORME TABELA
COMPOSICAO | 88267 | SINAPI | ENCANADOR OU BOMBEIRO HIDRÁULICO COM ENCARGOS COMPLEMENTARES | H | 0.2633 | 26.67 |  | 7.02 |  |  |  | 88267 | 15 | 3.9495 |  | 6 | 1.5798
COMPOSICAO | 88248 | SINAPI | AUXILIAR DE ENCANADOR OU BOMBEIRO HIDRÁULICO COM ENCARGOS COMPLEMENTARES | H | 0.2633 | 21.82 |  | 5.74 |  |  |  | 88248 | 15 | 3.9495 |  | 6 | 1.5798
INSUMO | 6010 | SINAPI | REGISTRO GAVETA BRUTO EM LATAO FORJADO, BITOLA 1 1/2" | UN | 1 | 105.75 |  | 105.75 |  |  |  | 6010 | 15 | 15 |  | 6 | 6
INSUMO | 3148 | SINAPI | FITA VEDA ROSCA, EM PTFE, ROLO DE 18 MM X 50 M (L X C) | UN | 0.0192 | 15.26 |  | 0.29 |  |  |  | 3148 | 15 | 0.288 |  | 6 | 0.1152
TOTAL SEM BDI - 94497 | [7 empty] | 118.8
TAXA DE BDI (24,84 %) | [7 empty] | 29.51
TOTAL COM BDI - 94497 | [7 empty] | 148.31
CLASSE/TIPO | CÓDIGO | FONTE | DESCRIÇÃO | UNID. | COEF. | P. UNIT. (R$) |  | TOTAL (R$)
INSTHR | COMPOS32 | PRÓPRIA | RESERVATÓRIO ELEVADO C/ CAIXA D'AGUA EM FIBRA DE VIDRO DE 10.000 LITROS APOIADO EM ESTRUTURA PRÉ-MOLDADA EM CONCRETO, COMPOSTA DE CAPITEL P/APOIO DA CAIXA E PILAR C/ALTURA ÚTIL = 7,00M, INCLUSO FRETE E MONTAGEM NO LOCAL, EXCETO INST. HIDRÁULICA | UND |  | 16298.96 |  |  |  | 0 | COMPOSIÇÃO DO USUÁRIO
COMPOSICAO | 102619 | SINAPI | CAIXA D´ÁGUA EM POLIÉSTER REFORÇADO COM FIBRA DE VIDRO, 10000 LITROS - FORNECIMENTO E INSTALAÇÃO. AF_06/2021 | UN | 1 | 6414.07 |  | 6414.07 |  |  |  | 102619 | 5 | 5 |  | 2 | 2
COTACAO | COTA12 | PRÓPRIA | BASE PARA RESERVATÓRIO EM CONCRETO PRÉ-MOLDADO COM H=7,00 M, COM 03 PILARES E 01 LAJE | UN | 1 | 9800 |  | 9800 |  |  |  | COTA12 | 5 | 5 |  | 2 | 2
COMPOSICAO | COMPOS33 | PRÓPRIA | PINTURA LOGOTIPO DA SECRETARIA EM RESERVATÓRIO DE FIBRA DE VIDRO | UND | 1 | 84.89 |  | 84.89 |  |  |  | COMPOS33 | 5 | 5 |  | 2 | 2
TOTAL SEM BDI - COMPOS32 | [7 empty] | 16298.96
TAXA DE BDI (24,84 %) | [7 empty] | 4048.66
TOTAL COM BDI - COMPOS32 | [7 empty] | 20347.62
CLASSE/TIPO | CÓDIGO | FONTE | DESCRIÇÃO | UNID. | COEF. | P. UNIT. (R$) |  | TOTAL (R$)
| 06457/ORSE | ORSE | CONCRETO ARMADO FCK=15MPA FABRICADO NA OBRA, ADENSADO E LANÇADO, PARA USO GERAL, COM FORMAS PLANAS EM COMPENSADO RESINADO 12MM (05 USOS) | M3 |  | 2617.91 |  |  |  | 2456.44 | ACIMA DA TABELA: 106,57 %
COMPOSICAO | 00116/ORSE | ORSE | FORMA PLANA PARA ESTRUTURAS, EM COMPENSADO RESINADO DE 12MM, 05 USOS, INCLUSIVE ESCORAMENTO - REVISADA 07..2015 | M2 | 10 | 80.71 |  | 807.1 |  |  |  | 00116/ORSE | 1.3 | 13 |  | 0.52 | 5.2
COMPOSICAO | 00126/ORSE | ORSE | CONCRETO SIMPLES FABRICADO NA OBRA, FCK=15 MPA, LANÇADO E ADENSADO | M3 | 1 | 754.81 |  | 754.81 |  |  |  | 00126/ORSE | 1.3 | 1.3 |  | 0.52 | 0.52
COMPOSICAO | 00140/ORSE | ORSE | AÇO CA - 50 Ø 6,3 A 12,5MM, INCLUSIVE CORTE, DOBRAGEM, MONTAGEM E COLOCACAO DE FERRAGENS NAS FORMAS, PARA SUPERESTRUTURAS E FUNDAÇÕES - R1 | KG | 80 | 13.2 |  | 1056 |  |  |  | 00140/ORSE | 1.3 | 104 |  | 0.52 | 41.6
TOTAL SEM BDI - 06457/ORSE | [7 empty] | 2617.91
TAXA DE BDI (24,84 %) | [7 empty] | 650.29
TOTAL COM BDI - 06457/ORSE | [7 empty] | 3268.2
CLASSE/TIPO | CÓDIGO | FONTE | DESCRIÇÃO | UNID. | COEF. | P. UNIT. (R$) |  | TOTAL (R$)
LOUC | 86906 | SINAPI | TORNEIRA CROMADA DE MESA, 1/2" OU 3/4", PARA LAVATÓRIO, PADRÃO POPULAR - FORNECIMENTO E INSTALAÇÃO. AF_01/2020 | UN |  | 81.24 |  |  |  | 81.24 | OK, CONFORME TABELA
COMPOSICAO | 88316 | SINAPI | SERVENTE COM ENCARGOS COMPLEMENTARES | H | 0.0303 | 21.71 |  | 0.65 |  |  |  | 88316 | 20 | 0.606 |  | 8 | 0.2424
COMPOSICAO | 88267 | SINAPI | ENCANADOR OU BOMBEIRO HIDRÁULICO COM ENCARGOS COMPLEMENTARES | H | 0.096 | 26.67 |  | 2.56 |  |  |  | 88267 | 20 | 1.92 |  | 8 | 0.768
INSUMO | 13415 | SINAPI | TORNEIRA DE MESA/BANCADA, PARA LAVATORIO, FIXA, METALICA CROMADA, PADRAO POPULAR, 1/2" OU 3/4" | UN | 1 | 77.95 |  | 77.95 |  |  |  | 13415 | 20 | 20 |  | 8 | 8
INSUMO | 3146 | SINAPI | FITA VEDA ROSCA, EM PTFE, ROLO DE 18 MM X 10 M (L X C) | UN | 0.021 | 4.14 |  | 0.08 |  |  |  | 3146 | 20 | 0.42 |  | 8 | 0.168
TOTAL SEM BDI - 86906 | [7 empty] | 81.24
TAXA DE BDI (24,84 %) | [7 empty] | 20.18
TOTAL COM BDI - 86906 | [7 empty] | 101.42
CLASSE/TIPO | CÓDIGO | FONTE | DESCRIÇÃO | UNID. | COEF. | P. UNIT. (R$) |  | TOTAL (R$)
INSTGI | 92920 | SINAPI | LUVA DE REDUÇÃO, EM FERRO GALVANIZADO, 1" X 3/4", CONEXÃO ROSQUEADA, INSTALADO EM REDE DE ALIMENTAÇÃO PARA HIDRANTE - FORNECIMENTO E INSTALAÇÃO. AF_10/2020 | UN |  | 35.64 |  |  |  | 35.64 | OK, CONFORME TABELA
COMPOSICAO | 88267 | SINAPI | ENCANADOR OU BOMBEIRO HIDRÁULICO COM ENCARGOS COMPLEMENTARES | H | 0.49 | 26.67 |  | 13.06 |  |  |  | 88267 | 20 | 9.8 |  | 8 | 3.92
COMPOSICAO | 88248 | SINAPI | AUXILIAR DE ENCANADOR OU BOMBEIRO HIDRÁULICO COM ENCARGOS COMPLEMENTARES | H | 0.49 | 21.82 |  | 10.69 |  |  |  | 88248 | 20 | 9.8 |  | 8 | 3.92
INSUMO | 7307 | SINAPI | FUNDO ANTICORROSIVO PARA METAIS FERROSOS (ZARCAO) | L | 0.003 | 41.5 |  | 0.12 |  |  |  | 7307 | 20 | 0.06 |  | 8 | 0.024
INSUMO | 3919 | SINAPI | LUVA DE REDUCAO DE FERRO GALVANIZADO, COM ROSCA BSP, DE 1" X 3/4" | UN | 1 | 11.58 |  | 11.58 |  |  |  | 3919 | 20 | 20 |  | 8 | 8
INSUMO | 3148 | SINAPI | FITA VEDA ROSCA, EM PTFE, ROLO DE 18 MM X 50 M (L X C) | UN | 0.013 | 15.26 |  | 0.19 |  |  |  | 3148 | 20 | 0.26 |  | 8 | 0.104
TOTAL SEM BDI - 92920 | [7 empty] | 35.64
TAXA DE BDI (24,84 %) | [7 empty] | 8.85
TOTAL COM BDI - 92920 | [7 empty] | 44.49
CLASSE/TIPO | CÓDIGO | FONTE | DESCRIÇÃO | UNID. | COEF. | P. UNIT. (R$) |  | TOTAL (R$)
INSTHR | COMPCH08 | PRÓPRIA | CRUZETA DE FERRO GALVANIZADO, COM ROSCA BSP, DE 1" | UN |  | 85.84 |  |  |  | 0 | COMPOSIÇÃO DO USUÁRIO
COMPOSICAO | 88267 | SINAPI | ENCANADOR OU BOMBEIRO HIDRÁULICO COM ENCARGOS COMPLEMENTARES | H | 1.04 | 26.67 |  | 27.73 |  |  |  | 88267 | 5 | 5.2 |  | 2 | 2.08
COMPOSICAO | 88248 | SINAPI | AUXILIAR DE ENCANADOR OU BOMBEIRO HIDRÁULICO COM ENCARGOS COMPLEMENTARES | H | 1.04 | 21.82 |  | 22.69 |  |  |  | 88248 | 5 | 5.2 |  | 2 | 2.08
INSUMO | 1648 | SINAPI | CRUZETA DE FERRO GALVANIZADO, COM ROSCA BSP, DE 1" | UN | 1 | 35.42 |  | 35.42 |  |  |  | 1648 | 5 | 5 |  | 2 | 2
TOTAL SEM BDI - COMPCH08 | [7 empty] | 85.84
TAXA DE BDI (24,84 %) | [7 empty] | 21.32
TOTAL COM BDI - COMPCH08 | [7 empty] | 107.16
CLASSE/TIPO | CÓDIGO | FONTE | DESCRIÇÃO | UNID. | COEF. | P. UNIT. (R$) |  | TOTAL (R$)
INSTHR | COMPCH01 | PRÓPRIA | TÊ, EM FERRO GALVANIZADO, 1", CONEXÃO ROSQUEADA, INSTALADO EM PRUMADAS - FORNECIMENTO E INSTALAÇÃO. | UN |  | 69.28 |  |  |  | 0 | COMPOSIÇÃO DO USUÁRIO
INSUMO | 3148 | SINAPI | FITA VEDA ROSCA, EM PTFE, ROLO DE 18 MM X 50 M (L X C) | UN | 0.2 | 15.26 |  | 3.05 |  |  |  | 3148 | 5 | 1 |  | 2 | 0.4
INSUMO | 6323 | SINAPI | TE DE FERRO GALVANIZADO, DE 1" | UN | 1 | 18.52 |  | 18.52 |  |  |  | 6323 | 5 | 5 |  | 2 | 2
INSUMO | 7307 | SINAPI | FUNDO ANTICORROSIVO PARA METAIS FERROSOS (ZARCAO) | L | 0.005 | 41.5 |  | 0.2 |  |  |  | 7307 | 5 | 0.025 |  | 2 | 0.01
COMPOSICAO | 88248 | SINAPI | AUXILIAR DE ENCANADOR OU BOMBEIRO HIDRÁULICO COM ENCARGOS COMPLEMENTARES | H | 0.98 | 21.82 |  | 21.38 |  |  |  | 88248 | 5 | 4.9 |  | 2 | 1.96
COMPOSICAO | 88267 | SINAPI | ENCANADOR OU BOMBEIRO HIDRÁULICO COM ENCARGOS COMPLEMENTARES | H | 0.98 | 26.67 |  | 26.13 |  |  |  | 88267 | 5 | 4.9 |  | 2 | 1.96
TOTAL SEM BDI - COMPCH01 | [7 empty] | 69.28
TAXA DE BDI (24,84 %) | [7 empty] | 17.21
TOTAL COM BDI - COMPCH01 | [7 empty] | 86.49
CLASSE/TIPO | CÓDIGO | FONTE | DESCRIÇÃO | UNID. | COEF. | P. UNIT. (R$) |  | TOTAL (R$)
INSTHR | COMPCH02 | PRÓPRIA | LUVA DE FERRO GALVANIZADO, COM ROSCA BSP, DE 1"- FORNECIMENTO E INSTALAÇÃO | UN |  | 21.18 |  |  |  | 0 | COMPOSIÇÃO DO USUÁRIO
INSUMO | 3910 | SINAPI | LUVA DE FERRO GALVANIZADO, COM ROSCA BSP, DE 1" | UN | 1 | 11.49 |  | 11.49 |  |  |  | 3910 | 5 | 5 |  | 2 | 2
COMPOSICAO | 88248 | SINAPI | AUXILIAR DE ENCANADOR OU BOMBEIRO HIDRÁULICO COM ENCARGOS COMPLEMENTARES | H | 0.2 | 21.82 |  | 4.36 |  |  |  | 88248 | 5 | 1 |  | 2 | 0.4
COMPOSICAO | 88267 | SINAPI | ENCANADOR OU BOMBEIRO HIDRÁULICO COM ENCARGOS COMPLEMENTARES | H | 0.2 | 26.67 |  | 5.33 |  |  |  | 88267 | 5 | 1 |  | 2 | 0.4
TOTAL SEM BDI - COMPCH02 | [7 empty] | 21.18
TAXA DE BDI (24,84 %) | [7 empty] | 5.26
TOTAL COM BDI - COMPCH02 | [7 empty] | 26.44
CLASSE/TIPO | CÓDIGO | FONTE | DESCRIÇÃO | UNID. | COEF. | P. UNIT. (R$) |  | TOTAL (R$)
INSTHR | COMPCH03 | PRÓPRIA | CURVA 90 GRAUS DE FERRO GALVANIZADO, COM ROSCA BSP FEMEA, DE 1"- FORNECIMENTO E INSTALAÇÃO | UN |  | 55.2 |  |  |  | 0 | COMPOSIÇÃO DO USUÁRIO
INSUMO | 1787 | SINAPI | CURVA 90 GRAUS DE FERRO GALVANIZADO, COM ROSCA BSP FEMEA, DE 1" | UN | 1 | 32.43 |  | 32.43 |  |  |  | 1787 | 5 | 5 |  | 2 | 2
COMPOSICAO | 88248 | SINAPI | AUXILIAR DE ENCANADOR OU BOMBEIRO HIDRÁULICO COM ENCARGOS COMPLEMENTARES | H | 0.4698 | 21.82 |  | 10.25 |  |  |  | 88248 | 5 | 2.349 |  | 2 | 0.9396
COMPOSICAO | 88267 | SINAPI | ENCANADOR OU BOMBEIRO HIDRÁULICO COM ENCARGOS COMPLEMENTARES | H | 0.4698 | 26.67 |  | 12.52 |  |  |  | 88267 | 5 | 2.349 |  | 2 | 0.9396
TOTAL SEM BDI - COMPCH03 | [7 empty] | 55.2
TAXA DE BDI (24,84 %) | [7 empty] | 13.71
TOTAL COM BDI - COMPCH03 | [7 empty] | 68.91
CLASSE/TIPO | CÓDIGO | FONTE | DESCRIÇÃO | UNID. | COEF. | P. UNIT. (R$) |  | TOTAL (R$)
INSTHR | COMPCH04 | PRÓPRIA | TUBO DE AÇO GALVANIZADO COM COSTURA 1" (25MM), INCLUSIVE CONEXOES - FORNECIMENTO E INSTALAÇÃO | M |  | 46.05 |  |  |  | 0 | COMPOSIÇÃO DO USUÁRIO
INSUMO | 3146 | SINAPI | FITA VEDA ROSCA, EM PTFE, ROLO DE 18 MM X 10 M (L X C) | UN | 0.06 | 4.14 |  | 0.24 |  |  |  | 3146 | 15 | 0.9 |  | 6 | 0.36
INSUMO | 21010 | SINAPI | TUBO ACO GALVANIZADO COM COSTURA, CLASSE LEVE, DN 25 MM (1"), E = 2,65 MM, *2,11* KG/M (NBR 5580) | M | 1.039 | 31.97 |  | 33.21 |  |  |  | 21010 | 15 | 15.585 |  | 6 | 6.234
COMPOSICAO | 88248 | SINAPI | AUXILIAR DE ENCANADOR OU BOMBEIRO HIDRÁULICO COM ENCARGOS COMPLEMENTARES | H | 0.26 | 21.82 |  | 5.67 |  |  |  | 88248 | 15 | 3.9 |  | 6 | 1.56
COMPOSICAO | 88267 | SINAPI | ENCANADOR OU BOMBEIRO HIDRÁULICO COM ENCARGOS COMPLEMENTARES | H | 0.26 | 26.67 |  | 6.93 |  |  |  | 88267 | 15 | 3.9 |  | 6 | 1.56
TOTAL SEM BDI - COMPCH04 | [7 empty] | 46.05
TAXA DE BDI (24,84 %) | [7 empty] | 11.44
TOTAL COM BDI - COMPCH04 | [7 empty] | 57.49
CLASSE/TIPO | CÓDIGO | FONTE | DESCRIÇÃO | UNID. | COEF. | P. UNIT. (R$) |  | TOTAL (R$)
INSTHR | COMPCH05 | PRÓPRIA | BUCHA DE REDUCAO DE FERRO GALVANIZADO, COM ROSCA BSP, DE 1 1/2" X 1"- FORNECIMENTO E INSTALAÇÃO | UN |  | 37.66 |  |  |  | 0 | COMPOSIÇÃO DO USUÁRIO
INSUMO | 3146 | SINAPI | FITA VEDA ROSCA, EM PTFE, ROLO DE 18 MM X 10 M (L X C) | UN | 0.129 | 4.14 |  | 0.53 |  |  |  | 3146 | 5 | 0.645 |  | 2 | 0.258
INSUMO | 791 | SINAPI | BUCHA DE REDUCAO DE FERRO GALVANIZADO, COM ROSCA BSP, DE 1 1/2" X 1" | UN | 1 | 17.75 |  | 17.75 |  |  |  | 791 | 5 | 5 |  | 2 | 2
COMPOSICAO | 88248 | SINAPI | AUXILIAR DE ENCANADOR OU BOMBEIRO HIDRÁULICO COM ENCARGOS COMPLEMENTARES | H | 0.4 | 21.82 |  | 8.72 |  |  |  | 88248 | 5 | 2 |  | 2 | 0.8
COMPOSICAO | 88267 | SINAPI | ENCANADOR OU BOMBEIRO HIDRÁULICO COM ENCARGOS COMPLEMENTARES | H | 0.4 | 26.67 |  | 10.66 |  |  |  | 88267 | 5 | 2 |  | 2 | 0.8
TOTAL SEM BDI - COMPCH05 | [7 empty] | 37.66
TAXA DE BDI (24,84 %) | [7 empty] | 9.35
TOTAL COM BDI - COMPCH05 | [7 empty] | 47.01
CLASSE/TIPO | CÓDIGO | FONTE | DESCRIÇÃO | UNID. | COEF. | P. UNIT. (R$) |  | TOTAL (R$)
INSTHR | COMPCH07 | PRÓPRIA | ADAPTADOR CURTO COM BOLSA E ROSCA PARA REGISTRO, PVC, SOLDÁVEL, DN 40MM X 1.1/2, INSTALADO EM PRUMADA DE ÁGUA - FORNECIMENTO E INSTALAÇÃO | UN |  | 11.16 |  |  |  | 0 | COMPOSIÇÃO DO USUÁRIO
INSUMO | 110 | SINAPI | ADAPTADOR PVC SOLDAVEL CURTO COM BOLSA E ROSCA, 40 MM X 1 1/2", PARA AGUA FRIA | UN | 1 | 6.22 |  | 6.22 |  |  |  | 110 | 5 | 5 |  | 2 | 2
INSUMO | 122 | SINAPI | ADESIVO PLASTICO PARA PVC, FRASCO COM *850* GR | UN | 0.0106 | 70.4 |  | 0.74 |  |  |  | 122 | 5 | 0.053 |  | 2 | 0.0212
INSUMO | 20083 | SINAPI | SOLUCAO PREPARADORA / LIMPADORA PARA PVC, FRASCO COM 1000 CM3 | UN | 0.0125 | 79.76 |  | 0.99 |  |  |  | 20083 | 5 | 0.0625 |  | 2 | 0.025
INSUMO | 38383 | SINAPI | LIXA D'AGUA EM FOLHA, COR PRETA, GRAO 100 | UN | 0.0157 | 2.15 |  | 0.03 |  |  |  | 38383 | 5 | 0.0785 |  | 2 | 0.0314
COMPOSICAO | 88248 | SINAPI | AUXILIAR DE ENCANADOR OU BOMBEIRO HIDRÁULICO COM ENCARGOS COMPLEMENTARES | H | 0.0659 | 21.82 |  | 1.43 |  |  |  | 88248 | 5 | 0.3295 |  | 2 | 0.1318
COMPOSICAO | 88267 | SINAPI | ENCANADOR OU BOMBEIRO HIDRÁULICO COM ENCARGOS COMPLEMENTARES | H | 0.0659 | 26.67 |  | 1.75 |  |  |  | 88267 | 5 | 0.3295 |  | 2 | 0.1318
TOTAL SEM BDI - COMPCH07 | [7 empty] | 11.16
TAXA DE BDI (24,84 %) | [7 empty] | 2.77
TOTAL COM BDI - COMPCH07 | [7 empty] | 13.93

## CPUAUX1
MUNICÍPIO DE LAGOA DO PIAUI - PI
IMPLANTAÇÃO DE 5 (CINCO) SISTEMAS SIMPLIFICADOS DE ABASTECIMENTO DE ÁGUA ZONA RURAL DO MUNICÍPIO DE LAGOA DO PIAUÍ-PI
PLANILHA DE COMPOSIÇÕES UNITÁRIAS AUXILIARES - NÍVEL 1
[13 empty] | ORÇAMENTO |  |  | CRONOGRAMA
DATA BASE: | SINAPI PI 06/2025, SEINFRA CE 28, ORSE SE 05/2025, SEM DESONERAÇÃO |  |  |  |  | LEIS SOCIAIS (%): | 113.33 | BDI (%): | 24.84 |  |  | CÓDIGO | QUANTIDADE | TOTAL | TOTAL (CHI) | QUANTIDADE | TOTAL | TOTAL (CHI)
CLASSE/TIPO | CÓDIGO | FONTE | DESCRIÇÃO | UNID. | COEF. | P. UNIT. (R$) |  | TOTAL (R$)
LIVR | 90777 | SINAPI | ENGENHEIRO CIVIL DE OBRA JUNIOR COM ENCARGOS COMPLEMENTARES | H |  | 129.24 |  |  |  | 129.24 | OK, CONFORME TABELA
COMPOSICAO | 95402 | SINAPI | CURSO DE CAPACITAÇÃO PARA ENGENHEIRO CIVIL DE OBRA JÚNIOR (ENCARGOS COMPLEMENTARES) - HORISTA | H | 1 | 1.84 |  | 1.84 |  |  |  | 95402 | 72 | 72 |  | 28.8 | 28.8
INSUMO | 43486 | SINAPI | EPI - FAMILIA ENGENHEIRO CIVIL - HORISTA (ENCARGOS COMPLEMENTARES - COLETADO CAIXA) | H | 1 | 0.77 |  | 0.77 |  |  |  | 43486 | 72 | 72 |  | 28.8 | 28.8
INSUMO | 43462 | SINAPI | FERRAMENTAS - FAMILIA ENGENHEIRO CIVIL - HORISTA (ENCARGOS COMPLEMENTARES - COLETADO CAIXA) | H | 1 | 0.01 |  | 0.01 |  |  |  | 43462 | 72 | 72 |  | 28.8 | 28.8
INSUMO | 37373 | SINAPI | SEGURO - HORISTA (COLETADO CAIXA - ENCARGOS COMPLEMENTARES) | H | 1 | 0.08 |  | 0.08 |  |  |  | 37373 | 72 | 72 |  | 28.8 | 28.8
INSUMO | 37372 | SINAPI | EXAMES - HORISTA (COLETADO CAIXA - ENCARGOS COMPLEMENTARES) | H | 1 | 1.43 |  | 1.43 |  |  |  | 37372 | 72 | 72 |  | 28.8 | 28.8
INSUMO | 2706 | SINAPI | ENGENHEIRO CIVIL DE OBRA JUNIOR (HORISTA) | H | 1 | 125.11 |  | 125.11 |  |  |  | 2706 | 72 | 72 |  | 28.8 | 28.8
TOTAL SEM BDI - 90777 | [7 empty] | 129.24
CLASSE/TIPO | CÓDIGO | FONTE | DESCRIÇÃO | UNID. | COEF. | P. UNIT. (R$) |  | TOTAL (R$)
LIVR | 90776 | SINAPI | ENCARREGADO GERAL COM ENCARGOS COMPLEMENTARES | H |  | 35.39 |  |  |  | 35.39 | OK, CONFORME TABELA
COMPOSICAO | 95401 | SINAPI | CURSO DE CAPACITAÇÃO PARA ENCARREGADO GERAL (ENCARGOS COMPLEMENTARES) - HORISTA | H | 1 | 0.67 |  | 0.67 |  |  |  | 95401 | 300 | 300 |  | 120 | 120
INSUMO | 43487 | SINAPI | EPI - FAMILIA ENCARREGADO GERAL - HORISTA (ENCARGOS COMPLEMENTARES - COLETADO CAIXA) | H | 1 | 1.28 |  | 1.28 |  |  |  | 43487 | 300 | 300 |  | 120 | 120
INSUMO | 43463 | SINAPI | FERRAMENTAS - FAMILIA ENCARREGADO GERAL - HORISTA (ENCARGOS COMPLEMENTARES - COLETADO CAIXA) | H | 1 | 0.08 |  | 0.08 |  |  |  | 43463 | 300 | 300 |  | 120 | 120
INSUMO | 37373 | SINAPI | SEGURO - HORISTA (COLETADO CAIXA - ENCARGOS COMPLEMENTARES) | H | 1 | 0.08 |  | 0.08 |  |  |  | 37373 | 300 | 300 |  | 120 | 120
INSUMO | 37372 | SINAPI | EXAMES - HORISTA (COLETADO CAIXA - ENCARGOS COMPLEMENTARES) | H | 1 | 1.43 |  | 1.43 |  |  |  | 37372 | 300 | 300 |  | 120 | 120
INSUMO | 4083 | SINAPI | ENCARREGADO GERAL DE OBRAS (HORISTA) | H | 1 | 31.85 |  | 31.85 |  |  |  | 4083 | 300 | 300 |  | 120 | 120
TOTAL SEM BDI - 90776 | [7 empty] | 35.39
CLASSE/TIPO | CÓDIGO | FONTE | DESCRIÇÃO | UNID. | COEF. | P. UNIT. (R$) |  | TOTAL (R$)
LIVR | 90766 | SINAPI | ALMOXARIFE COM ENCARGOS COMPLEMENTARES | H |  | 22.81 |  |  |  | 22.81 | OK, CONFORME TABELA
COMPOSICAO | 95392 | SINAPI | CURSO DE CAPACITAÇÃO PARA ALMOXARIFE (ENCARGOS COMPLEMENTARES) - HORISTA | H | 1 | 0.1 |  | 0.1 |  |  |  | 95392 | 300 | 300 |  | 120 | 120
INSUMO | 43482 | SINAPI | EPI - FAMILIA ALMOXARIFE - HORISTA (ENCARGOS COMPLEMENTARES - COLETADO CAIXA) | H | 1 | 0.81 |  | 0.81 |  |  |  | 43482 | 300 | 300 |  | 120 | 120
INSUMO | 43458 | SINAPI | FERRAMENTAS - FAMILIA ALMOXARIFE - HORISTA (ENCARGOS COMPLEMENTARES - COLETADO CAIXA) | H | 1 | 0.06 |  | 0.06 |  |  |  | 43458 | 300 | 300 |  | 120 | 120
INSUMO | 37373 | SINAPI | SEGURO - HORISTA (COLETADO CAIXA - ENCARGOS COMPLEMENTARES) | H | 1 | 0.08 |  | 0.08 |  |  |  | 37373 | 300 | 300 |  | 120 | 120
INSUMO | 37372 | SINAPI | EXAMES - HORISTA (COLETADO CAIXA - ENCARGOS COMPLEMENTARES) | H | 1 | 1.43 |  | 1.43 |  |  |  | 37372 | 300 | 300 |  | 120 | 120
INSUMO | 253 | SINAPI | ALMOXARIFE (HORISTA) | H | 1 | 20.33 |  | 20.33 |  |  |  | 253 | 300 | 300 |  | 120 | 120
TOTAL SEM BDI - 90766 | [7 empty] | 22.81
CLASSE/TIPO | CÓDIGO | FONTE | DESCRIÇÃO | UNID. | COEF. | P. UNIT. (R$) |  | TOTAL (R$)
LIVR | 88316 | SINAPI | SERVENTE COM ENCARGOS COMPLEMENTARES | H |  | 21.71 |  |  |  | 21.71 | OK, CONFORME TABELA
COMPOSICAO | 95378 | SINAPI | CURSO DE CAPACITAÇÃO PARA SERVENTE (ENCARGOS COMPLEMENTARES) - HORISTA | H | 1 | 0.31 |  | 0.31 |  |  |  | 95378 | 3361.5628 | 3361.5628 |  | 1352.4011 | 1352.4011
INSUMO | 43491 | SINAPI | EPI - FAMILIA SERVENTE - HORISTA (ENCARGOS COMPLEMENTARES - COLETADO CAIXA) | H | 1 | 1.39 |  | 1.39 |  |  |  | 43491 | 3361.5628 | 3361.5628 |  | 1352.4011 | 1352.4011
INSUMO | 43467 | SINAPI | FERRAMENTAS - FAMILIA SERVENTE - HORISTA (ENCARGOS COMPLEMENTARES - COLETADO CAIXA) | H | 1 | 0.61 |  | 0.61 |  |  |  | 43467 | 3361.5628 | 3361.5628 |  | 1352.4011 | 1352.4011
INSUMO | 37373 | SINAPI | SEGURO - HORISTA (COLETADO CAIXA - ENCARGOS COMPLEMENTARES) | H | 1 | 0.08 |  | 0.08 |  |  |  | 37373 | 3361.5628 | 3361.5628 |  | 1352.4011 | 1352.4011
INSUMO | 37372 | SINAPI | EXAMES - HORISTA (COLETADO CAIXA - ENCARGOS COMPLEMENTARES) | H | 1 | 1.43 |  | 1.43 |  |  |  | 37372 | 3361.5628 | 3361.5628 |  | 1352.4011 | 1352.4011
INSUMO | 37371 | SINAPI | TRANSPORTE - HORISTA (COLETADO CAIXA - ENCARGOS COMPLEMENTARES) | H | 1 | 0.57 |  | 0.57 |  |  |  | 37371 | 3361.5628 | 3361.5628 |  | 1352.4011 | 1352.4011
INSUMO | 37370 | SINAPI | ALIMENTACAO - HORISTA (COLETADO CAIXA - ENCARGOS COMPLEMENTARES) | H | 1 | 2.46 |  | 2.46 |  |  |  | 37370 | 3361.5628 | 3361.5628 |  | 1352.4011 | 1352.4011
INSUMO | 6111 | SINAPI | SERVENTE DE OBRAS (HORISTA) | H | 1 | 14.86 |  | 14.86 |  |  |  | 6111 | 3361.5628 | 3361.5628 |  | 1352.4011 | 1352.4011
TOTAL SEM BDI - 88316 | [7 empty] | 21.71
CLASSE/TIPO | CÓDIGO | FONTE | DESCRIÇÃO | UNID. | COEF. | P. UNIT. (R$) |  | TOTAL (R$)
LIVR | 88255 | SINAPI | AUXILIAR TÉCNICO DE ENGENHARIA COM ENCARGOS COMPLEMENTARES | H |  | 26.54 |  |  |  | 26.54 | OK, CONFORME TABELA
COMPOSICAO | 95323 | SINAPI | CURSO DE CAPACITAÇÃO PARA AUXILIAR TÉCNICO DE ENGENHARIA (ENCARGOS COMPLEMENTARES) - HORISTA | H | 1 | 0.19 |  | 0.19 |  |  |  | 95323 | 100 | 100 |  | 40 | 40
INSUMO | 43486 | SINAPI | EPI - FAMILIA ENGENHEIRO CIVIL - HORISTA (ENCARGOS COMPLEMENTARES - COLETADO CAIXA) | H | 1 | 0.77 |  | 0.77 |  |  |  | 43486 | 100 | 100 |  | 40 | 40
INSUMO | 43462 | SINAPI | FERRAMENTAS - FAMILIA ENGENHEIRO CIVIL - HORISTA (ENCARGOS COMPLEMENTARES - COLETADO CAIXA) | H | 1 | 0.01 |  | 0.01 |  |  |  | 43462 | 100 | 100 |  | 40 | 40
INSUMO | 37373 | SINAPI | SEGURO - HORISTA (COLETADO CAIXA - ENCARGOS COMPLEMENTARES) | H | 1 | 0.08 |  | 0.08 |  |  |  | 37373 | 100 | 100 |  | 40 | 40
INSUMO | 37372 | SINAPI | EXAMES - HORISTA (COLETADO CAIXA - ENCARGOS COMPLEMENTARES) | H | 1 | 1.43 |  | 1.43 |  |  |  | 37372 | 100 | 100 |  | 40 | 40
INSUMO | 532 | SINAPI | AUXILIAR TECNICO / ASSISTENTE DE ENGENHARIA (HORISTA) | H | 1 | 24.06 |  | 24.06 |  |  |  | 532 | 100 | 100 |  | 40 | 40
TOTAL SEM BDI - 88255 | [7 empty] | 26.54
CLASSE/TIPO | CÓDIGO | FONTE | DESCRIÇÃO | UNID. | COEF. | P. UNIT. (R$) |  | TOTAL (R$)
LIVR | 90779 | SINAPI | ENGENHEIRO CIVIL DE OBRA SENIOR COM ENCARGOS COMPLEMENTARES | H |  | 152.06 |  |  |  | 152.06 | OK, CONFORME TABELA
COMPOSICAO | 95404 | SINAPI | CURSO DE CAPACITAÇÃO PARA ENGENHEIRO CIVIL DE OBRA SÊNIOR (ENCARGOS COMPLEMENTARES) - HORISTA | H | 1 | 2.17 |  | 2.17 |  |  |  | 95404 | 40 | 40 |  | 16 | 16
INSUMO | 43486 | SINAPI | EPI - FAMILIA ENGENHEIRO CIVIL - HORISTA (ENCARGOS COMPLEMENTARES - COLETADO CAIXA) | H | 1 | 0.77 |  | 0.77 |  |  |  | 43486 | 40 | 40 |  | 16 | 16
INSUMO | 43462 | SINAPI | FERRAMENTAS - FAMILIA ENGENHEIRO CIVIL - HORISTA (ENCARGOS COMPLEMENTARES - COLETADO CAIXA) | H | 1 | 0.01 |  | 0.01 |  |  |  | 43462 | 40 | 40 |  | 16 | 16
INSUMO | 37373 | SINAPI | SEGURO - HORISTA (COLETADO CAIXA - ENCARGOS COMPLEMENTARES) | H | 1 | 0.08 |  | 0.08 |  |  |  | 37373 | 40 | 40 |  | 16 | 16
INSUMO | 37372 | SINAPI | EXAMES - HORISTA (COLETADO CAIXA - ENCARGOS COMPLEMENTARES) | H | 1 | 1.43 |  | 1.43 |  |  |  | 37372 | 40 | 40 |  | 16 | 16
INSUMO | 2708 | SINAPI | ENGENHEIRO CIVIL DE OBRA SENIOR (HORISTA) | H | 1 | 147.6 |  | 147.6 |  |  |  | 2708 | 40 | 40 |  | 16 | 16
TOTAL SEM BDI - 90779 | [7 empty] | 152.06
CLASSE/TIPO | CÓDIGO | FONTE | DESCRIÇÃO | UNID. | COEF. | P. UNIT. (R$) |  | TOTAL (R$)
LIVR | 88297 | SINAPI | OPERADOR DE MÁQUINAS E EQUIPAMENTOS COM ENCARGOS COMPLEMENTARES | H |  | 27.16 |  |  |  | 27.16 | OK, CONFORME TABELA
COMPOSICAO | 95360 | SINAPI | CURSO DE CAPACITAÇÃO PARA OPERADOR DE MÁQUINAS E EQUIPAMENTOS (ENCARGOS COMPLEMENTARES) - HORISTA | H | 1 | 0.24 |  | 0.24 |  |  |  | 95360 | 421.134 | 421.134 |  | 168.4536 | 168.4536
INSUMO | 43488 | SINAPI | EPI - FAMILIA OPERADOR ESCAVADEIRA - HORISTA (ENCARGOS COMPLEMENTARES - COLETADO CAIXA) | H | 1 | 0.89 |  | 0.89 |  |  |  | 43488 | 421.134 | 421.134 |  | 168.4536 | 168.4536
INSUMO | 43464 | SINAPI | FERRAMENTAS - FAMILIA OPERADOR ESCAVADEIRA - HORISTA (ENCARGOS COMPLEMENTARES - COLETADO CAIXA) | H | 1 | 0.01 |  | 0.01 |  |  |  | 43464 | 421.134 | 421.134 |  | 168.4536 | 168.4536
INSUMO | 37373 | SINAPI | SEGURO - HORISTA (COLETADO CAIXA - ENCARGOS COMPLEMENTARES) | H | 1 | 0.08 |  | 0.08 |  |  |  | 37373 | 421.134 | 421.134 |  | 168.4536 | 168.4536
INSUMO | 37372 | SINAPI | EXAMES - HORISTA (COLETADO CAIXA - ENCARGOS COMPLEMENTARES) | H | 1 | 1.43 |  | 1.43 |  |  |  | 37372 | 421.134 | 421.134 |  | 168.4536 | 168.4536
INSUMO | 37371 | SINAPI | TRANSPORTE - HORISTA (COLETADO CAIXA - ENCARGOS COMPLEMENTARES) | H | 1 | 0.57 |  | 0.57 |  |  |  | 37371 | 421.134 | 421.134 |  | 168.4536 | 168.4536
INSUMO | 37370 | SINAPI | ALIMENTACAO - HORISTA (COLETADO CAIXA - ENCARGOS COMPLEMENTARES) | H | 1 | 2.46 |  | 2.46 |  |  |  | 37370 | 421.134 | 421.134 |  | 168.4536 | 168.4536
INSUMO | 4230 | SINAPI | OPERADOR DE MAQUINAS E TRATORES DIVERSOS - TERRAPLANAGEM (HORISTA) | H | 1 | 21.48 |  | 21.48 |  |  |  | 4230 | 421.134 | 421.134 |  | 168.4536 | 168.4536
TOTAL SEM BDI - 88297 | [7 empty] | 27.16
CLASSE/TIPO | CÓDIGO | FONTE | DESCRIÇÃO | UNID. | COEF. | P. UNIT. (R$) |  | TOTAL (R$)
LIVR | 88277 | SINAPI | MONTADOR (TUBO AÇO/EQUIPAMENTOS) COM ENCARGOS COMPLEMENTARES | H |  | 28.44 |  |  |  | 28.44 | OK, CONFORME TABELA
COMPOSICAO | 95343 | SINAPI | CURSO DE CAPACITAÇÃO PARA MONTADOR DE TUBO AÇO/EQUIPAMENTOS (ENCARGOS COMPLEMENTARES) - HORISTA | H | 1 | 0.33 |  | 0.33 |  |  |  | 95343 | 111 | 111 |  | 44.4 | 44.4
INSUMO | 43488 | SINAPI | EPI - FAMILIA OPERADOR ESCAVADEIRA - HORISTA (ENCARGOS COMPLEMENTARES - COLETADO CAIXA) | H | 1 | 0.89 |  | 0.89 |  |  |  | 43488 | 111 | 111 |  | 44.4 | 44.4
INSUMO | 43464 | SINAPI | FERRAMENTAS - FAMILIA OPERADOR ESCAVADEIRA - HORISTA (ENCARGOS COMPLEMENTARES - COLETADO CAIXA) | H | 1 | 0.01 |  | 0.01 |  |  |  | 43464 | 111 | 111 |  | 44.4 | 44.4
INSUMO | 37373 | SINAPI | SEGURO - HORISTA (COLETADO CAIXA - ENCARGOS COMPLEMENTARES) | H | 1 | 0.08 |  | 0.08 |  |  |  | 37373 | 111 | 111 |  | 44.4 | 44.4
INSUMO | 37372 | SINAPI | EXAMES - HORISTA (COLETADO CAIXA - ENCARGOS COMPLEMENTARES) | H | 1 | 1.43 |  | 1.43 |  |  |  | 37372 | 111 | 111 |  | 44.4 | 44.4
INSUMO | 37371 | SINAPI | TRANSPORTE - HORISTA (COLETADO CAIXA - ENCARGOS COMPLEMENTARES) | H | 1 | 0.57 |  | 0.57 |  |  |  | 37371 | 111 | 111 |  | 44.4 | 44.4
INSUMO | 37370 | SINAPI | ALIMENTACAO - HORISTA (COLETADO CAIXA - ENCARGOS COMPLEMENTARES) | H | 1 | 2.46 |  | 2.46 |  |  |  | 37370 | 111 | 111 |  | 44.4 | 44.4
INSUMO | 2701 | SINAPI | INSTALADOR DE TUBULACOES - TUBOS/EQUIPAMENTOS (HORISTA) | H | 1 | 22.67 |  | 22.67 |  |  |  | 2701 | 111 | 111 |  | 44.4 | 44.4
TOTAL SEM BDI - 88277 | [7 empty] | 28.44
CLASSE/TIPO | CÓDIGO | FONTE | DESCRIÇÃO | UNID. | COEF. | P. UNIT. (R$) |  | TOTAL (R$)
LIVR | 88309 | SINAPI | PEDREIRO COM ENCARGOS COMPLEMENTARES | H |  | 27.39 |  |  |  | 27.39 | OK, CONFORME TABELA
COMPOSICAO | 95371 | SINAPI | CURSO DE CAPACITAÇÃO PARA PEDREIRO (ENCARGOS COMPLEMENTARES) - HORISTA | H | 1 | 0.43 |  | 0.43 |  |  |  | 95371 | 550.2347 | 550.2347 |  | 220.0939 | 220.0939
INSUMO | 43489 | SINAPI | EPI - FAMILIA PEDREIRO - HORISTA (ENCARGOS COMPLEMENTARES - COLETADO CAIXA) | H | 1 | 1.31 |  | 1.31 |  |  |  | 43489 | 550.2347 | 550.2347 |  | 220.0939 | 220.0939
INSUMO | 43465 | SINAPI | FERRAMENTAS - FAMILIA PEDREIRO - HORISTA (ENCARGOS COMPLEMENTARES - COLETADO CAIXA) | H | 1 | 0.78 |  | 0.78 |  |  |  | 43465 | 550.2347 | 550.2347 |  | 220.0939 | 220.0939
INSUMO | 37373 | SINAPI | SEGURO - HORISTA (COLETADO CAIXA - ENCARGOS COMPLEMENTARES) | H | 1 | 0.08 |  | 0.08 |  |  |  | 37373 | 550.2347 | 550.2347 |  | 220.0939 | 220.0939
INSUMO | 37372 | SINAPI | EXAMES - HORISTA (COLETADO CAIXA - ENCARGOS COMPLEMENTARES) | H | 1 | 1.43 |  | 1.43 |  |  |  | 37372 | 550.2347 | 550.2347 |  | 220.0939 | 220.0939
INSUMO | 37371 | SINAPI | TRANSPORTE - HORISTA (COLETADO CAIXA - ENCARGOS COMPLEMENTARES) | H | 1 | 0.57 |  | 0.57 |  |  |  | 37371 | 550.2347 | 550.2347 |  | 220.0939 | 220.0939
INSUMO | 37370 | SINAPI | ALIMENTACAO - HORISTA (COLETADO CAIXA - ENCARGOS COMPLEMENTARES) | H | 1 | 2.46 |  | 2.46 |  |  |  | 37370 | 550.2347 | 550.2347 |  | 220.0939 | 220.0939
INSUMO | 4750 | SINAPI | PEDREIRO (HORISTA) | H | 1 | 20.33 |  | 20.33 |  |  |  | 4750 | 550.2347 | 550.2347 |  | 220.0939 | 220.0939
TOTAL SEM BDI - 88309 | [7 empty] | 27.39
CLASSE/TIPO | CÓDIGO | FONTE | DESCRIÇÃO | UNID. | COEF. | P. UNIT. (R$) |  | TOTAL (R$)
LIVR | 88242 | SINAPI | AJUDANTE DE PEDREIRO COM ENCARGOS COMPLEMENTARES | H |  | 22.42 |  |  |  | 22.42 | OK, CONFORME TABELA
COMPOSICAO | 95312 | SINAPI | CURSO DE CAPACITAÇÃO PARA AJUDANTE DE PEDREIRO (ENCARGOS COMPLEMENTARES) - HORISTA | H | 1 | 0.22 |  | 0.22 |  |  |  | 95312 | 50.0602 | 50.0602 |  | 20.0241 | 20.0241
INSUMO | 43489 | SINAPI | EPI - FAMILIA PEDREIRO - HORISTA (ENCARGOS COMPLEMENTARES - COLETADO CAIXA) | H | 1 | 1.31 |  | 1.31 |  |  |  | 43489 | 50.0602 | 50.0602 |  | 20.0241 | 20.0241
INSUMO | 43465 | SINAPI | FERRAMENTAS - FAMILIA PEDREIRO - HORISTA (ENCARGOS COMPLEMENTARES - COLETADO CAIXA) | H | 1 | 0.78 |  | 0.78 |  |  |  | 43465 | 50.0602 | 50.0602 |  | 20.0241 | 20.0241
INSUMO | 37373 | SINAPI | SEGURO - HORISTA (COLETADO CAIXA - ENCARGOS COMPLEMENTARES) | H | 1 | 0.08 |  | 0.08 |  |  |  | 37373 | 50.0602 | 50.0602 |  | 20.0241 | 20.0241
INSUMO | 37372 | SINAPI | EXAMES - HORISTA (COLETADO CAIXA - ENCARGOS COMPLEMENTARES) | H | 1 | 1.43 |  | 1.43 |  |  |  | 37372 | 50.0602 | 50.0602 |  | 20.0241 | 20.0241
INSUMO | 37371 | SINAPI | TRANSPORTE - HORISTA (COLETADO CAIXA - ENCARGOS COMPLEMENTARES) | H | 1 | 0.57 |  | 0.57 |  |  |  | 37371 | 50.0602 | 50.0602 |  | 20.0241 | 20.0241
INSUMO | 37370 | SINAPI | ALIMENTACAO - HORISTA (COLETADO CAIXA - ENCARGOS COMPLEMENTARES) | H | 1 | 2.46 |  | 2.46 |  |  |  | 37370 | 50.0602 | 50.0602 |  | 20.0241 | 20.0241
INSUMO | 6127 | SINAPI | AUXILIAR DE PEDREIRO (HORISTA) | H | 1 | 15.57 |  | 15.57 |  |  |  | 6127 | 50.0602 | 50.0602 |  | 20.0241 | 20.0241
TOTAL SEM BDI - 88242 | [7 empty] | 22.42
CLASSE/TIPO | CÓDIGO | FONTE | DESCRIÇÃO | UNID. | COEF. | P. UNIT. (R$) |  | TOTAL (R$)
ARGA | 88628 | SINAPI | ARGAMASSA TRAÇO 1:3 (EM VOLUME DE CIMENTO E AREIA MÉDIA ÚMIDA), PREPARO MECÂNICO COM BETONEIRA 400 L. AF_08/2019 | M3 |  | 681.15 |  |  |  | 681.15 | OK, CONFORME TABELA
COMPOSICAO | 88831 | SINAPI | BETONEIRA CAPACIDADE NOMINAL DE 400 L, CAPACIDADE DE MISTURA 280 L, MOTOR ELÉTRICO TRIFÁSICO POTÊNCIA DE 2 CV, SEM CARREGADOR - CHI DIURNO. AF_05/2023 | CHI | 2.62 | 0.5 |  | 1.31 |  |  |  | 88831 | 2.9165 | 7.6414 |  | 1.1666 | 3.0565
COMPOSICAO | 88830 | SINAPI | BETONEIRA CAPACIDADE NOMINAL DE 400 L, CAPACIDADE DE MISTURA 280 L, MOTOR ELÉTRICO TRIFÁSICO POTÊNCIA DE 2 CV, SEM CARREGADOR - CHP DIURNO. AF_05/2023 | CHP | 0.8 | 2.32 |  | 1.85 |  |  |  | 88830 | 2.9165 | 2.3332 |  | 1.1666 | 0.9333
COMPOSICAO | 88377 | SINAPI | OPERADOR DE BETONEIRA ESTACIONÁRIA/MISTURADOR COM ENCARGOS COMPLEMENTARES | H | 3.42 | 27.09 |  | 92.64 |  |  |  | 88377 | 2.9165 | 9.9746 |  | 1.1666 | 3.9898
INSUMO | 1379 | SINAPI | CIMENTO PORTLAND COMPOSTO CP II-32 | KG | 483.7 | 1 |  | 483.7 |  |  |  | 1379 | 2.9165 | 1410.7352 |  | 1.1666 | 564.2941
INSUMO | 370 | SINAPI | AREIA MEDIA - POSTO JAZIDA/FORNECEDOR (RETIRADO NA JAZIDA, SEM TRANSPORTE) | M3 | 1.07 | 95 |  | 101.65 |  |  |  | 370 | 2.9165 | 3.1207 |  | 1.1666 | 1.2483
TOTAL SEM BDI - 88628 | [7 empty] | 681.15
CLASSE/TIPO | CÓDIGO | FONTE | DESCRIÇÃO | UNID. | COEF. | P. UNIT. (R$) |  | TOTAL (R$)
PRODC | 94964 | SINAPI | CONCRETO FCK = 20MPA, TRAÇO 1:2,7:3 (EM MASSA SECA DE CIMENTO/ AREIA MÉDIA/ BRITA 1) - PREPARO MECÂNICO COM BETONEIRA 400 L. AF_05/2021 | M3 |  | 641.65 |  |  |  | 641.65 | OK, CONFORME TABELA
COMPOSICAO | 88831 | SINAPI | BETONEIRA CAPACIDADE NOMINAL DE 400 L, CAPACIDADE DE MISTURA 280 L, MOTOR ELÉTRICO TRIFÁSICO POTÊNCIA DE 2 CV, SEM CARREGADOR - CHI DIURNO. AF_05/2023 | CHI | 0.7787 | 0.5 |  | 0.38 |  |  |  | 88831 | 3.508 | 2.7317 |  | 1.4032 | 1.0927
COMPOSICAO | 88830 | SINAPI | BETONEIRA CAPACIDADE NOMINAL DE 400 L, CAPACIDADE DE MISTURA 280 L, MOTOR ELÉTRICO TRIFÁSICO POTÊNCIA DE 2 CV, SEM CARREGADOR - CHP DIURNO. AF_05/2023 | CHP | 0.8259 | 2.32 |  | 1.91 |  |  |  | 88830 | 3.508 | 2.8973 |  | 1.4032 | 1.1589
COMPOSICAO | 88377 | SINAPI | OPERADOR DE BETONEIRA ESTACIONÁRIA/MISTURADOR COM ENCARGOS COMPLEMENTARES | H | 1.6046 | 27.09 |  | 43.46 |  |  |  | 88377 | 3.508 | 5.6289 |  | 1.4032 | 2.2516
COMPOSICAO | 88316 | SINAPI | SERVENTE COM ENCARGOS COMPLEMENTARES | H | 2.5333 | 21.71 |  | 54.99 |  |  |  | 88316 | 3.508 | 8.8868 |  | 1.4032 | 3.5547
INSUMO | 4721 | SINAPI | PEDRA BRITADA N. 1 (9,5 A 19 MM) POSTO PEDREIRA/FORNECEDOR, SEM FRETE | M3 | 0.5872 | 248.89 |  | 146.14 |  |  |  | 4721 | 3.508 | 2.0599 |  | 1.4032 | 0.82396
INSUMO | 1379 | SINAPI | CIMENTO PORTLAND COMPOSTO CP II-32 | KG | 322.9777 | 1 |  | 322.97 |  |  |  | 1379 | 3.508 | 1133.0058 |  | 1.4032 | 453.2023
INSUMO | 370 | SINAPI | AREIA MEDIA - POSTO JAZIDA/FORNECEDOR (RETIRADO NA JAZIDA, SEM TRANSPORTE) | M3 | 0.7558 | 95 |  | 71.8 |  |  |  | 370 | 3.508 | 2.6513 |  | 1.4032 | 1.0605
TOTAL SEM BDI - 94964 | [7 empty] | 641.65
CLASSE/TIPO | CÓDIGO | FONTE | DESCRIÇÃO | UNID. | COEF. | P. UNIT. (R$) |  | TOTAL (R$)
RADI | 97086 | SINAPI | FABRICAÇÃO, MONTAGEM E DESMONTAGEM DE FORMA PARA RADIER, PISO DE CONCRETO OU LAJE SOBRE SOLO, EM MADEIRA SERRADA, 4 UTILIZAÇÕES. AF_09/2021 | M2 |  | 122.46 |  |  |  | 122.46 | OK, CONFORME TABELA
COMPOSICAO | 88262 | SINAPI | CARPINTEIRO DE FORMAS COM ENCARGOS COMPLEMENTARES | H | 2.357 | 26.97 |  | 63.56 |  |  |  | 88262 | 3 | 7.071 |  | 1.2 | 2.8284
COMPOSICAO | 88239 | SINAPI | AJUDANTE DE CARPINTEIRO COM ENCARGOS COMPLEMENTARES | H | 1.444 | 22.2 |  | 32.05 |  |  |  | 88239 | 3 | 4.332 |  | 1.2 | 1.7328
INSUMO | 6193 | SINAPI | TABUA NAO APARELHADA *2,5 X 20* CM, EM MACARANDUBA/MASSARANDUBA, ANGELIM OU EQUIVALENTE DA REGIAO - BRUTA | M | 1.38 | 14.13 |  | 19.49 |  |  |  | 6193 | 3 | 4.14 |  | 1.2 | 1.656
INSUMO | 5068 | SINAPI | PREGO DE ACO POLIDO COM CABECA 17 X 21 (2 X 11) | KG | 0.095 | 20.34 |  | 1.93 |  |  |  | 5068 | 3 | 0.285 |  | 1.2 | 0.114
INSUMO | 4517 | SINAPI | SARRAFO *2,5 X 7,5* CM EM PINUS, MISTA OU EQUIVALENTE DA REGIAO - BRUTA | M | 0.44 | 3.52 |  | 1.54 |  |  |  | 4517 | 3 | 1.32 |  | 1.2 | 0.528
INSUMO | 4491 | SINAPI | PONTALETE *7,5 X 7,5* CM EM PINUS, MISTA OU EQUIVALENTE DA REGIAO - BRUTA | M | 0.37 | 10.05 |  | 3.71 |  |  |  | 4491 | 3 | 1.11 |  | 1.2 | 0.444
INSUMO | 2692 | SINAPI | DESMOLDANTE PROTETOR PARA FORMAS DE MADEIRA, DE BASE OLEOSA EMULSIONADA EM AGUA | L | 0.017 | 10.75 |  | 0.18 |  |  |  | 2692 | 3 | 0.051 |  | 1.2 | 0.0204
TOTAL SEM BDI - 97086 | [7 empty] | 122.46
CLASSE/TIPO | CÓDIGO | FONTE | DESCRIÇÃO | UNID. | COEF. | P. UNIT. (R$) |  | TOTAL (R$)
LIVR | 88250 | SINAPI | AUXILIAR DE MECÂNICO COM ENCARGOS COMPLEMENTARES | H |  | 21.18 |  |  |  | 21.18 | OK, CONFORME TABELA
COMPOSICAO | 95319 | SINAPI | CURSO DE CAPACITAÇÃO PARA AUXILIAR DE MECÂNICO (ENCARGOS COMPLEMENTARES) - HORISTA | H | 1 | 0.17 |  | 0.17 |  |  |  | 95319 | 330 | 330 |  | 132 | 132
INSUMO | 43488 | SINAPI | EPI - FAMILIA OPERADOR ESCAVADEIRA - HORISTA (ENCARGOS COMPLEMENTARES - COLETADO CAIXA) | H | 1 | 0.89 |  | 0.89 |  |  |  | 43488 | 330 | 330 |  | 132 | 132
INSUMO | 43464 | SINAPI | FERRAMENTAS - FAMILIA OPERADOR ESCAVADEIRA - HORISTA (ENCARGOS COMPLEMENTARES - COLETADO CAIXA) | H | 1 | 0.01 |  | 0.01 |  |  |  | 43464 | 330 | 330 |  | 132 | 132
INSUMO | 37373 | SINAPI | SEGURO - HORISTA (COLETADO CAIXA - ENCARGOS COMPLEMENTARES) | H | 1 | 0.08 |  | 0.08 |  |  |  | 37373 | 330 | 330 |  | 132 | 132
INSUMO | 37372 | SINAPI | EXAMES - HORISTA (COLETADO CAIXA - ENCARGOS COMPLEMENTARES) | H | 1 | 1.43 |  | 1.43 |  |  |  | 37372 | 330 | 330 |  | 132 | 132
INSUMO | 37371 | SINAPI | TRANSPORTE - HORISTA (COLETADO CAIXA - ENCARGOS COMPLEMENTARES) | H | 1 | 0.57 |  | 0.57 |  |  |  | 37371 | 330 | 330 |  | 132 | 132
INSUMO | 37370 | SINAPI | ALIMENTACAO - HORISTA (COLETADO CAIXA - ENCARGOS COMPLEMENTARES) | H | 1 | 2.46 |  | 2.46 |  |  |  | 37370 | 330 | 330 |  | 132 | 132
INSUMO | 251 | SINAPI | AUXILIAR DE MECANICO (HORISTA) | H | 1 | 15.57 |  | 15.57 |  |  |  | 251 | 330 | 330 |  | 132 | 132
TOTAL SEM BDI - 88250 | [7 empty] | 21.18
CLASSE/TIPO | CÓDIGO | FONTE | DESCRIÇÃO | UNID. | COEF. | P. UNIT. (R$) |  | TOTAL (R$)
| 06312/ORSE | ORSE | ANÁLISE FÍSICO-QUÍMICA DA ÁGUA | UN |  | 565.21 |  |  |  | 565.21 | OK, CONFORME TABELA
INSUMO | 05022/ORSE | ORSE | ANÁLISE FÍSICO-QUÍMICA DE ÁGUA | UN | 1 | 565.21 |  | 565.21 |  |  |  | 05022/ORSE | 5 | 5 |  | 2 | 2
TOTAL SEM BDI - 06312/ORSE | [7 empty] | 565.21
CLASSE/TIPO | CÓDIGO | FONTE | DESCRIÇÃO | UNID. | COEF. | P. UNIT. (R$) |  | TOTAL (R$)
LIVR | 88267 | SINAPI | ENCANADOR OU BOMBEIRO HIDRÁULICO COM ENCARGOS COMPLEMENTARES | H |  | 26.67 |  |  |  | 26.67 | OK, CONFORME TABELA
COMPOSICAO | 95335 | SINAPI | CURSO DE CAPACITAÇÃO PARA ENCANADOR OU BOMBEIRO HIDRÁULICO (ENCARGOS COMPLEMENTARES) - HORISTA | H | 1 | 0.36 |  | 0.36 |  |  |  | 95335 | 106.298 | 106.298 |  | 42.5192 | 42.5192
INSUMO | 43485 | SINAPI | EPI - FAMILIA ENCANADOR - HORISTA (ENCARGOS COMPLEMENTARES - COLETADO CAIXA) | H | 1 | 1.13 |  | 1.13 |  |  |  | 43485 | 106.298 | 106.298 |  | 42.5192 | 42.5192
INSUMO | 43461 | SINAPI | FERRAMENTAS - FAMILIA ENCANADOR - HORISTA (ENCARGOS COMPLEMENTARES - COLETADO CAIXA) | H | 1 | 0.31 |  | 0.31 |  |  |  | 43461 | 106.298 | 106.298 |  | 42.5192 | 42.5192
INSUMO | 37373 | SINAPI | SEGURO - HORISTA (COLETADO CAIXA - ENCARGOS COMPLEMENTARES) | H | 1 | 0.08 |  | 0.08 |  |  |  | 37373 | 106.298 | 106.298 |  | 42.5192 | 42.5192
INSUMO | 37372 | SINAPI | EXAMES - HORISTA (COLETADO CAIXA - ENCARGOS COMPLEMENTARES) | H | 1 | 1.43 |  | 1.43 |  |  |  | 37372 | 106.298 | 106.298 |  | 42.5192 | 42.5192
INSUMO | 37371 | SINAPI | TRANSPORTE - HORISTA (COLETADO CAIXA - ENCARGOS COMPLEMENTARES) | H | 1 | 0.57 |  | 0.57 |  |  |  | 37371 | 106.298 | 106.298 |  | 42.5192 | 42.5192
INSUMO | 37370 | SINAPI | ALIMENTACAO - HORISTA (COLETADO CAIXA - ENCARGOS COMPLEMENTARES) | H | 1 | 2.46 |  | 2.46 |  |  |  | 37370 | 106.298 | 106.298 |  | 42.5192 | 42.5192
INSUMO | 2696 | SINAPI | ENCANADOR OU BOMBEIRO HIDRAULICO (HORISTA) | H | 1 | 20.33 |  | 20.33 |  |  |  | 2696 | 106.298 | 106.298 |  | 42.5192 | 42.5192
TOTAL SEM BDI - 88267 | [7 empty] | 26.67
CLASSE/TIPO | CÓDIGO | FONTE | DESCRIÇÃO | UNID. | COEF. | P. UNIT. (R$) |  | TOTAL (R$)
LIVR | 88248 | SINAPI | AUXILIAR DE ENCANADOR OU BOMBEIRO HIDRÁULICO COM ENCARGOS COMPLEMENTARES | H |  | 21.82 |  |  |  | 21.82 | OK, CONFORME TABELA
COMPOSICAO | 95317 | SINAPI | CURSO DE CAPACITAÇÃO PARA AUXILIAR DE ENCANADOR OU BOMBEIRO HIDRÁULICO (ENCARGOS COMPLEMENTARES) - HORISTA | H | 1 | 0.27 |  | 0.27 |  |  |  | 95317 | 227.128 | 227.128 |  | 90.8512 | 90.8512
INSUMO | 43485 | SINAPI | EPI - FAMILIA ENCANADOR - HORISTA (ENCARGOS COMPLEMENTARES - COLETADO CAIXA) | H | 1 | 1.13 |  | 1.13 |  |  |  | 43485 | 227.128 | 227.128 |  | 90.8512 | 90.8512
INSUMO | 43461 | SINAPI | FERRAMENTAS - FAMILIA ENCANADOR - HORISTA (ENCARGOS COMPLEMENTARES - COLETADO CAIXA) | H | 1 | 0.31 |  | 0.31 |  |  |  | 43461 | 227.128 | 227.128 |  | 90.8512 | 90.8512
INSUMO | 37373 | SINAPI | SEGURO - HORISTA (COLETADO CAIXA - ENCARGOS COMPLEMENTARES) | H | 1 | 0.08 |  | 0.08 |  |  |  | 37373 | 227.128 | 227.128 |  | 90.8512 | 90.8512
INSUMO | 37372 | SINAPI | EXAMES - HORISTA (COLETADO CAIXA - ENCARGOS COMPLEMENTARES) | H | 1 | 1.43 |  | 1.43 |  |  |  | 37372 | 227.128 | 227.128 |  | 90.8512 | 90.8512
INSUMO | 37371 | SINAPI | TRANSPORTE - HORISTA (COLETADO CAIXA - ENCARGOS COMPLEMENTARES) | H | 1 | 0.57 |  | 0.57 |  |  |  | 37371 | 227.128 | 227.128 |  | 90.8512 | 90.8512
INSUMO | 37370 | SINAPI | ALIMENTACAO - HORISTA (COLETADO CAIXA - ENCARGOS COMPLEMENTARES) | H | 1 | 2.46 |  | 2.46 |  |  |  | 37370 | 227.128 | 227.128 |  | 90.8512 | 90.8512
INSUMO | 246 | SINAPI | AUXILIAR DE ENCANADOR OU BOMBEIRO HIDRAULICO (HORISTA) | H | 1 | 15.57 |  | 15.57 |  |  |  | 246 | 227.128 | 227.128 |  | 90.8512 | 90.8512
TOTAL SEM BDI - 88248 | [7 empty] | 21.82
CLASSE/TIPO | CÓDIGO | FONTE | DESCRIÇÃO | UNID. | COEF. | P. UNIT. (R$) |  | TOTAL (R$)
LIVR | 88264 | SINAPI | ELETRICISTA COM ENCARGOS COMPLEMENTARES | H |  | 27.74 |  |  |  | 27.74 | OK, CONFORME TABELA
COMPOSICAO | 95332 | SINAPI | CURSO DE CAPACITAÇÃO PARA ELETRICISTA (ENCARGOS COMPLEMENTARES) - HORISTA | H | 1 | 0.75 |  | 0.75 |  |  |  | 95332 | 146.227 | 146.227 |  | 58.4908 | 58.4908
INSUMO | 43484 | SINAPI | EPI - FAMILIA ELETRICISTA - HORISTA (ENCARGOS COMPLEMENTARES - COLETADO CAIXA) | H | 1 | 1.26 |  | 1.26 |  |  |  | 43484 | 146.227 | 146.227 |  | 58.4908 | 58.4908
INSUMO | 43460 | SINAPI | FERRAMENTAS - FAMILIA ELETRICISTA - HORISTA (ENCARGOS COMPLEMENTARES - COLETADO CAIXA) | H | 1 | 0.86 |  | 0.86 |  |  |  | 43460 | 146.227 | 146.227 |  | 58.4908 | 58.4908
INSUMO | 37373 | SINAPI | SEGURO - HORISTA (COLETADO CAIXA - ENCARGOS COMPLEMENTARES) | H | 1 | 0.08 |  | 0.08 |  |  |  | 37373 | 146.227 | 146.227 |  | 58.4908 | 58.4908
INSUMO | 37372 | SINAPI | EXAMES - HORISTA (COLETADO CAIXA - ENCARGOS COMPLEMENTARES) | H | 1 | 1.43 |  | 1.43 |  |  |  | 37372 | 146.227 | 146.227 |  | 58.4908 | 58.4908
INSUMO | 37371 | SINAPI | TRANSPORTE - HORISTA (COLETADO CAIXA - ENCARGOS COMPLEMENTARES) | H | 1 | 0.57 |  | 0.57 |  |  |  | 37371 | 146.227 | 146.227 |  | 58.4908 | 58.4908
INSUMO | 37370 | SINAPI | ALIMENTACAO - HORISTA (COLETADO CAIXA - ENCARGOS COMPLEMENTARES) | H | 1 | 2.46 |  | 2.46 |  |  |  | 37370 | 146.227 | 146.227 |  | 58.4908 | 58.4908
INSUMO | 2436 | SINAPI | ELETRICISTA (HORISTA) | H | 1 | 20.33 |  | 20.33 |  |  |  | 2436 | 146.227 | 146.227 |  | 58.4908 | 58.4908
TOTAL SEM BDI - 88264 | [7 empty] | 27.74
CLASSE/TIPO | CÓDIGO | FONTE | DESCRIÇÃO | UNID. | COEF. | P. UNIT. (R$) |  | TOTAL (R$)
LIVR | 88247 | SINAPI | AUXILIAR DE ELETRICISTA COM ENCARGOS COMPLEMENTARES | H |  | 22.81 |  |  |  | 22.81 | OK, CONFORME TABELA
COMPOSICAO | 95316 | SINAPI | CURSO DE CAPACITAÇÃO PARA AUXILIAR DE ELETRICISTA (ENCARGOS COMPLEMENTARES) - HORISTA | H | 1 | 0.58 |  | 0.58 |  |  |  | 95316 | 130.1989 | 130.1989 |  | 52.0796 | 52.0796
INSUMO | 43484 | SINAPI | EPI - FAMILIA ELETRICISTA - HORISTA (ENCARGOS COMPLEMENTARES - COLETADO CAIXA) | H | 1 | 1.26 |  | 1.26 |  |  |  | 43484 | 130.1989 | 130.1989 |  | 52.0796 | 52.0796
INSUMO | 43460 | SINAPI | FERRAMENTAS - FAMILIA ELETRICISTA - HORISTA (ENCARGOS COMPLEMENTARES - COLETADO CAIXA) | H | 1 | 0.86 |  | 0.86 |  |  |  | 43460 | 130.1989 | 130.1989 |  | 52.0796 | 52.0796
INSUMO | 37373 | SINAPI | SEGURO - HORISTA (COLETADO CAIXA - ENCARGOS COMPLEMENTARES) | H | 1 | 0.08 |  | 0.08 |  |  |  | 37373 | 130.1989 | 130.1989 |  | 52.0796 | 52.0796
INSUMO | 37372 | SINAPI | EXAMES - HORISTA (COLETADO CAIXA - ENCARGOS COMPLEMENTARES) | H | 1 | 1.43 |  | 1.43 |  |  |  | 37372 | 130.1989 | 130.1989 |  | 52.0796 | 52.0796
INSUMO | 37371 | SINAPI | TRANSPORTE - HORISTA (COLETADO CAIXA - ENCARGOS COMPLEMENTARES) | H | 1 | 0.57 |  | 0.57 |  |  |  | 37371 | 130.1989 | 130.1989 |  | 52.0796 | 52.0796
INSUMO | 37370 | SINAPI | ALIMENTACAO - HORISTA (COLETADO CAIXA - ENCARGOS COMPLEMENTARES) | H | 1 | 2.46 |  | 2.46 |  |  |  | 37370 | 130.1989 | 130.1989 |  | 52.0796 | 52.0796
INSUMO | 247 | SINAPI | AJUDANTE DE ELETRICISTA (HORISTA) | H | 1 | 15.57 |  | 15.57 |  |  |  | 247 | 130.1989 | 130.1989 |  | 52.0796 | 52.0796
TOTAL SEM BDI - 88247 | [7 empty] | 22.81
CLASSE/TIPO | CÓDIGO | FONTE | DESCRIÇÃO | UNID. | COEF. | P. UNIT. (R$) |  | TOTAL (R$)
PRODC | 94974 | SINAPI | CONCRETO MAGRO PARA LASTRO, TRAÇO 1:4,5:4,5 (EM MASSA SECA DE CIMENTO/ AREIA MÉDIA/ BRITA 1) - PREPARO MANUAL. AF_05/2021 | M3 |  | 585.11 |  |  |  | 585.11 | OK, CONFORME TABELA
COMPOSICAO | 88316 | SINAPI | SERVENTE COM ENCARGOS COMPLEMENTARES | H | 6.2858 | 21.71 |  | 136.46 |  |  |  | 88316 | 0.88 | 5.5315 |  | 0.352 | 2.2126
INSUMO | 4721 | SINAPI | PEDRA BRITADA N. 1 (9,5 A 19 MM) POSTO PEDREIRA/FORNECEDOR, SEM FRETE | M3 | 0.5971 | 248.89 |  | 148.61 |  |  |  | 4721 | 0.88 | 0.52545 |  | 0.352 | 0.21018
INSUMO | 1379 | SINAPI | CIMENTO PORTLAND COMPOSTO CP II-32 | KG | 218.93 | 1 |  | 218.93 |  |  |  | 1379 | 0.88 | 192.6584 |  | 0.352 | 77.0634
INSUMO | 370 | SINAPI | AREIA MEDIA - POSTO JAZIDA/FORNECEDOR (RETIRADO NA JAZIDA, SEM TRANSPORTE) | M3 | 0.8538 | 95 |  | 81.11 |  |  |  | 370 | 0.88 | 0.75134 |  | 0.352 | 0.30054
TOTAL SEM BDI - 94974 | [7 empty] | 585.11
CLASSE/TIPO | CÓDIGO | FONTE | DESCRIÇÃO | UNID. | COEF. | P. UNIT. (R$) |  | TOTAL (R$)
CUSTH | 91693 | SINAPI | SERRA CIRCULAR DE BANCADA COM MOTOR ELÉTRICO POTÊNCIA DE 5HP, COM COIFA PARA DISCO 10" - CHI DIURNO. AF_08/2015 | CHI |  | 27.3 |  |  |  | 27.3 | OK, CONFORME TABELA
COMPOSICAO | 91689 | SINAPI | SERRA CIRCULAR DE BANCADA COM MOTOR ELÉTRICO POTÊNCIA DE 5HP, COM COIFA PARA DISCO 10" - JUROS. AF_08/2015 | H | 1 | 0.02 |  | 0.02 |  |  |  | 91689 | 6.16 | 6.16 |  | 2.464 | 2.464
COMPOSICAO | 91688 | SINAPI | SERRA CIRCULAR DE BANCADA COM MOTOR ELÉTRICO POTÊNCIA DE 5HP, COM COIFA PARA DISCO 10" - DEPRECIAÇÃO. AF_08/2015 | H | 1 | 0.12 |  | 0.12 |  |  |  | 91688 | 6.16 | 6.16 |  | 2.464 | 2.464
COMPOSICAO | 88297 | SINAPI | OPERADOR DE MÁQUINAS E EQUIPAMENTOS COM ENCARGOS COMPLEMENTARES | H | 1 | 27.16 |  | 27.16 |  |  |  | 88297 | 6.16 | 6.16 |  | 2.464 | 2.464
TOTAL SEM BDI - 91693 | [7 empty] | 27.3
CLASSE/TIPO | CÓDIGO | FONTE | DESCRIÇÃO | UNID. | COEF. | P. UNIT. (R$) |  | TOTAL (R$)
CUSTH | 91692 | SINAPI | SERRA CIRCULAR DE BANCADA COM MOTOR ELÉTRICO POTÊNCIA DE 5HP, COM COIFA PARA DISCO 10" - CHP DIURNO. AF_08/2015 | CHP |  | 28.87 |  |  |  | 28.87 | OK, CONFORME TABELA
COMPOSICAO | 91691 | SINAPI | SERRA CIRCULAR DE BANCADA COM MOTOR ELÉTRICO POTÊNCIA DE 5HP, COM COIFA PARA DISCO 10" - MATERIAIS NA OPERAÇÃO. AF_08/2015 | H | 1 | 1.49 |  | 1.49 |  |  |  | 91691 | 1.54 | 1.54 |  | 0.616 | 0.616
COMPOSICAO | 91690 | SINAPI | SERRA CIRCULAR DE BANCADA COM MOTOR ELÉTRICO POTÊNCIA DE 5HP, COM COIFA PARA DISCO 10" - MANUTENÇÃO. AF_08/2015 | H | 1 | 0.08 |  | 0.08 |  |  |  | 91690 | 1.54 | 1.54 |  | 0.616 | 0.616
COMPOSICAO | 91689 | SINAPI | SERRA CIRCULAR DE BANCADA COM MOTOR ELÉTRICO POTÊNCIA DE 5HP, COM COIFA PARA DISCO 10" - JUROS. AF_08/2015 | H | 1 | 0.02 |  | 0.02 |  |  |  | 91689 | 1.54 | 1.54 |  | 0.616 | 0.616
COMPOSICAO | 91688 | SINAPI | SERRA CIRCULAR DE BANCADA COM MOTOR ELÉTRICO POTÊNCIA DE 5HP, COM COIFA PARA DISCO 10" - DEPRECIAÇÃO. AF_08/2015 | H | 1 | 0.12 |  | 0.12 |  |  |  | 91688 | 1.54 | 1.54 |  | 0.616 | 0.616
COMPOSICAO | 88297 | SINAPI | OPERADOR DE MÁQUINAS E EQUIPAMENTOS COM ENCARGOS COMPLEMENTARES | H | 1 | 27.16 |  | 27.16 |  |  |  | 88297 | 1.54 | 1.54 |  | 0.616 | 0.616
TOTAL SEM BDI - 91692 | [7 empty] | 28.87
CLASSE/TIPO | CÓDIGO | FONTE | DESCRIÇÃO | UNID. | COEF. | P. UNIT. (R$) |  | TOTAL (R$)
LIVR | 88262 | SINAPI | CARPINTEIRO DE FORMAS COM ENCARGOS COMPLEMENTARES | H |  | 26.97 |  |  |  | 26.97 | OK, CONFORME TABELA
COMPOSICAO | 95330 | SINAPI | CURSO DE CAPACITAÇÃO PARA CARPINTEIRO DE FÔRMAS (ENCARGOS COMPLEMENTARES) - HORISTA | H | 1 | 0.23 |  | 0.23 |  |  |  | 95330 | 183.5368 | 183.5368 |  | 73.4147 | 73.4147
INSUMO | 43483 | SINAPI | EPI - FAMILIA CARPINTEIRO DE FORMAS - HORISTA (ENCARGOS COMPLEMENTARES - COLETADO CAIXA) | H | 1 | 1.43 |  | 1.43 |  |  |  | 43483 | 183.5368 | 183.5368 |  | 73.4147 | 73.4147
INSUMO | 43459 | SINAPI | FERRAMENTAS - FAMILIA CARPINTEIRO DE FORMAS - HORISTA (ENCARGOS COMPLEMENTARES - COLETADO CAIXA) | H | 1 | 0.44 |  | 0.44 |  |  |  | 43459 | 183.5368 | 183.5368 |  | 73.4147 | 73.4147
INSUMO | 37373 | SINAPI | SEGURO - HORISTA (COLETADO CAIXA - ENCARGOS COMPLEMENTARES) | H | 1 | 0.08 |  | 0.08 |  |  |  | 37373 | 183.5368 | 183.5368 |  | 73.4147 | 73.4147
INSUMO | 37372 | SINAPI | EXAMES - HORISTA (COLETADO CAIXA - ENCARGOS COMPLEMENTARES) | H | 1 | 1.43 |  | 1.43 |  |  |  | 37372 | 183.5368 | 183.5368 |  | 73.4147 | 73.4147
INSUMO | 37371 | SINAPI | TRANSPORTE - HORISTA (COLETADO CAIXA - ENCARGOS COMPLEMENTARES) | H | 1 | 0.57 |  | 0.57 |  |  |  | 37371 | 183.5368 | 183.5368 |  | 73.4147 | 73.4147
INSUMO | 37370 | SINAPI | ALIMENTACAO - HORISTA (COLETADO CAIXA - ENCARGOS COMPLEMENTARES) | H | 1 | 2.46 |  | 2.46 |  |  |  | 37370 | 183.5368 | 183.5368 |  | 73.4147 | 73.4147
INSUMO | 1213 | SINAPI | CARPINTEIRO DE FORMAS PARA CONCRETO (HORISTA) | H | 1 | 20.33 |  | 20.33 |  |  |  | 1213 | 183.5368 | 183.5368 |  | 73.4147 | 73.4147
TOTAL SEM BDI - 88262 | [7 empty] | 26.97
CLASSE/TIPO | CÓDIGO | FONTE | DESCRIÇÃO | UNID. | COEF. | P. UNIT. (R$) |  | TOTAL (R$)
LIVR | 88239 | SINAPI | AJUDANTE DE CARPINTEIRO COM ENCARGOS COMPLEMENTARES | H |  | 22.2 |  |  |  | 22.2 | OK, CONFORME TABELA
COMPOSICAO | 95309 | SINAPI | CURSO DE CAPACITAÇÃO PARA AJUDANTE DE CARPINTEIRO (ENCARGOS COMPLEMENTARES) - HORISTA | H | 1 | 0.22 |  | 0.22 |  |  |  | 95309 | 179.9963 | 179.9963 |  | 71.9985 | 71.9985
INSUMO | 43483 | SINAPI | EPI - FAMILIA CARPINTEIRO DE FORMAS - HORISTA (ENCARGOS COMPLEMENTARES - COLETADO CAIXA) | H | 1 | 1.43 |  | 1.43 |  |  |  | 43483 | 179.9963 | 179.9963 |  | 71.9985 | 71.9985
INSUMO | 43459 | SINAPI | FERRAMENTAS - FAMILIA CARPINTEIRO DE FORMAS - HORISTA (ENCARGOS COMPLEMENTARES - COLETADO CAIXA) | H | 1 | 0.44 |  | 0.44 |  |  |  | 43459 | 179.9963 | 179.9963 |  | 71.9985 | 71.9985
INSUMO | 37373 | SINAPI | SEGURO - HORISTA (COLETADO CAIXA - ENCARGOS COMPLEMENTARES) | H | 1 | 0.08 |  | 0.08 |  |  |  | 37373 | 179.9963 | 179.9963 |  | 71.9985 | 71.9985
INSUMO | 37372 | SINAPI | EXAMES - HORISTA (COLETADO CAIXA - ENCARGOS COMPLEMENTARES) | H | 1 | 1.43 |  | 1.43 |  |  |  | 37372 | 179.9963 | 179.9963 |  | 71.9985 | 71.9985
INSUMO | 37371 | SINAPI | TRANSPORTE - HORISTA (COLETADO CAIXA - ENCARGOS COMPLEMENTARES) | H | 1 | 0.57 |  | 0.57 |  |  |  | 37371 | 179.9963 | 179.9963 |  | 71.9985 | 71.9985
INSUMO | 37370 | SINAPI | ALIMENTACAO - HORISTA (COLETADO CAIXA - ENCARGOS COMPLEMENTARES) | H | 1 | 2.46 |  | 2.46 |  |  |  | 37370 | 179.9963 | 179.9963 |  | 71.9985 | 71.9985
INSUMO | 6117 | SINAPI | CARPINTEIRO AUXILIAR (HORISTA) | H | 1 | 15.57 |  | 15.57 |  |  |  | 6117 | 179.9963 | 179.9963 |  | 71.9985 | 71.9985
TOTAL SEM BDI - 88239 | [7 empty] | 22.2
CLASSE/TIPO | CÓDIGO | FONTE | DESCRIÇÃO | UNID. | COEF. | P. UNIT. (R$) |  | TOTAL (R$)
PRODC | 94968 | SINAPI | CONCRETO MAGRO PARA LASTRO, TRAÇO 1:4,5:4,5 (EM MASSA SECA DE CIMENTO/ AREIA MÉDIA/ BRITA 1) - PREPARO MECÂNICO COM BETONEIRA 600 L. AF_05/2021 | M3 |  | 525.04 |  |  |  | 525.04 | OK, CONFORME TABELA
COMPOSICAO | 89226 | SINAPI | BETONEIRA CAPACIDADE NOMINAL DE 600 L, CAPACIDADE DE MISTURA 360 L, MOTOR ELÉTRICO TRIFÁSICO POTÊNCIA DE 4 CV, SEM CARREGADOR - CHI DIURNO. AF_05/2023 | CHI | 0.6462 | 2.05 |  | 1.32 |  |  |  | 89226 | 1.1153 | 0.72071 |  | 0.44612 | 0.28829
COMPOSICAO | 89225 | SINAPI | BETONEIRA CAPACIDADE NOMINAL DE 600 L, CAPACIDADE DE MISTURA 360 L, MOTOR ELÉTRICO TRIFÁSICO POTÊNCIA DE 4 CV, SEM CARREGADOR - CHP DIURNO. AF_05/2023 | CHP | 0.6853 | 6.63 |  | 4.54 |  |  |  | 89225 | 1.1153 | 0.76432 |  | 0.44612 | 0.30573
COMPOSICAO | 88377 | SINAPI | OPERADOR DE BETONEIRA ESTACIONÁRIA/MISTURADOR COM ENCARGOS COMPLEMENTARES | H | 1.3315 | 27.09 |  | 36.07 |  |  |  | 88377 | 1.1153 | 1.485 |  | 0.44612 | 0.59401
COMPOSICAO | 88316 | SINAPI | SERVENTE COM ENCARGOS COMPLEMENTARES | H | 2.1058 | 21.71 |  | 45.71 |  |  |  | 88316 | 1.1153 | 2.3486 |  | 0.44612 | 0.93945
INSUMO | 4721 | SINAPI | PEDRA BRITADA N. 1 (9,5 A 19 MM) POSTO PEDREIRA/FORNECEDOR, SEM FRETE | M3 | 0.5821 | 248.89 |  | 144.87 |  |  |  | 4721 | 1.1153 | 0.64922 |  | 0.44612 | 0.25969
INSUMO | 1379 | SINAPI | CIMENTO PORTLAND COMPOSTO CP II-32 | KG | 213.4531 | 1 |  | 213.45 |  |  |  | 1379 | 1.1153 | 238.0664 |  | 0.44612 | 95.2266
INSUMO | 370 | SINAPI | AREIA MEDIA - POSTO JAZIDA/FORNECEDOR (RETIRADO NA JAZIDA, SEM TRANSPORTE) | M3 | 0.8325 | 95 |  | 79.08 |  |  |  | 370 | 1.1153 | 0.9285 |  | 0.44612 | 0.3714
TOTAL SEM BDI - 94968 | [7 empty] | 525.04
CLASSE/TIPO | CÓDIGO | FONTE | DESCRIÇÃO | UNID. | COEF. | P. UNIT. (R$) |  | TOTAL (R$)
ARGA | 88629 | SINAPI | ARGAMASSA TRAÇO 1:3 (EM VOLUME DE CIMENTO E AREIA MÉDIA ÚMIDA), PREPARO MANUAL. AF_08/2019 | M3 |  | 770.66 |  |  |  | 770.66 | OK, CONFORME TABELA
COMPOSICAO | 88316 | SINAPI | SERVENTE COM ENCARGOS COMPLEMENTARES | H | 8.57 | 21.71 |  | 186.05 |  |  |  | 88316 | 2.2942 | 19.6616 |  | 0.9177 | 7.8647
INSUMO | 1379 | SINAPI | CIMENTO PORTLAND COMPOSTO CP II-32 | KG | 482.96 | 1 |  | 482.96 |  |  |  | 1379 | 2.2942 | 1108.0262 |  | 0.9177 | 443.2105
INSUMO | 370 | SINAPI | AREIA MEDIA - POSTO JAZIDA/FORNECEDOR (RETIRADO NA JAZIDA, SEM TRANSPORTE) | M3 | 1.07 | 95 |  | 101.65 |  |  |  | 370 | 2.2942 | 2.4548 |  | 0.9177 | 0.98193
TOTAL SEM BDI - 88629 | [7 empty] | 770.66
CLASSE/TIPO | CÓDIGO | FONTE | DESCRIÇÃO | UNID. | COEF. | P. UNIT. (R$) |  | TOTAL (R$)
ARGA | 87369 | SINAPI | ARGAMASSA TRAÇO 1:2:8 (EM VOLUME DE CIMENTO, CAL E AREIA MÉDIA ÚMIDA) PARA EMBOÇO/MASSA ÚNICA/ASSENTAMENTO DE ALVENARIA DE VEDAÇÃO, PREPARO MANUAL. AF_08/2019 | M3 |  | 754 |  |  |  | 754 | OK, CONFORME TABELA
COMPOSICAO | 88316 | SINAPI | SERVENTE COM ENCARGOS COMPLEMENTARES | H | 11.1 | 21.71 |  | 240.98 |  |  |  | 88316 | 6.9062 | 76.6591 |  | 2.7625 | 30.6636
INSUMO | 1379 | SINAPI | CIMENTO PORTLAND COMPOSTO CP II-32 | KG | 192.52 | 1 |  | 192.52 |  |  |  | 1379 | 6.9062 | 1329.5864 |  | 2.7625 | 531.8346
INSUMO | 1106 | SINAPI | CAL HIDRATADA CH-I PARA ARGAMASSAS | KG | 171.13 | 1.24 |  | 212.2 |  |  |  | 1106 | 6.9062 | 1181.8623 |  | 2.7625 | 472.7449
INSUMO | 370 | SINAPI | AREIA MEDIA - POSTO JAZIDA/FORNECEDOR (RETIRADO NA JAZIDA, SEM TRANSPORTE) | M3 | 1.14 | 95 |  | 108.3 |  |  |  | 370 | 6.9062 | 7.8731 |  | 2.7625 | 3.1492
TOTAL SEM BDI - 87369 | [7 empty] | 754
CLASSE/TIPO | CÓDIGO | FONTE | DESCRIÇÃO | UNID. | COEF. | P. UNIT. (R$) |  | TOTAL (R$)
FORMCA | 92270 | SINAPI | FABRICAÇÃO DE FÔRMA PARA VIGAS, COM MADEIRA SERRADA, E = 25 MM. AF_09/2020 | M2 |  | 142.24 |  |  |  | 142.24 | OK, CONFORME TABELA
COMPOSICAO | 91693 | SINAPI | SERRA CIRCULAR DE BANCADA COM MOTOR ELÉTRICO POTÊNCIA DE 5HP, COM COIFA PARA DISCO 10" - CHI DIURNO. AF_08/2015 | CHI | 0.224 | 27.3 |  | 6.11 |  |  |  | 91693 | 15.48 | 3.4675 |  | 6.192 | 1.387
COMPOSICAO | 91692 | SINAPI | SERRA CIRCULAR DE BANCADA COM MOTOR ELÉTRICO POTÊNCIA DE 5HP, COM COIFA PARA DISCO 10" - CHP DIURNO. AF_08/2015 | CHP | 0.056 | 28.87 |  | 1.61 |  |  |  | 91692 | 15.48 | 0.86688 |  | 6.192 | 0.34675
COMPOSICAO | 88262 | SINAPI | CARPINTEIRO DE FORMAS COM ENCARGOS COMPLEMENTARES | H | 0.792 | 26.97 |  | 21.36 |  |  |  | 88262 | 15.48 | 12.2602 |  | 6.192 | 4.9041
COMPOSICAO | 88239 | SINAPI | AJUDANTE DE CARPINTEIRO COM ENCARGOS COMPLEMENTARES | H | 0.179 | 22.2 |  | 3.97 |  |  |  | 88239 | 15.48 | 2.7709 |  | 6.192 | 1.1084
INSUMO | 6189 | SINAPI | TABUA NAO APARELHADA *2,5 X 30* CM, EM MACARANDUBA/MASSARANDUBA, ANGELIM OU EQUIVALENTE DA REGIAO - BRUTA | M | 4.448 | 20.62 |  | 91.71 |  |  |  | 6189 | 15.48 | 68.855 |  | 6.192 | 27.542
INSUMO | 5068 | SINAPI | PREGO DE ACO POLIDO COM CABECA 17 X 21 (2 X 11) | KG | 0.128 | 20.34 |  | 2.6 |  |  |  | 5068 | 15.48 | 1.9814 |  | 6.192 | 0.79258
INSUMO | 4517 | SINAPI | SARRAFO *2,5 X 7,5* CM EM PINUS, MISTA OU EQUIVALENTE DA REGIAO - BRUTA | M | 4.228 | 3.52 |  | 14.88 |  |  |  | 4517 | 15.48 | 65.4494 |  | 6.192 | 26.1798
TOTAL SEM BDI - 92270 | [7 empty] | 142.24
CLASSE/TIPO | CÓDIGO | FONTE | DESCRIÇÃO | UNID. | COEF. | P. UNIT. (R$) |  | TOTAL (R$)
ARMAC | 92802 | SINAPI | CORTE E DOBRA DE AÇO CA-50, DIÂMETRO DE 8,0 MM. AF_06/2022 | KG |  | 10 |  |  |  | 10 | OK, CONFORME TABELA
COMPOSICAO | 88245 | SINAPI | ARMADOR COM ENCARGOS COMPLEMENTARES | H | 0.0162 | 27.19 |  | 0.44 |  |  |  | 88245 | 33.97 | 0.55031 |  | 13.588 | 0.22013
COMPOSICAO | 88238 | SINAPI | AJUDANTE DE ARMADOR COM ENCARGOS COMPLEMENTARES | H | 0.0026 | 22.37 |  | 0.05 |  |  |  | 88238 | 33.97 | 0.088322 |  | 13.588 | 0.035329
INSUMO | 33 | SINAPI | ACO CA-50, 8,0 MM, VERGALHAO | KG | 1.11 | 8.57 |  | 9.51 |  |  |  | 33 | 33.97 | 37.7067 |  | 13.588 | 15.0827
TOTAL SEM BDI - 92802 | [7 empty] | 10
CLASSE/TIPO | CÓDIGO | FONTE | DESCRIÇÃO | UNID. | COEF. | P. UNIT. (R$) |  | TOTAL (R$)
PRODC | 94970 | SINAPI | CONCRETO FCK = 20MPA, TRAÇO 1:2,7:3 (EM MASSA SECA DE CIMENTO/ AREIA MÉDIA/ BRITA 1) - PREPARO MECÂNICO COM BETONEIRA 600 L. AF_05/2021 | M3 |  | 628.76 |  |  |  | 628.76 | OK, CONFORME TABELA
COMPOSICAO | 89226 | SINAPI | BETONEIRA CAPACIDADE NOMINAL DE 600 L, CAPACIDADE DE MISTURA 360 L, MOTOR ELÉTRICO TRIFÁSICO POTÊNCIA DE 4 CV, SEM CARREGADOR - CHI DIURNO. AF_05/2023 | CHI | 0.6197 | 2.05 |  | 1.27 |  |  |  | 89226 | 0.5031 | 0.31177 |  | 0.20124 | 0.12471
COMPOSICAO | 89225 | SINAPI | BETONEIRA CAPACIDADE NOMINAL DE 600 L, CAPACIDADE DE MISTURA 360 L, MOTOR ELÉTRICO TRIFÁSICO POTÊNCIA DE 4 CV, SEM CARREGADOR - CHP DIURNO. AF_05/2023 | CHP | 0.6572 | 6.63 |  | 4.35 |  |  |  | 89225 | 0.5031 | 0.33064 |  | 0.20124 | 0.13225
COMPOSICAO | 88377 | SINAPI | OPERADOR DE BETONEIRA ESTACIONÁRIA/MISTURADOR COM ENCARGOS COMPLEMENTARES | H | 1.2768 | 27.09 |  | 34.58 |  |  |  | 88377 | 0.5031 | 0.64236 |  | 0.20124 | 0.25694
COMPOSICAO | 88316 | SINAPI | SERVENTE COM ENCARGOS COMPLEMENTARES | H | 2.0267 | 21.71 |  | 43.99 |  |  |  | 88316 | 0.5031 | 1.0196 |  | 0.20124 | 0.40785
INSUMO | 4721 | SINAPI | PEDRA BRITADA N. 1 (9,5 A 19 MM) POSTO PEDREIRA/FORNECEDOR, SEM FRETE | M3 | 0.5912 | 248.89 |  | 147.14 |  |  |  | 4721 | 0.5031 | 0.29743 |  | 0.20124 | 0.11897
INSUMO | 1379 | SINAPI | CIMENTO PORTLAND COMPOSTO CP II-32 | KG | 325.1589 | 1 |  | 325.15 |  |  |  | 1379 | 0.5031 | 163.5874 |  | 0.20124 | 65.435
INSUMO | 370 | SINAPI | AREIA MEDIA - POSTO JAZIDA/FORNECEDOR (RETIRADO NA JAZIDA, SEM TRANSPORTE) | M3 | 0.7609 | 95 |  | 72.28 |  |  |  | 370 | 0.5031 | 0.38281 |  | 0.20124 | 0.15312
TOTAL SEM BDI - 94970 | [7 empty] | 628.76
CLASSE/TIPO | CÓDIGO | FONTE | DESCRIÇÃO | UNID. | COEF. | P. UNIT. (R$) |  | TOTAL (R$)
CONCCA | 103672 | SINAPI | CONCRETAGEM DE PILARES, FCK = 25 MPA, COM USO DE BOMBA - LANÇAMENTO, ADENSAMENTO E ACABAMENTO. AF_02/2022_PS | M3 |  | 704.98 |  |  |  | 704.98 | OK, CONFORME TABELA
COMPOSICAO | 90587 | SINAPI | VIBRADOR DE IMERSÃO, DIÂMETRO DE PONTEIRA 45MM, MOTOR ELÉTRICO TRIFÁSICO POTÊNCIA DE 2 CV - CHI DIURNO. AF_06/2015 | CHI | 0.13 | 0.48 |  | 0.06 |  |  |  | 90587 | 0.18525 | 0.024083 |  | 0.0741 | 0.009633
COMPOSICAO | 90586 | SINAPI | VIBRADOR DE IMERSÃO, DIÂMETRO DE PONTEIRA 45MM, MOTOR ELÉTRICO TRIFÁSICO POTÊNCIA DE 2 CV - CHP DIURNO. AF_06/2015 | CHP | 0.094 | 1.36 |  | 0.12 |  |  |  | 90586 | 0.18525 | 0.017414 |  | 0.0741 | 0.0069654
COMPOSICAO | 88316 | SINAPI | SERVENTE COM ENCARGOS COMPLEMENTARES | H | 1.345 | 21.71 |  | 29.19 |  |  |  | 88316 | 0.18525 | 0.24916 |  | 0.0741 | 0.099665
COMPOSICAO | 88309 | SINAPI | PEDREIRO COM ENCARGOS COMPLEMENTARES | H | 0.224 | 27.39 |  | 6.13 |  |  |  | 88309 | 0.18525 | 0.041496 |  | 0.0741 | 0.016598
COMPOSICAO | 88262 | SINAPI | CARPINTEIRO DE FORMAS COM ENCARGOS COMPLEMENTARES | H | 0.224 | 26.97 |  | 6.04 |  |  |  | 88262 | 0.18525 | 0.041496 |  | 0.0741 | 0.016598
INSUMO | 1527 | SINAPI | CONCRETO USINADO BOMBEAVEL, CLASSE DE RESISTENCIA C25, BRITA 0 E 1, SLUMP = 100 +/- 20 MM, COM BOMBEAMENTO (DISPONIBILIZACAO DE BOMBA), SEM O LANCAMENTO (NBR 8953) | M3 | 1.103 | 601.49 |  | 663.44 |  |  |  | 1527 | 0.18525 | 0.20433 |  | 0.0741 | 0.081732
TOTAL SEM BDI - 103672 | [7 empty] | 704.98
CLASSE/TIPO | CÓDIGO | FONTE | DESCRIÇÃO | UNID. | COEF. | P. UNIT. (R$) |  | TOTAL (R$)
FORMCA | 92415 | SINAPI | MONTAGEM E DESMONTAGEM DE FÔRMA DE PILARES RETANGULARES E ESTRUTURAS SIMILARES, PÉ-DIREITO SIMPLES, EM CHAPA DE MADEIRA COMPENSADA RESINADA, 2 UTILIZAÇÕES. AF_09/2020 | M2 |  | 149.22 |  |  |  | 149.22 | OK, CONFORME TABELA
COMPOSICAO | 92263 | SINAPI | FABRICAÇÃO DE FÔRMA PARA PILARES E ESTRUTURAS SIMILARES, EM CHAPA DE MADEIRA COMPENSADA RESINADA, E = 17 MM. AF_09/2020 | M2 | 0.525 | 190.18 |  | 99.84 |  |  |  | 92263 | 1.1615 | 0.60976 |  | 0.46458 | 0.2439
COMPOSICAO | 88262 | SINAPI | CARPINTEIRO DE FORMAS COM ENCARGOS COMPLEMENTARES | H | 1.125 | 26.97 |  | 30.34 |  |  |  | 88262 | 1.1615 | 1.3066 |  | 0.46458 | 0.52265
COMPOSICAO | 88239 | SINAPI | AJUDANTE DE CARPINTEIRO COM ENCARGOS COMPLEMENTARES | H | 0.206 | 22.2 |  | 4.57 |  |  |  | 88239 | 1.1615 | 0.23926 |  | 0.46458 | 0.095703
INSUMO | 40304 | SINAPI | PREGO DE ACO POLIDO COM CABECA DUPLA 17 X 27 (2 1/2 X 11) | KG | 0.019 | 25.11 |  | 0.47 |  |  |  | 40304 | 1.1615 | 0.022068 |  | 0.46458 | 0.008827
INSUMO | 40287 | SINAPI | LOCACAO DE BARRA DE ANCORAGEM DE 0,80 A 1,20 M DE EXTENSAO, COM ROSCA DE 5/8", INCLUINDO PORCA E FLANGE | MES | 0.785 | 5.89 |  | 4.62 |  |  |  | 40287 | 1.1615 | 0.91174 |  | 0.46458 | 0.3647
INSUMO | 40275 | SINAPI | LOCACAO DE VIGA SANDUICHE METALICA VAZADA PARA TRAVAMENTO DE PILARES, ALTURA DE *8* CM, LARGURA DE *6* CM E EXTENSAO DE 2 M | UNXMES | 0.393 | 16 |  | 6.28 |  |  |  | 40275 | 1.1615 | 0.45645 |  | 0.46458 | 0.18258
INSUMO | 40271 | SINAPI | LOCACAO DE APRUMADOR METALICO DE PILAR, COM ALTURA E ANGULO REGULAVEIS, EXTENSAO DE *1,50* A *2,80* M | UNXMES | 0.196 | 15.31 |  | 3 |  |  |  | 40271 | 1.1615 | 0.22764 |  | 0.46458 | 0.091058
INSUMO | 2692 | SINAPI | DESMOLDANTE PROTETOR PARA FORMAS DE MADEIRA, DE BASE OLEOSA EMULSIONADA EM AGUA | L | 0.01 | 10.75 |  | 0.1 |  |  |  | 2692 | 1.1615 | 0.011615 |  | 0.46458 | 0.0046458
TOTAL SEM BDI - 92415 | [7 empty] | 149.22
CLASSE/TIPO | CÓDIGO | FONTE | DESCRIÇÃO | UNID. | COEF. | P. UNIT. (R$) |  | TOTAL (R$)
FORMCA | 92451 | SINAPI | MONTAGEM E DESMONTAGEM DE FÔRMA DE VIGA, ESCORAMENTO COM GARFO DE MADEIRA, PÉ-DIREITO SIMPLES, EM CHAPA DE MADEIRA RESINADA, 2 UTILIZAÇÕES. AF_09/2020 | M2 |  | 209.77 |  |  |  | 209.77 | OK, CONFORME TABELA
COMPOSICAO | 92272 | SINAPI | FABRICAÇÃO DE ESCORAS DE VIGA DO TIPO GARFO, EM MADEIRA. AF_09/2020 | M | 1.816 | 44.24 |  | 80.33 |  |  |  | 92272 | 3.8727 | 7.0328 |  | 1.5491 | 2.8131
COMPOSICAO | 92265 | SINAPI | FABRICAÇÃO DE FÔRMA PARA VIGAS, EM CHAPA DE MADEIRA COMPENSADA RESINADA, E = 17 MM. AF_09/2020 | M2 | 0.626 | 138.46 |  | 86.67 |  |  |  | 92265 | 3.8727 | 2.4243 |  | 1.5491 | 0.96972
COMPOSICAO | 88262 | SINAPI | CARPINTEIRO DE FORMAS COM ENCARGOS COMPLEMENTARES | H | 1.12 | 26.97 |  | 30.2 |  |  |  | 88262 | 3.8727 | 4.3374 |  | 1.5491 | 1.735
COMPOSICAO | 88239 | SINAPI | AJUDANTE DE CARPINTEIRO COM ENCARGOS COMPLEMENTARES | H | 0.205 | 22.2 |  | 4.55 |  |  |  | 88239 | 3.8727 | 0.7939 |  | 1.5491 | 0.31756
INSUMO | 40304 | SINAPI | PREGO DE ACO POLIDO COM CABECA DUPLA 17 X 27 (2 1/2 X 11) | KG | 0.049 | 25.11 |  | 1.23 |  |  |  | 40304 | 3.8727 | 0.18976 |  | 1.5491 | 0.075905
INSUMO | 6193 | SINAPI | TABUA NAO APARELHADA *2,5 X 20* CM, EM MACARANDUBA/MASSARANDUBA, ANGELIM OU EQUIVALENTE DA REGIAO - BRUTA | M | 0.474 | 14.13 |  | 6.69 |  |  |  | 6193 | 3.8727 | 1.8357 |  | 1.5491 | 0.73426
INSUMO | 2692 | SINAPI | DESMOLDANTE PROTETOR PARA FORMAS DE MADEIRA, DE BASE OLEOSA EMULSIONADA EM AGUA | L | 0.01 | 10.75 |  | 0.1 |  |  |  | 2692 | 3.8727 | 0.038727 |  | 1.5491 | 0.015491
TOTAL SEM BDI - 92451 | [7 empty] | 209.77
CLASSE/TIPO | CÓDIGO | FONTE | DESCRIÇÃO | UNID. | COEF. | P. UNIT. (R$) |  | TOTAL (R$)
ARMAC | 92759 | SINAPI | ARMAÇÃO DE PILAR OU VIGA DE ESTRUTURA CONVENCIONAL DE CONCRETO ARMADO UTILIZANDO AÇO CA-60 DE 5,0 MM - MONTAGEM. AF_06/2022 | KG |  | 14.04 |  |  |  | 14.04 | OK, CONFORME TABELA
COMPOSICAO | 92800 | SINAPI | CORTE E DOBRA DE AÇO CA-60, DIÂMETRO DE 5,0 MM. AF_06/2022 | KG | 1 | 9.96 |  | 9.96 |  |  |  | 92800 | 4.1523 | 4.1523 |  | 1.6609 | 1.6609
COMPOSICAO | 88245 | SINAPI | ARMADOR COM ENCARGOS COMPLEMENTARES | H | 0.1069 | 27.19 |  | 2.9 |  |  |  | 88245 | 4.1523 | 0.44388 |  | 1.6609 | 0.17755
COMPOSICAO | 88238 | SINAPI | AJUDANTE DE ARMADOR COM ENCARGOS COMPLEMENTARES | H | 0.0175 | 22.37 |  | 0.39 |  |  |  | 88238 | 4.1523 | 0.072665 |  | 1.6609 | 0.029066
INSUMO | 43132 | SINAPI | ARAME RECOZIDO 16 BWG, D = 1,65 MM (0,016 KG/M) OU 18 BWG, D = 1,25 MM (0,01 KG/M) | KG | 0.025 | 21.59 |  | 0.53 |  |  |  | 43132 | 4.1523 | 0.10381 |  | 1.6609 | 0.041523
INSUMO | 39017 | SINAPI | ESPACADOR / DISTANCIADOR CIRCULAR COM ENTRADA LATERAL, EM PLASTICO, PARA VERGALHAO *4,2 A 12,5* MM, COBRIMENTO 20 MM | UN | 1.19 | 0.22 |  | 0.26 |  |  |  | 39017 | 4.1523 | 4.9412 |  | 1.6609 | 1.9765
TOTAL SEM BDI - 92759 | [7 empty] | 14.04
CLASSE/TIPO | CÓDIGO | FONTE | DESCRIÇÃO | UNID. | COEF. | P. UNIT. (R$) |  | TOTAL (R$)
ARMAC | 92760 | SINAPI | ARMAÇÃO DE PILAR OU VIGA DE ESTRUTURA CONVENCIONAL DE CONCRETO ARMADO UTILIZANDO AÇO CA-50 DE 6,3 MM - MONTAGEM. AF_06/2022 | KG |  | 13.22 |  |  |  | 13.22 | OK, CONFORME TABELA
COMPOSICAO | 92801 | SINAPI | CORTE E DOBRA DE AÇO CA-50, DIÂMETRO DE 6,3 MM. AF_06/2022 | KG | 1 | 10.06 |  | 10.06 |  |  |  | 92801 | 4.0353 | 4.0353 |  | 1.6141 | 1.6141
COMPOSICAO | 88245 | SINAPI | ARMADOR COM ENCARGOS COMPLEMENTARES | H | 0.079 | 27.19 |  | 2.14 |  |  |  | 88245 | 4.0353 | 0.31879 |  | 1.6141 | 0.12752
COMPOSICAO | 88238 | SINAPI | AJUDANTE DE ARMADOR COM ENCARGOS COMPLEMENTARES | H | 0.0129 | 22.37 |  | 0.28 |  |  |  | 88238 | 4.0353 | 0.052055 |  | 1.6141 | 0.020822
INSUMO | 43132 | SINAPI | ARAME RECOZIDO 16 BWG, D = 1,65 MM (0,016 KG/M) OU 18 BWG, D = 1,25 MM (0,01 KG/M) | KG | 0.025 | 21.59 |  | 0.53 |  |  |  | 43132 | 4.0353 | 0.10088 |  | 1.6141 | 0.040353
INSUMO | 39017 | SINAPI | ESPACADOR / DISTANCIADOR CIRCULAR COM ENTRADA LATERAL, EM PLASTICO, PARA VERGALHAO *4,2 A 12,5* MM, COBRIMENTO 20 MM | UN | 0.97 | 0.22 |  | 0.21 |  |  |  | 39017 | 4.0353 | 3.9142 |  | 1.6141 | 1.5657
TOTAL SEM BDI - 92760 | [7 empty] | 13.22
CLASSE/TIPO | CÓDIGO | FONTE | DESCRIÇÃO | UNID. | COEF. | P. UNIT. (R$) |  | TOTAL (R$)
ARMAC | 92761 | SINAPI | ARMAÇÃO DE PILAR OU VIGA DE ESTRUTURA CONVENCIONAL DE CONCRETO ARMADO UTILIZANDO AÇO CA-50 DE 8,0 MM - MONTAGEM. AF_06/2022 | KG |  | 12.41 |  |  |  | 12.41 | OK, CONFORME TABELA
COMPOSICAO | 92802 | SINAPI | CORTE E DOBRA DE AÇO CA-50, DIÂMETRO DE 8,0 MM. AF_06/2022 | KG | 1 | 10 |  | 10 |  |  |  | 92802 | 1.4664 | 1.4664 |  | 0.58656 | 0.58656
COMPOSICAO | 88245 | SINAPI | ARMADOR COM ENCARGOS COMPLEMENTARES | H | 0.0561 | 27.19 |  | 1.52 |  |  |  | 88245 | 1.4664 | 0.082265 |  | 0.58656 | 0.032906
COMPOSICAO | 88238 | SINAPI | AJUDANTE DE ARMADOR COM ENCARGOS COMPLEMENTARES | H | 0.0092 | 22.37 |  | 0.2 |  |  |  | 88238 | 1.4664 | 0.013491 |  | 0.58656 | 0.0053964
INSUMO | 43132 | SINAPI | ARAME RECOZIDO 16 BWG, D = 1,65 MM (0,016 KG/M) OU 18 BWG, D = 1,25 MM (0,01 KG/M) | KG | 0.025 | 21.59 |  | 0.53 |  |  |  | 43132 | 1.4664 | 0.03666 |  | 0.58656 | 0.014664
INSUMO | 39017 | SINAPI | ESPACADOR / DISTANCIADOR CIRCULAR COM ENTRADA LATERAL, EM PLASTICO, PARA VERGALHAO *4,2 A 12,5* MM, COBRIMENTO 20 MM | UN | 0.743 | 0.22 |  | 0.16 |  |  |  | 39017 | 1.4664 | 1.0895 |  | 0.58656 | 0.43581
TOTAL SEM BDI - 92761 | [7 empty] | 12.41
CLASSE/TIPO | CÓDIGO | FONTE | DESCRIÇÃO | UNID. | COEF. | P. UNIT. (R$) |  | TOTAL (R$)
ARMAC | 92762 | SINAPI | ARMAÇÃO DE PILAR OU VIGA DE ESTRUTURA CONVENCIONAL DE CONCRETO ARMADO UTILIZANDO AÇO CA-50 DE 10,0 MM - MONTAGEM. AF_06/2022 | KG |  | 11.06 |  |  |  | 11.06 | OK, CONFORME TABELA
COMPOSICAO | 92803 | SINAPI | CORTE E DOBRA DE AÇO CA-50, DIÂMETRO DE 10,0 MM. AF_06/2022 | KG | 1 | 9.22 |  | 9.22 |  |  |  | 92803 | 30.5364 | 30.5364 |  | 12.2146 | 12.2146
COMPOSICAO | 88245 | SINAPI | ARMADOR COM ENCARGOS COMPLEMENTARES | H | 0.0392 | 27.19 |  | 1.06 |  |  |  | 88245 | 30.5364 | 1.197 |  | 12.2146 | 0.47881
COMPOSICAO | 88238 | SINAPI | AJUDANTE DE ARMADOR COM ENCARGOS COMPLEMENTARES | H | 0.0064 | 22.37 |  | 0.14 |  |  |  | 88238 | 30.5364 | 0.19543 |  | 12.2146 | 0.078173
INSUMO | 43132 | SINAPI | ARAME RECOZIDO 16 BWG, D = 1,65 MM (0,016 KG/M) OU 18 BWG, D = 1,25 MM (0,01 KG/M) | KG | 0.025 | 21.59 |  | 0.53 |  |  |  | 43132 | 30.5364 | 0.76341 |  | 12.2146 | 0.30536
INSUMO | 39017 | SINAPI | ESPACADOR / DISTANCIADOR CIRCULAR COM ENTRADA LATERAL, EM PLASTICO, PARA VERGALHAO *4,2 A 12,5* MM, COBRIMENTO 20 MM | UN | 0.543 | 0.22 |  | 0.11 |  |  |  | 39017 | 30.5364 | 16.5813 |  | 12.2146 | 6.6325
TOTAL SEM BDI - 92762 | [7 empty] | 11.06
CLASSE/TIPO | CÓDIGO | FONTE | DESCRIÇÃO | UNID. | COEF. | P. UNIT. (R$) |  | TOTAL (R$)
ARMAC | 92763 | SINAPI | ARMAÇÃO DE PILAR OU VIGA DE ESTRUTURA CONVENCIONAL DE CONCRETO ARMADO UTILIZANDO AÇO CA-50 DE 12,5 MM - MONTAGEM. AF_06/2022 | KG |  | 9.3 |  |  |  | 9.3 | OK, CONFORME TABELA
COMPOSICAO | 92804 | SINAPI | CORTE E DOBRA DE AÇO CA-50, DIÂMETRO DE 12,5 MM. AF_06/2022 | KG | 1 | 7.91 |  | 7.91 |  |  |  | 92804 | 11.9613 | 11.9613 |  | 4.7845 | 4.7845
COMPOSICAO | 88245 | SINAPI | ARMADOR COM ENCARGOS COMPLEMENTARES | H | 0.0257 | 27.19 |  | 0.69 |  |  |  | 88245 | 11.9613 | 0.30741 |  | 4.7845 | 0.12296
COMPOSICAO | 88238 | SINAPI | AJUDANTE DE ARMADOR COM ENCARGOS COMPLEMENTARES | H | 0.0042 | 22.37 |  | 0.09 |  |  |  | 88238 | 11.9613 | 0.050237 |  | 4.7845 | 0.020095
INSUMO | 43132 | SINAPI | ARAME RECOZIDO 16 BWG, D = 1,65 MM (0,016 KG/M) OU 18 BWG, D = 1,25 MM (0,01 KG/M) | KG | 0.025 | 21.59 |  | 0.53 |  |  |  | 43132 | 11.9613 | 0.29903 |  | 4.7845 | 0.11961
INSUMO | 39017 | SINAPI | ESPACADOR / DISTANCIADOR CIRCULAR COM ENTRADA LATERAL, EM PLASTICO, PARA VERGALHAO *4,2 A 12,5* MM, COBRIMENTO 20 MM | UN | 0.367 | 0.22 |  | 0.08 |  |  |  | 39017 | 11.9613 | 4.3898 |  | 4.7845 | 1.7559
TOTAL SEM BDI - 92763 | [7 empty] | 9.3
CLASSE/TIPO | CÓDIGO | FONTE | DESCRIÇÃO | UNID. | COEF. | P. UNIT. (R$) |  | TOTAL (R$)
ARMAC | 92764 | SINAPI | ARMAÇÃO DE PILAR OU VIGA DE ESTRUTURA CONVENCIONAL DE CONCRETO ARMADO UTILIZANDO AÇO CA-50 DE 16,0 MM - MONTAGEM. AF_06/2022 | KG |  | 8.99 |  |  |  | 8.99 | OK, CONFORME TABELA
COMPOSICAO | 92805 | SINAPI | CORTE E DOBRA DE AÇO CA-50, DIÂMETRO DE 16,0 MM. AF_06/2022 | KG | 1 | 7.83 |  | 7.83 |  |  |  | 92805 | 3.6425 | 3.6425 |  | 1.457 | 1.457
COMPOSICAO | 88245 | SINAPI | ARMADOR COM ENCARGOS COMPLEMENTARES | H | 0.0194 | 27.19 |  | 0.52 |  |  |  | 88245 | 3.6425 | 0.070664 |  | 1.457 | 0.028265
COMPOSICAO | 88238 | SINAPI | AJUDANTE DE ARMADOR COM ENCARGOS COMPLEMENTARES | H | 0.0032 | 22.37 |  | 0.07 |  |  |  | 88238 | 3.6425 | 0.011656 |  | 1.457 | 0.0046623
INSUMO | 43132 | SINAPI | ARAME RECOZIDO 16 BWG, D = 1,65 MM (0,016 KG/M) OU 18 BWG, D = 1,25 MM (0,01 KG/M) | KG | 0.025 | 21.59 |  | 0.53 |  |  |  | 43132 | 3.6425 | 0.091061 |  | 1.457 | 0.036425
INSUMO | 39017 | SINAPI | ESPACADOR / DISTANCIADOR CIRCULAR COM ENTRADA LATERAL, EM PLASTICO, PARA VERGALHAO *4,2 A 12,5* MM, COBRIMENTO 20 MM | UN | 0.212 | 0.22 |  | 0.04 |  |  |  | 39017 | 3.6425 | 0.7722 |  | 1.457 | 0.30888
TOTAL SEM BDI - 92764 | [7 empty] | 8.99
CLASSE/TIPO | CÓDIGO | FONTE | DESCRIÇÃO | UNID. | COEF. | P. UNIT. (R$) |  | TOTAL (R$)
ARMAC | 92765 | SINAPI | ARMAÇÃO DE PILAR OU VIGA DE ESTRUTURA CONVENCIONAL DE CONCRETO ARMADO UTILIZANDO AÇO CA-50 DE 20,0 MM - MONTAGEM. AF_06/2022 | KG |  | 10.23 |  |  |  | 10.23 | OK, CONFORME TABELA
COMPOSICAO | 92806 | SINAPI | CORTE E DOBRA DE AÇO CA-50, DIÂMETRO DE 20,0 MM. AF_06/2022 | KG | 1 | 9.22 |  | 9.22 |  |  |  | 92806 | 6.3966 | 6.3966 |  | 2.5586 | 2.5586
COMPOSICAO | 88245 | SINAPI | ARMADOR COM ENCARGOS COMPLEMENTARES | H | 0.0152 | 27.19 |  | 0.41 |  |  |  | 88245 | 6.3966 | 0.097228 |  | 2.5586 | 0.038891
COMPOSICAO | 88238 | SINAPI | AJUDANTE DE ARMADOR COM ENCARGOS COMPLEMENTARES | H | 0.0025 | 22.37 |  | 0.05 |  |  |  | 88238 | 6.3966 | 0.015992 |  | 2.5586 | 0.0063966
INSUMO | 43132 | SINAPI | ARAME RECOZIDO 16 BWG, D = 1,65 MM (0,016 KG/M) OU 18 BWG, D = 1,25 MM (0,01 KG/M) | KG | 0.025 | 21.59 |  | 0.53 |  |  |  | 43132 | 6.3966 | 0.15992 |  | 2.5586 | 0.063966
INSUMO | 39017 | SINAPI | ESPACADOR / DISTANCIADOR CIRCULAR COM ENTRADA LATERAL, EM PLASTICO, PARA VERGALHAO *4,2 A 12,5* MM, COBRIMENTO 20 MM | UN | 0.113 | 0.22 |  | 0.02 |  |  |  | 39017 | 6.3966 | 0.72282 |  | 2.5586 | 0.28913
TOTAL SEM BDI - 92765 | [7 empty] | 10.23
CLASSE/TIPO | CÓDIGO | FONTE | DESCRIÇÃO | UNID. | COEF. | P. UNIT. (R$) |  | TOTAL (R$)
FUND | 96543 | SINAPI | ARMAÇÃO DE BLOCO UTILIZANDO AÇO CA-60 DE 5 MM - MONTAGEM. AF_01/2024 | KG |  | 19.75 |  |  |  | 19.75 | OK, CONFORME TABELA
COMPOSICAO | 92800 | SINAPI | CORTE E DOBRA DE AÇO CA-60, DIÂMETRO DE 5,0 MM. AF_06/2022 | KG | 1 | 9.96 |  | 9.96 |  |  |  | 92800 | 0.28905 | 0.28905 |  | 0.11562 | 0.11562
COMPOSICAO | 88245 | SINAPI | ARMADOR COM ENCARGOS COMPLEMENTARES | H | 0.252 | 27.19 |  | 6.85 |  |  |  | 88245 | 0.28905 | 0.072841 |  | 0.11562 | 0.029136
COMPOSICAO | 88238 | SINAPI | AJUDANTE DE ARMADOR COM ENCARGOS COMPLEMENTARES | H | 0.097 | 22.37 |  | 2.16 |  |  |  | 88238 | 0.28905 | 0.028038 |  | 0.11562 | 0.011215
INSUMO | 43132 | SINAPI | ARAME RECOZIDO 16 BWG, D = 1,65 MM (0,016 KG/M) OU 18 BWG, D = 1,25 MM (0,01 KG/M) | KG | 0.025 | 21.59 |  | 0.53 |  |  |  | 43132 | 0.28905 | 0.0072263 |  | 0.11562 | 0.0028905
INSUMO | 39017 | SINAPI | ESPACADOR / DISTANCIADOR CIRCULAR COM ENTRADA LATERAL, EM PLASTICO, PARA VERGALHAO *4,2 A 12,5* MM, COBRIMENTO 20 MM | UN | 1.143 | 0.22 |  | 0.25 |  |  |  | 39017 | 0.28905 | 0.33038 |  | 0.11562 | 0.13215
TOTAL SEM BDI - 96543 | [7 empty] | 19.75
CLASSE/TIPO | CÓDIGO | FONTE | DESCRIÇÃO | UNID. | COEF. | P. UNIT. (R$) |  | TOTAL (R$)
FUND | 96544 | SINAPI | ARMAÇÃO DE BLOCO UTILIZANDO AÇO CA-50 DE 6,3 MM - MONTAGEM. AF_01/2024 | KG |  | 17.76 |  |  |  | 17.76 | OK, CONFORME TABELA
COMPOSICAO | 92801 | SINAPI | CORTE E DOBRA DE AÇO CA-50, DIÂMETRO DE 6,3 MM. AF_06/2022 | KG | 1 | 10.06 |  | 10.06 |  |  |  | 92801 | 0.4986 | 0.4986 |  | 0.19944 | 0.19944
COMPOSICAO | 88245 | SINAPI | ARMADOR COM ENCARGOS COMPLEMENTARES | H | 0.196 | 27.19 |  | 5.32 |  |  |  | 88245 | 0.4986 | 0.097726 |  | 0.19944 | 0.03909
COMPOSICAO | 88238 | SINAPI | AJUDANTE DE ARMADOR COM ENCARGOS COMPLEMENTARES | H | 0.075 | 22.37 |  | 1.67 |  |  |  | 88238 | 0.4986 | 0.037395 |  | 0.19944 | 0.014958
INSUMO | 43132 | SINAPI | ARAME RECOZIDO 16 BWG, D = 1,65 MM (0,016 KG/M) OU 18 BWG, D = 1,25 MM (0,01 KG/M) | KG | 0.025 | 21.59 |  | 0.53 |  |  |  | 43132 | 0.4986 | 0.012465 |  | 0.19944 | 0.004986
INSUMO | 39017 | SINAPI | ESPACADOR / DISTANCIADOR CIRCULAR COM ENTRADA LATERAL, EM PLASTICO, PARA VERGALHAO *4,2 A 12,5* MM, COBRIMENTO 20 MM | UN | 0.856 | 0.22 |  | 0.18 |  |  |  | 39017 | 0.4986 | 0.4268 |  | 0.19944 | 0.17072
TOTAL SEM BDI - 96544 | [7 empty] | 17.76
CLASSE/TIPO | CÓDIGO | FONTE | DESCRIÇÃO | UNID. | COEF. | P. UNIT. (R$) |  | TOTAL (R$)
FUND | 96545 | SINAPI | ARMAÇÃO DE BLOCO UTILIZANDO AÇO CA-50 DE 8 MM - MONTAGEM. AF_01/2024 | KG |  | 16 |  |  |  | 16 | OK, CONFORME TABELA
COMPOSICAO | 92802 | SINAPI | CORTE E DOBRA DE AÇO CA-50, DIÂMETRO DE 8,0 MM. AF_06/2022 | KG | 1 | 10 |  | 10 |  |  |  | 92802 | 0.26295 | 0.26295 |  | 0.10518 | 0.10518
COMPOSICAO | 88245 | SINAPI | ARMADOR COM ENCARGOS COMPLEMENTARES | H | 0.15 | 27.19 |  | 4.07 |  |  |  | 88245 | 0.26295 | 0.039443 |  | 0.10518 | 0.015777
COMPOSICAO | 88238 | SINAPI | AJUDANTE DE ARMADOR COM ENCARGOS COMPLEMENTARES | H | 0.057 | 22.37 |  | 1.27 |  |  |  | 88238 | 0.26295 | 0.014988 |  | 0.10518 | 0.0059953
INSUMO | 43132 | SINAPI | ARAME RECOZIDO 16 BWG, D = 1,65 MM (0,016 KG/M) OU 18 BWG, D = 1,25 MM (0,01 KG/M) | KG | 0.025 | 21.59 |  | 0.53 |  |  |  | 43132 | 0.26295 | 0.0065738 |  | 0.10518 | 0.0026295
INSUMO | 39017 | SINAPI | ESPACADOR / DISTANCIADOR CIRCULAR COM ENTRADA LATERAL, EM PLASTICO, PARA VERGALHAO *4,2 A 12,5* MM, COBRIMENTO 20 MM | UN | 0.635 | 0.22 |  | 0.13 |  |  |  | 39017 | 0.26295 | 0.16697 |  | 0.10518 | 0.066789
TOTAL SEM BDI - 96545 | [7 empty] | 16
CLASSE/TIPO | CÓDIGO | FONTE | DESCRIÇÃO | UNID. | COEF. | P. UNIT. (R$) |  | TOTAL (R$)
FUND | 96546 | SINAPI | ARMAÇÃO DE BLOCO UTILIZANDO AÇO CA-50 DE 10 MM - MONTAGEM. AF_01/2024 | KG |  | 13.98 |  |  |  | 13.98 | OK, CONFORME TABELA
COMPOSICAO | 92803 | SINAPI | CORTE E DOBRA DE AÇO CA-50, DIÂMETRO DE 10,0 MM. AF_06/2022 | KG | 1 | 9.22 |  | 9.22 |  |  |  | 92803 | 3.9956 | 3.9956 |  | 1.5982 | 1.5982
COMPOSICAO | 88245 | SINAPI | ARMADOR COM ENCARGOS COMPLEMENTARES | H | 0.116 | 27.19 |  | 3.15 |  |  |  | 88245 | 3.9956 | 0.46348 |  | 1.5982 | 0.18539
COMPOSICAO | 88238 | SINAPI | AJUDANTE DE ARMADOR COM ENCARGOS COMPLEMENTARES | H | 0.044 | 22.37 |  | 0.98 |  |  |  | 88238 | 3.9956 | 0.1758 |  | 1.5982 | 0.070322
INSUMO | 43132 | SINAPI | ARAME RECOZIDO 16 BWG, D = 1,65 MM (0,016 KG/M) OU 18 BWG, D = 1,25 MM (0,01 KG/M) | KG | 0.025 | 21.59 |  | 0.53 |  |  |  | 43132 | 3.9956 | 0.099889 |  | 1.5982 | 0.039956
INSUMO | 39017 | SINAPI | ESPACADOR / DISTANCIADOR CIRCULAR COM ENTRADA LATERAL, EM PLASTICO, PARA VERGALHAO *4,2 A 12,5* MM, COBRIMENTO 20 MM | UN | 0.48 | 0.22 |  | 0.1 |  |  |  | 39017 | 3.9956 | 1.9179 |  | 1.5982 | 0.76715
TOTAL SEM BDI - 96546 | [7 empty] | 13.98
CLASSE/TIPO | CÓDIGO | FONTE | DESCRIÇÃO | UNID. | COEF. | P. UNIT. (R$) |  | TOTAL (R$)
FUND | 104920 | SINAPI | ARMAÇÃO DE BLOCO, SAPATA ISOLADA, VIGA BALDRAME E SAPATA CORRIDA UTILIZANDO AÇO CA-50 DE 12,5 MM - MONTAGEM. AF_01/2024 | KG |  | 10.79 |  |  |  | 10.79 | OK, CONFORME TABELA
COMPOSICAO | 92804 | SINAPI | CORTE E DOBRA DE AÇO CA-50, DIÂMETRO DE 12,5 MM. AF_06/2022 | KG | 1 | 7.91 |  | 7.91 |  |  |  | 92804 | 2.1909 | 2.1909 |  | 0.87636 | 0.87636
COMPOSICAO | 88245 | SINAPI | ARMADOR COM ENCARGOS COMPLEMENTARES | H | 0.064 | 27.19 |  | 1.74 |  |  |  | 88245 | 2.1909 | 0.14022 |  | 0.87636 | 0.056087
COMPOSICAO | 88238 | SINAPI | AJUDANTE DE ARMADOR COM ENCARGOS COMPLEMENTARES | H | 0.025 | 22.37 |  | 0.55 |  |  |  | 88238 | 2.1909 | 0.054773 |  | 0.87636 | 0.021909
INSUMO | 43132 | SINAPI | ARAME RECOZIDO 16 BWG, D = 1,65 MM (0,016 KG/M) OU 18 BWG, D = 1,25 MM (0,01 KG/M) | KG | 0.025 | 21.59 |  | 0.53 |  |  |  | 43132 | 2.1909 | 0.054773 |  | 0.87636 | 0.021909
INSUMO | 39017 | SINAPI | ESPACADOR / DISTANCIADOR CIRCULAR COM ENTRADA LATERAL, EM PLASTICO, PARA VERGALHAO *4,2 A 12,5* MM, COBRIMENTO 20 MM | UN | 0.317 | 0.22 |  | 0.06 |  |  |  | 39017 | 2.1909 | 0.69452 |  | 0.87636 | 0.27781
TOTAL SEM BDI - 104920 | [7 empty] | 10.79
CLASSE/TIPO | CÓDIGO | FONTE | DESCRIÇÃO | UNID. | COEF. | P. UNIT. (R$) |  | TOTAL (R$)
ARGA | 100489 | SINAPI | ARGAMASSA TRAÇO 1:3 (EM VOLUME DE CIMENTO E AREIA MÉDIA ÚMIDA), PREPARO MECÂNICO COM BETONEIRA 600 L. AF_08/2019 | M3 |  | 675.34 |  |  |  | 675.34 | OK, CONFORME TABELA
COMPOSICAO | 89226 | SINAPI | BETONEIRA CAPACIDADE NOMINAL DE 600 L, CAPACIDADE DE MISTURA 360 L, MOTOR ELÉTRICO TRIFÁSICO POTÊNCIA DE 4 CV, SEM CARREGADOR - CHI DIURNO. AF_05/2023 | CHI | 1.87 | 2.05 |  | 3.83 |  |  |  | 89226 | 0.075 | 0.14025 |  | 0.03 | 0.0561
COMPOSICAO | 89225 | SINAPI | BETONEIRA CAPACIDADE NOMINAL DE 600 L, CAPACIDADE DE MISTURA 360 L, MOTOR ELÉTRICO TRIFÁSICO POTÊNCIA DE 4 CV, SEM CARREGADOR - CHP DIURNO. AF_05/2023 | CHP | 0.57 | 6.63 |  | 3.77 |  |  |  | 89225 | 0.075 | 0.04275 |  | 0.03 | 0.0171
COMPOSICAO | 88377 | SINAPI | OPERADOR DE BETONEIRA ESTACIONÁRIA/MISTURADOR COM ENCARGOS COMPLEMENTARES | H | 2.44 | 27.09 |  | 66.09 |  |  |  | 88377 | 0.075 | 0.183 |  | 0.03 | 0.0732
COMPOSICAO | 88316 | SINAPI | SERVENTE COM ENCARGOS COMPLEMENTARES | H | 0.75 | 21.71 |  | 16.28 |  |  |  | 88316 | 0.075 | 0.05625 |  | 0.03 | 0.0225
INSUMO | 1379 | SINAPI | CIMENTO PORTLAND COMPOSTO CP II-32 | KG | 483.72 | 1 |  | 483.72 |  |  |  | 1379 | 0.075 | 36.279 |  | 0.03 | 14.5116
INSUMO | 370 | SINAPI | AREIA MEDIA - POSTO JAZIDA/FORNECEDOR (RETIRADO NA JAZIDA, SEM TRANSPORTE) | M3 | 1.07 | 95 |  | 101.65 |  |  |  | 370 | 0.075 | 0.08025 |  | 0.03 | 0.0321
TOTAL SEM BDI - 100489 | [7 empty] | 675.34
CLASSE/TIPO | CÓDIGO | FONTE | DESCRIÇÃO | UNID. | COEF. | P. UNIT. (R$) |  | TOTAL (R$)
LIVR | 88323 | SINAPI | TELHADISTA COM ENCARGOS COMPLEMENTARES | H |  | 26.71 |  |  |  | 26.71 | OK, CONFORME TABELA
COMPOSICAO | 95385 | SINAPI | CURSO DE CAPACITAÇÃO PARA TELHADISTA (ENCARGOS COMPLEMENTARES) - HORISTA | H | 1 | 0.23 |  | 0.23 |  |  |  | 95385 | 6.803 | 6.803 |  | 2.7212 | 2.7212
INSUMO | 43483 | SINAPI | EPI - FAMILIA CARPINTEIRO DE FORMAS - HORISTA (ENCARGOS COMPLEMENTARES - COLETADO CAIXA) | H | 1 | 1.43 |  | 1.43 |  |  |  | 43483 | 6.803 | 6.803 |  | 2.7212 | 2.7212
INSUMO | 43459 | SINAPI | FERRAMENTAS - FAMILIA CARPINTEIRO DE FORMAS - HORISTA (ENCARGOS COMPLEMENTARES - COLETADO CAIXA) | H | 1 | 0.44 |  | 0.44 |  |  |  | 43459 | 6.803 | 6.803 |  | 2.7212 | 2.7212
INSUMO | 37373 | SINAPI | SEGURO - HORISTA (COLETADO CAIXA - ENCARGOS COMPLEMENTARES) | H | 1 | 0.08 |  | 0.08 |  |  |  | 37373 | 6.803 | 6.803 |  | 2.7212 | 2.7212
INSUMO | 37372 | SINAPI | EXAMES - HORISTA (COLETADO CAIXA - ENCARGOS COMPLEMENTARES) | H | 1 | 1.43 |  | 1.43 |  |  |  | 37372 | 6.803 | 6.803 |  | 2.7212 | 2.7212
INSUMO | 37371 | SINAPI | TRANSPORTE - HORISTA (COLETADO CAIXA - ENCARGOS COMPLEMENTARES) | H | 1 | 0.57 |  | 0.57 |  |  |  | 37371 | 6.803 | 6.803 |  | 2.7212 | 2.7212
INSUMO | 37370 | SINAPI | ALIMENTACAO - HORISTA (COLETADO CAIXA - ENCARGOS COMPLEMENTARES) | H | 1 | 2.46 |  | 2.46 |  |  |  | 37370 | 6.803 | 6.803 |  | 2.7212 | 2.7212
INSUMO | 12869 | SINAPI | TELHADOR / TELHADISTA (HORISTA) | H | 1 | 20.07 |  | 20.07 |  |  |  | 12869 | 6.803 | 6.803 |  | 2.7212 | 2.7212
TOTAL SEM BDI - 88323 | [7 empty] | 26.71
CLASSE/TIPO | CÓDIGO | FONTE | DESCRIÇÃO | UNID. | COEF. | P. UNIT. (R$) |  | TOTAL (R$)
ARGA | 87298 | SINAPI | ARGAMASSA TRAÇO 1:3 (EM VOLUME DE CIMENTO E AREIA MÉDIA ÚMIDA) PARA CONTRAPISO, PREPARO MECÂNICO COM BETONEIRA 400 L. AF_08/2019 | M3 |  | 818.06 |  |  |  | 818.06 | OK, CONFORME TABELA
COMPOSICAO | 88831 | SINAPI | BETONEIRA CAPACIDADE NOMINAL DE 400 L, CAPACIDADE DE MISTURA 280 L, MOTOR ELÉTRICO TRIFÁSICO POTÊNCIA DE 2 CV, SEM CARREGADOR - CHI DIURNO. AF_05/2023 | CHI | 3.39 | 0.5 |  | 1.69 |  |  |  | 88831 | 1.06 | 3.5934 |  | 0.424 | 1.4374
COMPOSICAO | 88830 | SINAPI | BETONEIRA CAPACIDADE NOMINAL DE 400 L, CAPACIDADE DE MISTURA 280 L, MOTOR ELÉTRICO TRIFÁSICO POTÊNCIA DE 2 CV, SEM CARREGADOR - CHP DIURNO. AF_05/2023 | CHP | 1.03 | 2.32 |  | 2.38 |  |  |  | 88830 | 1.06 | 1.0918 |  | 0.424 | 0.43672
COMPOSICAO | 88377 | SINAPI | OPERADOR DE BETONEIRA ESTACIONÁRIA/MISTURADOR COM ENCARGOS COMPLEMENTARES | H | 4.42 | 27.09 |  | 119.73 |  |  |  | 88377 | 1.06 | 4.6852 |  | 0.424 | 1.8741
INSUMO | 1379 | SINAPI | CIMENTO PORTLAND COMPOSTO CP II-32 | KG | 573.61 | 1 |  | 573.61 |  |  |  | 1379 | 1.06 | 608.0266 |  | 0.424 | 243.2106
INSUMO | 370 | SINAPI | AREIA MEDIA - POSTO JAZIDA/FORNECEDOR (RETIRADO NA JAZIDA, SEM TRANSPORTE) | M3 | 1.27 | 95 |  | 120.65 |  |  |  | 370 | 1.06 | 1.3462 |  | 0.424 | 0.53848
TOTAL SEM BDI - 87298 | [7 empty] | 818.06
CLASSE/TIPO | CÓDIGO | FONTE | DESCRIÇÃO | UNID. | COEF. | P. UNIT. (R$) |  | TOTAL (R$)
ARGA | 87377 | SINAPI | ARGAMASSA TRAÇO 1:3 (EM VOLUME DE CIMENTO E AREIA GROSSA ÚMIDA) PARA CHAPISCO CONVENCIONAL, PREPARO MANUAL. AF_08/2019 | M3 |  | 752.33 |  |  |  | 752.33 | OK, CONFORME TABELA
COMPOSICAO | 88316 | SINAPI | SERVENTE COM ENCARGOS COMPLEMENTARES | H | 11.02 | 21.71 |  | 239.24 |  |  |  | 88316 | 0.71447 | 7.8735 |  | 0.28579 | 3.1494
INSUMO | 1379 | SINAPI | CIMENTO PORTLAND COMPOSTO CP II-32 | KG | 422.63 | 1 |  | 422.63 |  |  |  | 1379 | 0.71447 | 301.9565 |  | 0.28579 | 120.7826
INSUMO | 367 | SINAPI | AREIA GROSSA - POSTO JAZIDA/FORNECEDOR (RETIRADO NA JAZIDA, SEM TRANSPORTE) | M3 | 0.94 | 96.24 |  | 90.46 |  |  |  | 367 | 0.71447 | 0.6716 |  | 0.28579 | 0.26864
TOTAL SEM BDI - 87377 | [7 empty] | 752.33
CLASSE/TIPO | CÓDIGO | FONTE | DESCRIÇÃO | UNID. | COEF. | P. UNIT. (R$) |  | TOTAL (R$)
ARGA | 88627 | SINAPI | ARGAMASSA TRAÇO 1:0,5:4,5 (EM VOLUME DE CIMENTO, CAL E AREIA MÉDIA ÚMIDA) PARA ASSENTAMENTO DE ALVENARIA, PREPARO MANUAL. AF_08/2019 | M3 |  | 731.16 |  |  |  | 731.16 | OK, CONFORME TABELA
COMPOSICAO | 88316 | SINAPI | SERVENTE COM ENCARGOS COMPLEMENTARES | H | 8.78 | 21.71 |  | 190.61 |  |  |  | 88316 | 0.1008 | 0.88502 |  | 0.04032 | 0.35401
INSUMO | 1379 | SINAPI | CIMENTO PORTLAND COMPOSTO CP II-32 | KG | 339.62 | 1 |  | 339.62 |  |  |  | 1379 | 0.1008 | 34.2337 |  | 0.04032 | 13.6935
INSUMO | 1106 | SINAPI | CAL HIDRATADA CH-I PARA ARGAMASSAS | KG | 75.47 | 1.24 |  | 93.58 |  |  |  | 1106 | 0.1008 | 7.6074 |  | 0.04032 | 3.043
INSUMO | 370 | SINAPI | AREIA MEDIA - POSTO JAZIDA/FORNECEDOR (RETIRADO NA JAZIDA, SEM TRANSPORTE) | M3 | 1.13 | 95 |  | 107.35 |  |  |  | 370 | 0.1008 | 0.1139 |  | 0.04032 | 0.045562
TOTAL SEM BDI - 88627 | [7 empty] | 731.16
CLASSE/TIPO | CÓDIGO | FONTE | DESCRIÇÃO | UNID. | COEF. | P. UNIT. (R$) |  | TOTAL (R$)
LIVR | 88310 | SINAPI | PINTOR COM ENCARGOS COMPLEMENTARES | H |  | 29.07 |  |  |  | 29.07 | OK, CONFORME TABELA
COMPOSICAO | 95372 | SINAPI | CURSO DE CAPACITAÇÃO PARA PINTOR (ENCARGOS COMPLEMENTARES) - HORISTA | H | 1 | 0.3 |  | 0.3 |  |  |  | 95372 | 80.7091 | 80.7091 |  | 32.2836 | 32.2836
INSUMO | 43490 | SINAPI | EPI - FAMILIA PINTOR - HORISTA (ENCARGOS COMPLEMENTARES - COLETADO CAIXA) | H | 1 | 1.85 |  | 1.85 |  |  |  | 43490 | 80.7091 | 80.7091 |  | 32.2836 | 32.2836
INSUMO | 43466 | SINAPI | FERRAMENTAS - FAMILIA PINTOR - HORISTA (ENCARGOS COMPLEMENTARES - COLETADO CAIXA) | H | 1 | 2.05 |  | 2.05 |  |  |  | 43466 | 80.7091 | 80.7091 |  | 32.2836 | 32.2836
INSUMO | 37373 | SINAPI | SEGURO - HORISTA (COLETADO CAIXA - ENCARGOS COMPLEMENTARES) | H | 1 | 0.08 |  | 0.08 |  |  |  | 37373 | 80.7091 | 80.7091 |  | 32.2836 | 32.2836
INSUMO | 37372 | SINAPI | EXAMES - HORISTA (COLETADO CAIXA - ENCARGOS COMPLEMENTARES) | H | 1 | 1.43 |  | 1.43 |  |  |  | 37372 | 80.7091 | 80.7091 |  | 32.2836 | 32.2836
INSUMO | 37371 | SINAPI | TRANSPORTE - HORISTA (COLETADO CAIXA - ENCARGOS COMPLEMENTARES) | H | 1 | 0.57 |  | 0.57 |  |  |  | 37371 | 80.7091 | 80.7091 |  | 32.2836 | 32.2836
INSUMO | 37370 | SINAPI | ALIMENTACAO - HORISTA (COLETADO CAIXA - ENCARGOS COMPLEMENTARES) | H | 1 | 2.46 |  | 2.46 |  |  |  | 37370 | 80.7091 | 80.7091 |  | 32.2836 | 32.2836
INSUMO | 4783 | SINAPI | PINTOR (HORISTA) | H | 1 | 20.33 |  | 20.33 |  |  |  | 4783 | 80.7091 | 80.7091 |  | 32.2836 | 32.2836
TOTAL SEM BDI - 88310 | [7 empty] | 29.07
CLASSE/TIPO | CÓDIGO | FONTE | DESCRIÇÃO | UNID. | COEF. | P. UNIT. (R$) |  | TOTAL (R$)
PRODC | 94962 | SINAPI | CONCRETO MAGRO PARA LASTRO, TRAÇO 1:4,5:4,5 (EM MASSA SECA DE CIMENTO/ AREIA MÉDIA/ BRITA 1) - PREPARO MECÂNICO COM BETONEIRA 400 L. AF_05/2021 | M3 |  | 527.56 |  |  |  | 527.56 | OK, CONFORME TABELA
COMPOSICAO | 88831 | SINAPI | BETONEIRA CAPACIDADE NOMINAL DE 400 L, CAPACIDADE DE MISTURA 280 L, MOTOR ELÉTRICO TRIFÁSICO POTÊNCIA DE 2 CV, SEM CARREGADOR - CHI DIURNO. AF_05/2023 | CHI | 0.7188 | 0.5 |  | 0.35 |  |  |  | 88831 | 16.65 | 11.968 |  | 6.66 | 4.7872
COMPOSICAO | 88830 | SINAPI | BETONEIRA CAPACIDADE NOMINAL DE 400 L, CAPACIDADE DE MISTURA 280 L, MOTOR ELÉTRICO TRIFÁSICO POTÊNCIA DE 2 CV, SEM CARREGADOR - CHP DIURNO. AF_05/2023 | CHP | 0.7623 | 2.32 |  | 1.76 |  |  |  | 88830 | 16.65 | 12.6923 |  | 6.66 | 5.0769
COMPOSICAO | 88377 | SINAPI | OPERADOR DE BETONEIRA ESTACIONÁRIA/MISTURADOR COM ENCARGOS COMPLEMENTARES | H | 1.4811 | 27.09 |  | 40.12 |  |  |  | 88377 | 16.65 | 24.6603 |  | 6.66 | 9.8641
COMPOSICAO | 88316 | SINAPI | SERVENTE COM ENCARGOS COMPLEMENTARES | H | 2.3433 | 21.71 |  | 50.87 |  |  |  | 88316 | 16.65 | 39.0159 |  | 6.66 | 15.6064
INSUMO | 4721 | SINAPI | PEDRA BRITADA N. 1 (9,5 A 19 MM) POSTO PEDREIRA/FORNECEDOR, SEM FRETE | M3 | 0.5782 | 248.89 |  | 143.9 |  |  |  | 4721 | 16.65 | 9.627 |  | 6.66 | 3.8508
INSUMO | 1379 | SINAPI | CIMENTO PORTLAND COMPOSTO CP II-32 | KG | 212.0194 | 1 |  | 212.01 |  |  |  | 1379 | 16.65 | 3530.123 |  | 6.66 | 1412.0492
INSUMO | 370 | SINAPI | AREIA MEDIA - POSTO JAZIDA/FORNECEDOR (RETIRADO NA JAZIDA, SEM TRANSPORTE) | M3 | 0.8269 | 95 |  | 78.55 |  |  |  | 370 | 16.65 | 13.7679 |  | 6.66 | 5.5072
TOTAL SEM BDI - 94962 | [7 empty] | 527.56
CLASSE/TIPO | CÓDIGO | FONTE | DESCRIÇÃO | UNID. | COEF. | P. UNIT. (R$) |  | TOTAL (R$)
SPDA | 104749 | SINAPI | CONECTOR GRAMPO METÁLICO TIPO OLHAL, PARA SPDA, PARA HASTE DE ATERRAMENTO DE 3/4" E CABOS DE 10 A 50 MM2 - FORNECIMENTO E INSTALAÇÃO. AF_08/2023 | UN |  | 21.5 |  |  |  | 21.5 | OK, CONFORME TABELA
COMPOSICAO | 88264 | SINAPI | ELETRICISTA COM ENCARGOS COMPLEMENTARES | H | 0.1863 | 27.74 |  | 5.16 |  |  |  | 88264 | 5 | 0.9315 |  | 2 | 0.3726
COMPOSICAO | 88247 | SINAPI | AUXILIAR DE ELETRICISTA COM ENCARGOS COMPLEMENTARES | H | 0.1863 | 22.81 |  | 4.24 |  |  |  | 88247 | 5 | 0.9315 |  | 2 | 0.3726
INSUMO | 416 | SINAPI | GRAMPO METALICO TIPO OLHAL PARA HASTE DE ATERRAMENTO DE 3/4", CONDUTOR DE *10* A 50 MM2 | UN | 1 | 12.1 |  | 12.1 |  |  |  | 416 | 5 | 5 |  | 2 | 2
TOTAL SEM BDI - 104749 | [7 empty] | 21.5
CLASSE/TIPO | CÓDIGO | FONTE | DESCRIÇÃO | UNID. | COEF. | P. UNIT. (R$) |  | TOTAL (R$)
SPDA | 96986 | SINAPI | HASTE DE ATERRAMENTO, DIÂMETRO 3/4", COM 3 METROS - FORNECIMENTO E INSTALAÇÃO. AF_08/2023 | UN |  | 136.6 |  |  |  | 136.6 | OK, CONFORME TABELA
COMPOSICAO | 88264 | SINAPI | ELETRICISTA COM ENCARGOS COMPLEMENTARES | H | 0.3882 | 27.74 |  | 10.76 |  |  |  | 88264 | 5 | 1.941 |  | 2 | 0.7764
COMPOSICAO | 88247 | SINAPI | AUXILIAR DE ELETRICISTA COM ENCARGOS COMPLEMENTARES | H | 0.3882 | 22.81 |  | 8.85 |  |  |  | 88247 | 5 | 1.941 |  | 2 | 0.7764
INSUMO | 3378 | SINAPI | HASTE DE ATERRAMENTO EM ACO COM 3,00 M DE COMPRIMENTO E DN = 3/4", REVESTIDA COM BAIXA CAMADA DE COBRE, SEM CONECTOR | UN | 1 | 116.99 |  | 116.99 |  |  |  | 3378 | 5 | 5 |  | 2 | 2
TOTAL SEM BDI - 96986 | [7 empty] | 136.6
CLASSE/TIPO | CÓDIGO | FONTE | DESCRIÇÃO | UNID. | COEF. | P. UNIT. (R$) |  | TOTAL (R$)
SPDA | 96977 | SINAPI | CORDOALHA DE COBRE NU 50 MM², ENTERRADA - FORNECIMENTO E INSTALAÇÃO. AF_08/2023 | M |  | 64.17 |  |  |  | 64.17 | OK, CONFORME TABELA
COMPOSICAO | 88264 | SINAPI | ELETRICISTA COM ENCARGOS COMPLEMENTARES | H | 0.0331 | 27.74 |  | 0.91 |  |  |  | 88264 | 9.75 | 0.32272 |  | 3.9 | 0.12909
COMPOSICAO | 88247 | SINAPI | AUXILIAR DE ELETRICISTA COM ENCARGOS COMPLEMENTARES | H | 0.0331 | 22.81 |  | 0.75 |  |  |  | 88247 | 9.75 | 0.32272 |  | 3.9 | 0.12909
INSUMO | 867 | SINAPI | CABO DE COBRE NU 50 MM2 MEIO-DURO | M | 1.05 | 59.54 |  | 62.51 |  |  |  | 867 | 9.75 | 10.2375 |  | 3.9 | 4.095
TOTAL SEM BDI - 96977 | [7 empty] | 64.17
CLASSE/TIPO | CÓDIGO | FONTE | DESCRIÇÃO | UNID. | COEF. | P. UNIT. (R$) |  | TOTAL (R$)
INSTQ | 93659 | SINAPI | DISJUNTOR MONOPOLAR TIPO DIN, CORRENTE NOMINAL DE 50A - FORNECIMENTO E INSTALAÇÃO. AF_10/2020 | UN |  | 24.44 |  |  |  | 24.44 | OK, CONFORME TABELA
COMPOSICAO | 88264 | SINAPI | ELETRICISTA COM ENCARGOS COMPLEMENTARES | H | 0.1892 | 27.74 |  | 5.24 |  |  |  | 88264 | 5 | 0.946 |  | 2 | 0.3784
COMPOSICAO | 88247 | SINAPI | AUXILIAR DE ELETRICISTA COM ENCARGOS COMPLEMENTARES | H | 0.1892 | 22.81 |  | 4.31 |  |  |  | 88247 | 5 | 0.946 |  | 2 | 0.3784
INSUMO | 34686 | SINAPI | DISJUNTOR TERMOMAGNETICO PARA TRILHO DIN (IEC), MONOPOLAR, 40 - 50 A | UN | 1 | 12.35 |  | 12.35 |  |  |  | 34686 | 5 | 5 |  | 2 | 2
INSUMO | 1575 | SINAPI | TERMINAL A COMPRESSAO EM COBRE ESTANHADO PARA CABO 16 MM2, 1 FURO E 1 COMPRESSAO, PARA PARAFUSO DE FIXACAO M6 | UN | 1 | 2.54 |  | 2.54 |  |  |  | 1575 | 5 | 5 |  | 2 | 2
TOTAL SEM BDI - 93659 | [7 empty] | 24.44
CLASSE/TIPO | CÓDIGO | FONTE | DESCRIÇÃO | UNID. | COEF. | P. UNIT. (R$) |  | TOTAL (R$)
INSTEM | 91933 | SINAPI | CABO DE COBRE FLEXÍVEL ISOLADO, 10 MM², ANTI-CHAMA 0,6/1,0 KV, PARA CIRCUITOS TERMINAIS - FORNECIMENTO E INSTALAÇÃO. AF_03/2023 | M |  | 17.5 |  |  |  | 17.5 | OK, CONFORME TABELA
COMPOSICAO | 88264 | SINAPI | ELETRICISTA COM ENCARGOS COMPLEMENTARES | H | 0.076 | 27.74 |  | 2.1 |  |  |  | 88264 | 55 | 4.18 |  | 22 | 1.672
COMPOSICAO | 88247 | SINAPI | AUXILIAR DE ELETRICISTA COM ENCARGOS COMPLEMENTARES | H | 0.076 | 22.81 |  | 1.73 |  |  |  | 88247 | 55 | 4.18 |  | 22 | 1.672
INSUMO | 21127 | SINAPI | FITA ISOLANTE ADESIVA ANTICHAMA, USO ATE 750 V, EM ROLO DE 19 MM X 5 M | UN | 0.0094 | 3.69 |  | 0.03 |  |  |  | 21127 | 55 | 0.517 |  | 22 | 0.2068
INSUMO | 1020 | SINAPI | CABO DE COBRE, FLEXIVEL, CLASSE 4 OU 5, ISOLACAO EM PVC/A, ANTICHAMA BWF-B, COBERTURA PVC-ST1, ANTICHAMA BWF-B, 1 CONDUTOR, 0,6/1 KV, SECAO NOMINAL 10 MM2 | M | 1.2434 | 10.97 |  | 13.64 |  |  |  | 1020 | 55 | 68.387 |  | 22 | 27.3548
TOTAL SEM BDI - 91933 | [7 empty] | 17.5
CLASSE/TIPO | CÓDIGO | FONTE | DESCRIÇÃO | UNID. | COEF. | P. UNIT. (R$) |  | TOTAL (R$)
INSTEM | 91919 | SINAPI | CURVA 180 GRAUS PARA ELETRODUTO, PVC, ROSCÁVEL, DN 32 MM (1"), PARA CIRCUITOS TERMINAIS, INSTALADA EM PAREDE - FORNECIMENTO E INSTALAÇÃO. AF_03/2023 | UN |  | 22.47 |  |  |  | 22.47 | OK, CONFORME TABELA
COMPOSICAO | 88264 | SINAPI | ELETRICISTA COM ENCARGOS COMPLEMENTARES | H | 0.328 | 27.74 |  | 9.09 |  |  |  | 88264 | 5 | 1.64 |  | 2 | 0.656
COMPOSICAO | 88247 | SINAPI | AUXILIAR DE ELETRICISTA COM ENCARGOS COMPLEMENTARES | H | 0.328 | 22.81 |  | 7.48 |  |  |  | 88247 | 5 | 1.64 |  | 2 | 0.656
INSUMO | 39276 | SINAPI | CURVA 180 GRAUS, DE PVC RIGIDO ROSCAVEL, DE 1", PARA ELETRODUTO | UN | 1 | 5.9 |  | 5.9 |  |  |  | 39276 | 5 | 5 |  | 2 | 2
TOTAL SEM BDI - 91919 | [7 empty] | 22.47
CLASSE/TIPO | CÓDIGO | FONTE | DESCRIÇÃO | UNID. | COEF. | P. UNIT. (R$) |  | TOTAL (R$)
INSTEM | 91917 | SINAPI | CURVA 90 GRAUS PARA ELETRODUTO, PVC, ROSCÁVEL, DN 32 MM (1"), PARA CIRCUITOS TERMINAIS, INSTALADA EM PAREDE - FORNECIMENTO E INSTALAÇÃO. AF_03/2023 | UN |  | 20.56 |  |  |  | 20.56 | OK, CONFORME TABELA
COMPOSICAO | 88264 | SINAPI | ELETRICISTA COM ENCARGOS COMPLEMENTARES | H | 0.328 | 27.74 |  | 9.09 |  |  |  | 88264 | 5 | 1.64 |  | 2 | 0.656
COMPOSICAO | 88247 | SINAPI | AUXILIAR DE ELETRICISTA COM ENCARGOS COMPLEMENTARES | H | 0.328 | 22.81 |  | 7.48 |  |  |  | 88247 | 5 | 1.64 |  | 2 | 0.656
INSUMO | 1884 | SINAPI | CURVA 90 GRAUS, LONGA, DE PVC RIGIDO ROSCAVEL, DE 1", PARA ELETRODUTO | UN | 1 | 3.99 |  | 3.99 |  |  |  | 1884 | 5 | 5 |  | 2 | 2
TOTAL SEM BDI - 91917 | [7 empty] | 20.56
CLASSE/TIPO | CÓDIGO | FONTE | DESCRIÇÃO | UNID. | COEF. | P. UNIT. (R$) |  | TOTAL (R$)
INSTEM | 91885 | SINAPI | LUVA PARA ELETRODUTO, PVC, ROSCÁVEL, DN 32 MM (1"), PARA CIRCUITOS TERMINAIS, INSTALADA EM PAREDE - FORNECIMENTO E INSTALAÇÃO. AF_03/2023 | UN |  | 12.65 |  |  |  | 12.65 | OK, CONFORME TABELA
COMPOSICAO | 88264 | SINAPI | ELETRICISTA COM ENCARGOS COMPLEMENTARES | H | 0.219 | 27.74 |  | 6.07 |  |  |  | 88264 | 5 | 1.095 |  | 2 | 0.438
COMPOSICAO | 88247 | SINAPI | AUXILIAR DE ELETRICISTA COM ENCARGOS COMPLEMENTARES | H | 0.219 | 22.81 |  | 4.99 |  |  |  | 88247 | 5 | 1.095 |  | 2 | 0.438
INSUMO | 1892 | SINAPI | LUVA EM PVC RIGIDO ROSCAVEL, DE 1", PARA ELETRODUTO | UN | 1 | 1.59 |  | 1.59 |  |  |  | 1892 | 5 | 5 |  | 2 | 2
TOTAL SEM BDI - 91885 | [7 empty] | 12.65
CLASSE/TIPO | CÓDIGO | FONTE | DESCRIÇÃO | UNID. | COEF. | P. UNIT. (R$) |  | TOTAL (R$)
INSTEM | 91872 | SINAPI | ELETRODUTO RÍGIDO ROSCÁVEL, PVC, DN 32 MM (1"), PARA CIRCUITOS TERMINAIS, INSTALADO EM PAREDE - FORNECIMENTO E INSTALAÇÃO. AF_03/2023 | M |  | 18.17 |  |  |  | 18.17 | OK, CONFORME TABELA
COMPOSICAO | 88264 | SINAPI | ELETRICISTA COM ENCARGOS COMPLEMENTARES | H | 0.197 | 27.74 |  | 5.46 |  |  |  | 88264 | 30.25 | 5.9592 |  | 12.1 | 2.3837
COMPOSICAO | 88247 | SINAPI | AUXILIAR DE ELETRICISTA COM ENCARGOS COMPLEMENTARES | H | 0.197 | 22.81 |  | 4.49 |  |  |  | 88247 | 30.25 | 5.9592 |  | 12.1 | 2.3837
INSUMO | 2685 | SINAPI | ELETRODUTO DE PVC RIGIDO ROSCAVEL DE 1", SEM LUVA | M | 1.017 | 8.09 |  | 8.22 |  |  |  | 2685 | 30.25 | 30.7642 |  | 12.1 | 12.3057
TOTAL SEM BDI - 91872 | [7 empty] | 18.17
CLASSE/TIPO | CÓDIGO | FONTE | DESCRIÇÃO | UNID. | COEF. | P. UNIT. (R$) |  | TOTAL (R$)
ARGA | 87367 | SINAPI | ARGAMASSA TRAÇO 1:1:6 (EM VOLUME DE CIMENTO, CAL E AREIA MÉDIA ÚMIDA) PARA EMBOÇO/MASSA ÚNICA/ASSENTAMENTO DE ALVENARIA DE VEDAÇÃO, PREPARO MANUAL. AF_08/2019 | M3 |  | 760.22 |  |  |  | 760.22 | OK, CONFORME TABELA
COMPOSICAO | 88316 | SINAPI | SERVENTE COM ENCARGOS COMPLEMENTARES | H | 11.23 | 21.71 |  | 243.8 |  |  |  | 88316 | 0.057 | 0.64011 |  | 0.0228 | 0.25604
INSUMO | 1379 | SINAPI | CIMENTO PORTLAND COMPOSTO CP II-32 | KG | 261.89 | 1 |  | 261.89 |  |  |  | 1379 | 0.057 | 14.9277 |  | 0.0228 | 5.9711
INSUMO | 1106 | SINAPI | CAL HIDRATADA CH-I PARA ARGAMASSAS | KG | 116.4 | 1.24 |  | 144.33 |  |  |  | 1106 | 0.057 | 6.6348 |  | 0.0228 | 2.6539
INSUMO | 370 | SINAPI | AREIA MEDIA - POSTO JAZIDA/FORNECEDOR (RETIRADO NA JAZIDA, SEM TRANSPORTE) | M3 | 1.16 | 95 |  | 110.2 |  |  |  | 370 | 0.057 | 0.06612 |  | 0.0228 | 0.026448
TOTAL SEM BDI - 87367 | [7 empty] | 760.22
CLASSE/TIPO | CÓDIGO | FONTE | DESCRIÇÃO | UNID. | COEF. | P. UNIT. (R$) |  | TOTAL (R$)
| 10549/ORSE | ORSE | ENCARGOS COMPLEMENTARES - SERVENTE | H |  | 3.96 |  |  |  | 3.98 | ABAIXO DA TABELA: 99,49 %
INSUMO | 00158/ORSE | ORSE | ALMOÇO (PARTICIPAÇÃO DO EMPREGADOR) | UN | 0.1018 | 14 |  | 1.42 |  |  |  | 00158/ORSE | 1.5 | 0.1527 |  | 0.6 | 0.06108
INSUMO | 00941/ORSE | ORSE | FARDAMENTO COM MANGAS CURTA | UN | 0.0015 | 196.71 |  | 0.29 |  |  |  | 00941/ORSE | 1.5 | 0.00225 |  | 0.6 | 0.0009
INSUMO | 01651/ORSE | ORSE | ÓCULOS BRANCO PROTEÇÃO | PR | 0.0008 | 7 |  | 0 |  |  |  | 01651/ORSE | 1.5 | 0.0012 |  | 0.6 | 0.00048
INSUMO | 02378/ORSE | ORSE | VALE TRANSPORTE | UN | 0.0941 | 4.5 |  | 0.42 |  |  |  | 02378/ORSE | 1.5 | 0.14115 |  | 0.6 | 0.05646
INSUMO | 04728/ORSE | ORSE | TALHADEIRA CHATA 10" | UN | 0.0003 | 18.58 |  | 0 |  |  |  | 04728/ORSE | 1.5 | 0.00045 |  | 0.6 | 0.00018
INSUMO | 04729/ORSE | ORSE | MARRETA 1 KG COM CABO | UN | 0.0001 | 37.8 |  | 0 |  |  |  | 04729/ORSE | 1.5 | 0.00015 |  | 0.6 | 6e-05
INSUMO | 10362/ORSE | ORSE | SEGURO DE VIDA E ACIDENTE EM GRUPO | UN | 0.0045 | 12.54 |  | 0.05 |  |  |  | 10362/ORSE | 1.5 | 0.00675 |  | 0.6 | 0.0027
INSUMO | 10492/ORSE | ORSE | CESTA BÁSICA | UN | 0.0045 | 205 |  | 0.92 |  |  |  | 10492/ORSE | 1.5 | 0.00675 |  | 0.6 | 0.0027
INSUMO | 10517/ORSE | ORSE | EXAMES ADMISSIONAIS/DEMISSIONAIS (CHECKUP) | CJ | 0.0004 | 300 |  | 0.12 |  |  |  | 10517/ORSE | 1.5 | 0.0006 |  | 0.6 | 0.00024
INSUMO | 10596/ORSE | ORSE | PROTETOR AURICULAR | UN | 0.0045 | 4.9 |  | 0.02 |  |  |  | 10596/ORSE | 1.5 | 0.00675 |  | 0.6 | 0.0027
INSUMO | 10599/ORSE | ORSE | PROTETOR SOLAR FPS 30 COM 120ML | UN | 0.0018 | 18 |  | 0.03 |  |  |  | 10599/ORSE | 1.5 | 0.0027 |  | 0.6 | 0.00108
INSUMO | 10761/ORSE | ORSE | REFEIÇÃO - CAFÉ DA MANHÃ ( CAFÉ COM LEITE E DOIS PÃES COM MANTEIGA) | UN | 0.1018 | 5 |  | 0.5 |  |  |  | 10761/ORSE | 1.5 | 0.1527 |  | 0.6 | 0.06108
INSUMO | 10788/ORSE | ORSE | PÁ QUADRADA | UN | 0.0002 | 36.9 |  | 0 |  |  |  | 10788/ORSE | 1.5 | 0.0003 |  | 0.6 | 0.00012
INSUMO | 2711 | SINAPI | CARRINHO DE MAO, EM ACO, COM CAPACIDADE DE *45 A 65* L / *100* KG, PNEU COM CAMARA | UN | 0.0002 | 369 |  | 0.07 |  |  |  | 2711 | 1.5 | 0.0003 |  | 0.6 | 0.00012
INSUMO | 12892 | SINAPI | LUVA RASPA DE COURO, CANO CURTO (PUNHO *7* CM) | PAR | 0.0023 | 15.21 |  | 0.03 |  |  |  | 12892 | 1.5 | 0.00345 |  | 0.6 | 0.00138
INSUMO | 12893 | SINAPI | BOTA DE SEGURANCA COM BIQUEIRA DE ACO E COLARINHO ACOLCHOADO | PAR | 0.0008 | 103.39 |  | 0.08 |  |  |  | 12893 | 1.5 | 0.0012 |  | 0.6 | 0.00048
INSUMO | 12894 | SINAPI | CAPA PARA CHUVA EM PVC COM FORRO DE POLIESTER, COM CAPUZ (AMARELA OU AZUL) | UN | 0.0002 | 28.12 |  | 0 |  |  |  | 12894 | 1.5 | 0.0003 |  | 0.6 | 0.00012
INSUMO | 12895 | SINAPI | CAPACETE DE SEGURANCA ABA FRONTAL COM SUSPENSAO DE POLIETILENO, SEM JUGULAR (CLASSE B) | UN | 0.0006 | 18.88 |  | 0.01 |  |  |  | 12895 | 1.5 | 0.0009 |  | 0.6 | 0.00036
TOTAL SEM BDI - 10549/ORSE | [7 empty] | 3.96
CLASSE/TIPO | CÓDIGO | FONTE | DESCRIÇÃO | UNID. | COEF. | P. UNIT. (R$) |  | TOTAL (R$)
| 10552/ORSE | ORSE | ENCARGOS COMPLEMENTARES - ELETRICISTA | H |  | 3.78 |  |  |  | 3.83 | ABAIXO DA TABELA: 98,69 %
INSUMO | 00158/ORSE | ORSE | ALMOÇO (PARTICIPAÇÃO DO EMPREGADOR) | UN | 0.1018 | 14 |  | 1.42 |  |  |  | 00158/ORSE | 1.5 | 0.1527 |  | 0.6 | 0.06108
INSUMO | 00941/ORSE | ORSE | FARDAMENTO COM MANGAS CURTA | UN | 0.0015 | 196.71 |  | 0.29 |  |  |  | 00941/ORSE | 1.5 | 0.00225 |  | 0.6 | 0.0009
INSUMO | 01651/ORSE | ORSE | ÓCULOS BRANCO PROTEÇÃO | PR | 0.0008 | 7 |  | 0 |  |  |  | 01651/ORSE | 1.5 | 0.0012 |  | 0.6 | 0.00048
INSUMO | 02378/ORSE | ORSE | VALE TRANSPORTE | UN | 0.0654 | 4.5 |  | 0.29 |  |  |  | 02378/ORSE | 1.5 | 0.0981 |  | 0.6 | 0.03924
INSUMO | 10362/ORSE | ORSE | SEGURO DE VIDA E ACIDENTE EM GRUPO | UN | 0.0045 | 12.54 |  | 0.05 |  |  |  | 10362/ORSE | 1.5 | 0.00675 |  | 0.6 | 0.0027
INSUMO | 10492/ORSE | ORSE | CESTA BÁSICA | UN | 0.0045 | 205 |  | 0.92 |  |  |  | 10492/ORSE | 1.5 | 0.00675 |  | 0.6 | 0.0027
INSUMO | 10517/ORSE | ORSE | EXAMES ADMISSIONAIS/DEMISSIONAIS (CHECKUP) | CJ | 0.0004 | 300 |  | 0.12 |  |  |  | 10517/ORSE | 1.5 | 0.0006 |  | 0.6 | 0.00024
INSUMO | 10579/ORSE | ORSE | CHAVE DE FENDA CHATA 30 CM | UN | 0.0002 | 26.89 |  | 0 |  |  |  | 10579/ORSE | 1.5 | 0.0003 |  | 0.6 | 0.00012
INSUMO | 10596/ORSE | ORSE | PROTETOR AURICULAR | UN | 0.0045 | 4.9 |  | 0.02 |  |  |  | 10596/ORSE | 1.5 | 0.00675 |  | 0.6 | 0.0027
INSUMO | 10599/ORSE | ORSE | PROTETOR SOLAR FPS 30 COM 120ML | UN | 0.0018 | 18 |  | 0.03 |  |  |  | 10599/ORSE | 1.5 | 0.0027 |  | 0.6 | 0.00108
INSUMO | 10761/ORSE | ORSE | REFEIÇÃO - CAFÉ DA MANHÃ ( CAFÉ COM LEITE E DOIS PÃES COM MANTEIGA) | UN | 0.1018 | 5 |  | 0.5 |  |  |  | 10761/ORSE | 1.5 | 0.1527 |  | 0.6 | 0.06108
INSUMO | 11240/ORSE | ORSE | ALICATE COM ISOLAMENTO | UN | 0.0002 | 47.69 |  | 0 |  |  |  | 11240/ORSE | 1.5 | 0.0003 |  | 0.6 | 0.00012
INSUMO | 11241/ORSE | ORSE | ALICATE VOLT-AMPERIMETRO | UN | 0.0002 | 170.6 |  | 0.03 |  |  |  | 11241/ORSE | 1.5 | 0.0003 |  | 0.6 | 0.00012
INSUMO | 11242/ORSE | ORSE | CHAVE INGLESA 12" | UN | 0.0001 | 34 |  | 0 |  |  |  | 11242/ORSE | 1.5 | 0.00015 |  | 0.6 | 6e-05
INSUMO | 12892 | SINAPI | LUVA RASPA DE COURO, CANO CURTO (PUNHO *7* CM) | PAR | 0.0023 | 15.21 |  | 0.03 |  |  |  | 12892 | 1.5 | 0.00345 |  | 0.6 | 0.00138
INSUMO | 12893 | SINAPI | BOTA DE SEGURANCA COM BIQUEIRA DE ACO E COLARINHO ACOLCHOADO | PAR | 0.0007 | 103.39 |  | 0.07 |  |  |  | 12893 | 1.5 | 0.00105 |  | 0.6 | 0.00042
INSUMO | 12894 | SINAPI | CAPA PARA CHUVA EM PVC COM FORRO DE POLIESTER, COM CAPUZ (AMARELA OU AZUL) | UN | 0.0002 | 28.12 |  | 0 |  |  |  | 12894 | 1.5 | 0.0003 |  | 0.6 | 0.00012
INSUMO | 12895 | SINAPI | CAPACETE DE SEGURANCA ABA FRONTAL COM SUSPENSAO DE POLIETILENO, SEM JUGULAR (CLASSE B) | UN | 0.0006 | 18.88 |  | 0.01 |  |  |  | 12895 | 1.5 | 0.0009 |  | 0.6 | 0.00036
TOTAL SEM BDI - 10552/ORSE | [7 empty] | 3.78
CLASSE/TIPO | CÓDIGO | FONTE | DESCRIÇÃO | UNID. | COEF. | P. UNIT. (R$) |  | TOTAL (R$)
RASG | 90447 | SINAPI | RASGO LINEAR MANUAL EM ALVENARIA, PARA ELETRODUTOS, DIÂMETROS MENORES OU IGUAIS A 40 MM. AF_09/2023 | M |  | 8.01 |  |  |  | 8.01 | OK, CONFORME TABELA
COMPOSICAO | 88264 | SINAPI | ELETRICISTA COM ENCARGOS COMPLEMENTARES | H | 0.2348 | 27.74 |  | 6.51 |  |  |  | 88264 | 11 | 2.5828 |  | 4.4 | 1.0331
COMPOSICAO | 88247 | SINAPI | AUXILIAR DE ELETRICISTA COM ENCARGOS COMPLEMENTARES | H | 0.066 | 22.81 |  | 1.5 |  |  |  | 88247 | 11 | 0.726 |  | 4.4 | 0.2904
TOTAL SEM BDI - 90447 | [7 empty] | 8.01
CLASSE/TIPO | CÓDIGO | FONTE | DESCRIÇÃO | UNID. | COEF. | P. UNIT. (R$) |  | TOTAL (R$)
RASG | 90456 | SINAPI | QUEBRA EM ALVENARIA PARA INSTALAÇÃO DE CAIXA DE TOMADA (4X4 OU 4X2). AF_09/2023 | UN |  | 5.3 |  |  |  | 5.3 | OK, CONFORME TABELA
COMPOSICAO | 88264 | SINAPI | ELETRICISTA COM ENCARGOS COMPLEMENTARES | H | 0.1556 | 27.74 |  | 4.31 |  |  |  | 88264 | 5 | 0.778 |  | 2 | 0.3112
COMPOSICAO | 88247 | SINAPI | AUXILIAR DE ELETRICISTA COM ENCARGOS COMPLEMENTARES | H | 0.0438 | 22.81 |  | 0.99 |  |  |  | 88247 | 5 | 0.219 |  | 2 | 0.0876
TOTAL SEM BDI - 90456 | [7 empty] | 5.3
CLASSE/TIPO | CÓDIGO | FONTE | DESCRIÇÃO | UNID. | COEF. | P. UNIT. (R$) |  | TOTAL (R$)
RASG | 90466 | SINAPI | CHUMBAMENTO LINEAR EM ALVENARIA PARA RAMAIS/DISTRIBUIÇÃO DE INSTALAÇÕES HIDRÁULICAS COM DIÂMETROS MENORES OU IGUAIS A 40 MM. AF_09/2023 | M |  | 15.47 |  |  |  | 15.47 | OK, CONFORME TABELA
COMPOSICAO | 88629 | SINAPI | ARGAMASSA TRAÇO 1:3 (EM VOLUME DE CIMENTO E AREIA MÉDIA ÚMIDA), PREPARO MANUAL. AF_08/2019 | M3 | 0.0051 | 770.66 |  | 3.93 |  |  |  | 88629 | 11 | 0.0561 |  | 4.4 | 0.02244
COMPOSICAO | 88267 | SINAPI | ENCANADOR OU BOMBEIRO HIDRÁULICO COM ENCARGOS COMPLEMENTARES | H | 0.365 | 26.67 |  | 9.73 |  |  |  | 88267 | 11 | 4.015 |  | 4.4 | 1.606
COMPOSICAO | 88248 | SINAPI | AUXILIAR DE ENCANADOR OU BOMBEIRO HIDRÁULICO COM ENCARGOS COMPLEMENTARES | H | 0.083 | 21.82 |  | 1.81 |  |  |  | 88248 | 11 | 0.913 |  | 4.4 | 0.3652
TOTAL SEM BDI - 90466 | [7 empty] | 15.47
CLASSE/TIPO | CÓDIGO | FONTE | DESCRIÇÃO | UNID. | COEF. | P. UNIT. (R$) |  | TOTAL (R$)
INSTEM | 91852 | SINAPI | ELETRODUTO FLEXÍVEL CORRUGADO, PVC, DN 20 MM (1/2"), PARA CIRCUITOS TERMINAIS, INSTALADO EM PAREDE - FORNECIMENTO E INSTALAÇÃO. AF_03/2023 | M |  | 8.8 |  |  |  | 8.8 | OK, CONFORME TABELA
COMPOSICAO | 88264 | SINAPI | ELETRICISTA COM ENCARGOS COMPLEMENTARES | H | 0.124 | 27.74 |  | 3.43 |  |  |  | 88264 | 11 | 1.364 |  | 4.4 | 0.5456
COMPOSICAO | 88247 | SINAPI | AUXILIAR DE ELETRICISTA COM ENCARGOS COMPLEMENTARES | H | 0.124 | 22.81 |  | 2.82 |  |  |  | 88247 | 11 | 1.364 |  | 4.4 | 0.5456
INSUMO | 2689 | SINAPI | ELETRODUTO PVC FLEXIVEL CORRUGADO, COR AMARELA, DE 20 MM | M | 1.017 | 2.51 |  | 2.55 |  |  |  | 2689 | 11 | 11.187 |  | 4.4 | 4.4748
TOTAL SEM BDI - 91852 | [7 empty] | 8.8
CLASSE/TIPO | CÓDIGO | FONTE | DESCRIÇÃO | UNID. | COEF. | P. UNIT. (R$) |  | TOTAL (R$)
INSTEM | 91926 | SINAPI | CABO DE COBRE FLEXÍVEL ISOLADO, 2,5 MM², ANTI-CHAMA 450/750 V, PARA CIRCUITOS TERMINAIS - FORNECIMENTO E INSTALAÇÃO. AF_03/2023 | M |  | 4.63 |  |  |  | 4.63 | OK, CONFORME TABELA
COMPOSICAO | 88264 | SINAPI | ELETRICISTA COM ENCARGOS COMPLEMENTARES | H | 0.029 | 27.74 |  | 0.8 |  |  |  | 88264 | 105 | 3.045 |  | 42 | 1.218
COMPOSICAO | 88247 | SINAPI | AUXILIAR DE ELETRICISTA COM ENCARGOS COMPLEMENTARES | H | 0.029 | 22.81 |  | 0.66 |  |  |  | 88247 | 105 | 3.045 |  | 42 | 1.218
INSUMO | 21127 | SINAPI | FITA ISOLANTE ADESIVA ANTICHAMA, USO ATE 750 V, EM ROLO DE 19 MM X 5 M | UN | 0.0094 | 3.69 |  | 0.03 |  |  |  | 21127 | 105 | 0.987 |  | 42 | 0.3948
INSUMO | 1014 | SINAPI | CABO DE COBRE, FLEXIVEL, CLASSE 4 OU 5, ISOLACAO EM PVC/A, ANTICHAMA BWF-B, 1 CONDUTOR, 450/750 V, SECAO NOMINAL 2,5 MM2 | M | 1.2434 | 2.53 |  | 3.14 |  |  |  | 1014 | 105 | 130.557 |  | 42 | 52.2228
TOTAL SEM BDI - 91926 | [7 empty] | 4.63
CLASSE/TIPO | CÓDIGO | FONTE | DESCRIÇÃO | UNID. | COEF. | P. UNIT. (R$) |  | TOTAL (R$)
INSTEM | 91940 | SINAPI | CAIXA RETANGULAR 4" X 2" MÉDIA (1,30 M DO PISO), PVC, INSTALADA EM PAREDE - FORNECIMENTO E INSTALAÇÃO. AF_03/2023 | UN |  | 17.66 |  |  |  | 17.66 | OK, CONFORME TABELA
COMPOSICAO | 88629 | SINAPI | ARGAMASSA TRAÇO 1:3 (EM VOLUME DE CIMENTO E AREIA MÉDIA ÚMIDA), PREPARO MANUAL. AF_08/2019 | M3 | 0.0009 | 770.66 |  | 0.69 |  |  |  | 88629 | 5 | 0.0045 |  | 2 | 0.0018
COMPOSICAO | 88264 | SINAPI | ELETRICISTA COM ENCARGOS COMPLEMENTARES | H | 0.291 | 27.74 |  | 8.07 |  |  |  | 88264 | 5 | 1.455 |  | 2 | 0.582
COMPOSICAO | 88247 | SINAPI | AUXILIAR DE ELETRICISTA COM ENCARGOS COMPLEMENTARES | H | 0.291 | 22.81 |  | 6.63 |  |  |  | 88247 | 5 | 1.455 |  | 2 | 0.582
INSUMO | 1872 | SINAPI | CAIXA DE PASSAGEM, EM PVC, DE 4" X 2", PARA ELETRODUTO FLEXIVEL CORRUGADO | UN | 1 | 2.27 |  | 2.27 |  |  |  | 1872 | 5 | 5 |  | 2 | 2
TOTAL SEM BDI - 91940 | [7 empty] | 17.66
CLASSE/TIPO | CÓDIGO | FONTE | DESCRIÇÃO | UNID. | COEF. | P. UNIT. (R$) |  | TOTAL (R$)
INSTEM | 92023 | SINAPI | INTERRUPTOR SIMPLES (1 MÓDULO) COM 1 TOMADA DE EMBUTIR 2P+T 10 A, INCLUINDO SUPORTE E PLACA - FORNECIMENTO E INSTALAÇÃO. AF_03/2023 | UN |  | 53.71 |  |  |  | 53.71 | OK, CONFORME TABELA
COMPOSICAO | 92022 | SINAPI | INTERRUPTOR SIMPLES (1 MÓDULO) COM 1 TOMADA DE EMBUTIR 2P+T 10 A, SEM SUPORTE E SEM PLACA - FORNECIMENTO E INSTALAÇÃO. AF_03/2023 | UN | 1 | 42 |  | 42 |  |  |  | 92022 | 5 | 5 |  | 2 | 2
COMPOSICAO | 91946 | SINAPI | SUPORTE PARAFUSADO COM PLACA DE ENCAIXE 4" X 2" MÉDIO (1,30 M DO PISO) PARA PONTO ELÉTRICO - FORNECIMENTO E INSTALAÇÃO. AF_03/2023 | UN | 1 | 11.71 |  | 11.71 |  |  |  | 91946 | 5 | 5 |  | 2 | 2
TOTAL SEM BDI - 92023 | [7 empty] | 53.71
CLASSE/TIPO | CÓDIGO | FONTE | DESCRIÇÃO | UNID. | COEF. | P. UNIT. (R$) |  | TOTAL (R$)
| C0838 | SEINFRA | CONCRETO P/VIBR., FCK 10 MPa COM AGREGADO ADQUIRIDO | M3 |  | 482.47 |  |  |  | 482.49 | ABAIXO DA TABELA: 99,99 %
INSUMO | I0682 | SEINFRA | BETONEIRA ELÉTRICA 580L (CHP) | H | 0.714 | 27.6 |  | 19.7 |  |  |  | I0682 | 1.3 | 0.9282 |  | 0.52 | 0.37128
INSUMO | I2543 | SEINFRA | SERVENTE | H | 6 | 20.26 |  | 121.56 |  |  |  | I2543 | 1.3 | 7.8 |  | 0.52 | 3.12
INSUMO | I0109 | SEINFRA | AREIA MEDIA | M3 | 0.9197 | 83.58 |  | 76.86 |  |  |  | I0109 | 1.3 | 1.1956 |  | 0.52 | 0.47824
INSUMO | I0805 | SEINFRA | CIMENTO PORTLAND | KG | 254 | 0.71 |  | 180.34 |  |  |  | I0805 | 1.3 | 330.2 |  | 0.52 | 132.08
INSUMO | I1605 | SEINFRA | PEDRISCO | M3 | 0.836 | 100.5 |  | 84.01 |  |  |  | I1605 | 1.3 | 1.0868 |  | 0.52 | 0.43472
TOTAL SEM BDI - C0838 | [7 empty] | 482.47
CLASSE/TIPO | CÓDIGO | FONTE | DESCRIÇÃO | UNID. | COEF. | P. UNIT. (R$) |  | TOTAL (R$)
| C1400 | SEINFRA | FORMA DE TÁBUAS DE 1" DE 3A. P/FUNDAÇÕES UTIL. 5 X | M2 |  | 83.64 |  |  |  | 83.65 | ABAIXO DA TABELA: 99,98 %
INSUMO | I0041 | SEINFRA | AJUDANTE DE CARPINTEIRO | H | 1.3 | 21.1 |  | 27.43 |  |  |  | I0041 | 5.2 | 6.76 |  | 2.08 | 2.704
INSUMO | I0498 | SEINFRA | CARPINTEIRO | H | 1.3 | 26.86 |  | 34.91 |  |  |  | I0498 | 5.2 | 6.76 |  | 2.08 | 2.704
INSUMO | I0965 | SEINFRA | DESMOLDANTE PARA FORMAS | L | 0.4 | 8.45 |  | 3.38 |  |  |  | I0965 | 5.2 | 2.08 |  | 2.08 | 0.832
INSUMO | I1728 | SEINFRA | PREGO 18X27 (2.1/2" X 10) (APROXIMADAMENTE 198UN/KG) | KG | 0.15 | 14.2 |  | 2.13 |  |  |  | I1728 | 5.2 | 0.78 |  | 2.08 | 0.312
INSUMO | I1846 | SEINFRA | SARRAFO DE 1"X4" | M | 0.5 | 6.05 |  | 3.02 |  |  |  | I1846 | 5.2 | 2.6 |  | 2.08 | 1.04
INSUMO | I1916 | SEINFRA | TABUA DE 1" DE 3A. - L = 30cm | M | 1 | 12.77 |  | 12.77 |  |  |  | I1916 | 5.2 | 5.2 |  | 2.08 | 2.08
TOTAL SEM BDI - C1400 | [7 empty] | 83.64
CLASSE/TIPO | CÓDIGO | FONTE | DESCRIÇÃO | UNID. | COEF. | P. UNIT. (R$) |  | TOTAL (R$)
LIVR | 88246 | SINAPI | ASSENTADOR DE TUBOS COM ENCARGOS COMPLEMENTARES | H |  | 19.63 |  |  |  | 19.63 | OK, CONFORME TABELA
COMPOSICAO | 95315 | SINAPI | CURSO DE CAPACITAÇÃO PARA ASSENTADOR DE TUBOS (ENCARGOS COMPLEMENTARES) - HORISTA | H | 1 | 0.2 |  | 0.2 |  |  |  | 95315 | 5.1 | 5.1 |  | 2.04 | 2.04
INSUMO | 43488 | SINAPI | EPI - FAMILIA OPERADOR ESCAVADEIRA - HORISTA (ENCARGOS COMPLEMENTARES - COLETADO CAIXA) | H | 1 | 0.89 |  | 0.89 |  |  |  | 43488 | 5.1 | 5.1 |  | 2.04 | 2.04
INSUMO | 43464 | SINAPI | FERRAMENTAS - FAMILIA OPERADOR ESCAVADEIRA - HORISTA (ENCARGOS COMPLEMENTARES - COLETADO CAIXA) | H | 1 | 0.01 |  | 0.01 |  |  |  | 43464 | 5.1 | 5.1 |  | 2.04 | 2.04
INSUMO | 40331 | SINAPI | ASSENTADOR DE MANILHAS (HORISTA) | H | 1 | 13.99 |  | 13.99 |  |  |  | 40331 | 5.1 | 5.1 |  | 2.04 | 2.04
INSUMO | 37373 | SINAPI | SEGURO - HORISTA (COLETADO CAIXA - ENCARGOS COMPLEMENTARES) | H | 1 | 0.08 |  | 0.08 |  |  |  | 37373 | 5.1 | 5.1 |  | 2.04 | 2.04
INSUMO | 37372 | SINAPI | EXAMES - HORISTA (COLETADO CAIXA - ENCARGOS COMPLEMENTARES) | H | 1 | 1.43 |  | 1.43 |  |  |  | 37372 | 5.1 | 5.1 |  | 2.04 | 2.04
INSUMO | 37371 | SINAPI | TRANSPORTE - HORISTA (COLETADO CAIXA - ENCARGOS COMPLEMENTARES) | H | 1 | 0.57 |  | 0.57 |  |  |  | 37371 | 5.1 | 5.1 |  | 2.04 | 2.04
INSUMO | 37370 | SINAPI | ALIMENTACAO - HORISTA (COLETADO CAIXA - ENCARGOS COMPLEMENTARES) | H | 1 | 2.46 |  | 2.46 |  |  |  | 37370 | 5.1 | 5.1 |  | 2.04 | 2.04
TOTAL SEM BDI - 88246 | [7 empty] | 19.63
CLASSE/TIPO | CÓDIGO | FONTE | DESCRIÇÃO | UNID. | COEF. | P. UNIT. (R$) |  | TOTAL (R$)
CAIXA | 102619 | SINAPI | CAIXA D´ÁGUA EM POLIÉSTER REFORÇADO COM FIBRA DE VIDRO, 10000 LITROS - FORNECIMENTO E INSTALAÇÃO. AF_06/2021 | UN |  | 6414.07 |  |  |  | 6414.07 | OK, CONFORME TABELA
COMPOSICAO | 93288 | SINAPI | GUINDASTE HIDRÁULICO AUTOPROPELIDO, COM LANÇA TELESCÓPICA 40 M, CAPACIDADE MÁXIMA 60 T, POTÊNCIA 260 KW - CHI DIURNO. AF_03/2016 | CHI | 2.3611 | 184.02 |  | 434.48 |  |  |  | 93288 | 5 | 11.8055 |  | 2 | 4.7222
COMPOSICAO | 93287 | SINAPI | GUINDASTE HIDRÁULICO AUTOPROPELIDO, COM LANÇA TELESCÓPICA 40 M, CAPACIDADE MÁXIMA 60 T, POTÊNCIA 260 KW - CHP DIURNO. AF_03/2016 | CHP | 0.2634 | 358.49 |  | 94.42 |  |  |  | 93287 | 5 | 1.317 |  | 2 | 0.5268
COMPOSICAO | 88267 | SINAPI | ENCANADOR OU BOMBEIRO HIDRÁULICO COM ENCARGOS COMPLEMENTARES | H | 1.4821 | 26.67 |  | 39.52 |  |  |  | 88267 | 5 | 7.4105 |  | 2 | 2.9642
COMPOSICAO | 88248 | SINAPI | AUXILIAR DE ENCANADOR OU BOMBEIRO HIDRÁULICO COM ENCARGOS COMPLEMENTARES | H | 1.4821 | 21.82 |  | 32.33 |  |  |  | 88248 | 5 | 7.4105 |  | 2 | 2.9642
INSUMO | 37106 | SINAPI | CAIXA D'AGUA / RESERVATORIO EM POLIESTER REFORCADO COM FIBRA DE VIDRO, 10000 LITROS, COM TAMPA | UN | 1 | 5813.32 |  | 5813.32 |  |  |  | 37106 | 5 | 5 |  | 2 | 2
TOTAL SEM BDI - 102619 | [7 empty] | 6414.07
CLASSE/TIPO | CÓDIGO | FONTE | DESCRIÇÃO | UNID. | COEF. | P. UNIT. (R$) |  | TOTAL (R$)
PINTE | COMPOS33 | PRÓPRIA | PINTURA LOGOTIPO DA SECRETARIA EM RESERVATÓRIO DE FIBRA DE VIDRO | UND |  | 84.89 |  |  |  | 0 | COMPOSIÇÃO DO USUÁRIO
COMPOSICAO | 88316 | SINAPI | SERVENTE COM ENCARGOS COMPLEMENTARES | H | 1 | 21.71 |  | 21.71 |  |  |  | 88316 | 5 | 5 |  | 2 | 2
COMPOSICAO | 88310 | SINAPI | PINTOR COM ENCARGOS COMPLEMENTARES | H | 2 | 29.07 |  | 58.14 |  |  |  | 88310 | 5 | 10 |  | 2 | 4
INSUMO | 43776 | SINAPI | TINTA A OLEO BRILHANTE, PARA MADEIRAS E METAIS | L | 0.17 | 26.79 |  | 4.55 |  |  |  | 43776 | 5 | 0.85 |  | 2 | 0.34
INSUMO | 5318 | SINAPI | DILUENTE AGUARRAS | L | 0.017 | 29.16 |  | 0.49 |  |  |  | 5318 | 5 | 0.085 |  | 2 | 0.034
TOTAL SEM BDI - COMPOS33 | [7 empty] | 84.89
CLASSE/TIPO | CÓDIGO | FONTE | DESCRIÇÃO | UNID. | COEF. | P. UNIT. (R$) |  | TOTAL (R$)
| 00116/ORSE | ORSE | FORMA PLANA PARA ESTRUTURAS, EM COMPENSADO RESINADO DE 12MM, 05 USOS, INCLUSIVE ESCORAMENTO - REVISADA 07..2015 | M2 |  | 80.71 |  |  |  | 80.49 | ACIMA DA TABELA: 100,27 %
INSUMO | 00630/ORSE | ORSE | COMPENSADO RESINADO 12MM - MADEIRIT OU SIMILAR | M2 | 0.234 | 44.17 |  | 10.33 |  |  |  | 00630/ORSE | 13 | 3.042 |  | 5.2 | 1.2168
INSUMO | 01569/ORSE | ORSE | MADEIRA MISTA SERRADA (BARROTE) 6 X 6CM - 0,0036 M3/M (ANGELIM, LOURO) | M | 1.227 | 6.69 |  | 8.2 |  |  |  | 01569/ORSE | 13 | 15.951 |  | 5.2 | 6.3804
INSUMO | 1213 | SINAPI | CARPINTEIRO DE FORMAS PARA CONCRETO (HORISTA) | H | 0.973 | 20.33 |  | 19.78 |  |  |  | 1213 | 13 | 12.649 |  | 5.2 | 5.0596
INSUMO | 2692 | SINAPI | DESMOLDANTE PROTETOR PARA FORMAS DE MADEIRA, DE BASE OLEOSA EMULSIONADA EM AGUA | L | 0.02 | 10.75 |  | 0.21 |  |  |  | 2692 | 13 | 0.26 |  | 5.2 | 0.104
INSUMO | 4509 | SINAPI | SARRAFO *2,5 X 10* CM EM PINUS, MISTA OU EQUIVALENTE DA REGIAO - BRUTA | M | 1.089 | 5.1 |  | 5.55 |  |  |  | 4509 | 13 | 14.157 |  | 5.2 | 5.6628
INSUMO | 5068 | SINAPI | PREGO DE ACO POLIDO COM CABECA 17 X 21 (2 X 11) | KG | 0.025 | 20.34 |  | 0.5 |  |  |  | 5068 | 13 | 0.325 |  | 5.2 | 0.13
INSUMO | 5069 | SINAPI | PREGO DE ACO POLIDO COM CABECA 17 X 27 (2 1/2 X 11) | KG | 0.1 | 20.74 |  | 2.07 |  |  |  | 5069 | 13 | 1.3 |  | 5.2 | 0.52
INSUMO | 6111 | SINAPI | SERVENTE DE OBRAS (HORISTA) | H | 1.35 | 14.86 |  | 20.06 |  |  |  | 6111 | 13 | 17.55 |  | 5.2 | 7.02
INSUMO | 6193 | SINAPI | TABUA NAO APARELHADA *2,5 X 20* CM, EM MACARANDUBA/MASSARANDUBA, ANGELIM OU EQUIVALENTE DA REGIAO - BRUTA | M | 0.122 | 14.13 |  | 1.72 |  |  |  | 6193 | 13 | 1.586 |  | 5.2 | 0.6344
INSUMO | 43130 | SINAPI | ARAME GALVANIZADO 12 BWG, D = 2,76 MM (0,048 KG/M) OU 14 BWG, D = 2,11 MM (0,026 KG/M) | KG | 0.15 | 21.59 |  | 3.23 |  |  |  | 43130 | 13 | 1.95 |  | 5.2 | 0.78
COMPOSICAO | 10549/ORSE | ORSE | ENCARGOS COMPLEMENTARES - SERVENTE | H | 1.35 | 3.96 |  | 5.34 |  |  |  | 10549/ORSE | 13 | 17.55 |  | 5.2 | 7.02
COMPOSICAO | 10551/ORSE | ORSE | ENCARGOS COMPLEMENTARES - CARPINTEIRO | H | 0.973 | 3.83 |  | 3.72 |  |  |  | 10551/ORSE | 13 | 12.649 |  | 5.2 | 5.0596
TOTAL SEM BDI - 00116/ORSE | [7 empty] | 80.71
CLASSE/TIPO | CÓDIGO | FONTE | DESCRIÇÃO | UNID. | COEF. | P. UNIT. (R$) |  | TOTAL (R$)
| 00126/ORSE | ORSE | CONCRETO SIMPLES FABRICADO NA OBRA, FCK=15 MPA, LANÇADO E ADENSADO | M3 |  | 754.81 |  |  |  | 592.69 | ACIMA DA TABELA: 127,35 %
COMPOSICAO | 00125/ORSE | ORSE | CONCRETO SIMPLES FCK= 15 MPA (B1/B2), FABRICADO NA OBRA, SEM LANÇAMENTO E ADENSAMENTO | M3 | 1 | 702.66 |  | 702.66 |  |  |  | 00125/ORSE | 1.3 | 1.3 |  | 0.52 | 0.52
COMPOSICAO | 07692/ORSE | ORSE | LANÇAMENTO DE CONCRETO SIMPLES FABRICADO NA OBRA, INCLUSIVE ADENSAMENTO E ACABAMENTO EM PEÇAS DA SUPERESTRUTURA | M3 | 1 | 52.15 |  | 52.15 |  |  |  | 07692/ORSE | 1.3 | 1.3 |  | 0.52 | 0.52
TOTAL SEM BDI - 00126/ORSE | [7 empty] | 754.81
CLASSE/TIPO | CÓDIGO | FONTE | DESCRIÇÃO | UNID. | COEF. | P. UNIT. (R$) |  | TOTAL (R$)
| 00140/ORSE | ORSE | AÇO CA - 50 Ø 6,3 A 12,5MM, INCLUSIVE CORTE, DOBRAGEM, MONTAGEM E COLOCACAO DE FERRAGENS NAS FORMAS, PARA SUPERESTRUTURAS E FUNDAÇÕES - R1 | KG |  | 13.2 |  |  |  | 13.24 | ABAIXO DA TABELA: 99,69 %
INSUMO | 00081/ORSE | ORSE | AÇO CA-50 6,3 A 12,5 MM | KG | 1 | 9.14 |  | 9.14 |  |  |  | 00081/ORSE | 104 | 104 |  | 41.6 | 41.6
INSUMO | 378 | SINAPI | ARMADOR (HORISTA) | H | 0.08 | 20.33 |  | 1.62 |  |  |  | 378 | 104 | 8.32 |  | 41.6 | 3.328
INSUMO | 6111 | SINAPI | SERVENTE DE OBRAS (HORISTA) | H | 0.08 | 14.86 |  | 1.18 |  |  |  | 6111 | 104 | 8.32 |  | 41.6 | 3.328
INSUMO | 39017 | SINAPI | ESPACADOR / DISTANCIADOR CIRCULAR COM ENTRADA LATERAL, EM PLASTICO, PARA VERGALHAO *4,2 A 12,5* MM, COBRIMENTO 20 MM | UN | 0.4 | 0.22 |  | 0.08 |  |  |  | 39017 | 104 | 41.6 |  | 41.6 | 16.64
INSUMO | 39315 | SINAPI | ESPACADOR / DISTANCIADOR TIPO GARRA DUPLA, EM PLASTICO, COBRIMENTO *20* MM, PARA FERRAGENS DE LAJES E FUNDO DE VIGAS | UN | 0.4 | 0.36 |  | 0.14 |  |  |  | 39315 | 104 | 41.6 |  | 41.6 | 16.64
INSUMO | 43132 | SINAPI | ARAME RECOZIDO 16 BWG, D = 1,65 MM (0,016 KG/M) OU 18 BWG, D = 1,25 MM (0,01 KG/M) | KG | 0.02 | 21.59 |  | 0.43 |  |  |  | 43132 | 104 | 2.08 |  | 41.6 | 0.832
COMPOSICAO | 10549/ORSE | ORSE | ENCARGOS COMPLEMENTARES - SERVENTE | H | 0.08 | 3.96 |  | 0.31 |  |  |  | 10549/ORSE | 104 | 8.32 |  | 41.6 | 3.328
COMPOSICAO | 10555/ORSE | ORSE | ENCARGOS COMPLEMENTARES - ARMADOR | H | 0.08 | 3.76 |  | 0.3 |  |  |  | 10555/ORSE | 104 | 8.32 |  | 41.6 | 3.328
TOTAL SEM BDI - 00140/ORSE | [7 empty] | 13.2

## CPUAUX2
MUNICÍPIO DE LAGOA DO PIAUI - PI
IMPLANTAÇÃO DE 5 (CINCO) SISTEMAS SIMPLIFICADOS DE ABASTECIMENTO DE ÁGUA ZONA RURAL DO MUNICÍPIO DE LAGOA DO PIAUÍ-PI
PLANILHA DE COMPOSIÇÕES UNITÁRIAS AUXILIARES - NÍVEL 2
[13 empty] | ORÇAMENTO |  |  | CRONOGRAMA
DATA BASE: | SINAPI PI 06/2025, SEINFRA CE 28, ORSE SE 05/2025, SEM DESONERAÇÃO |  |  |  |  | LEIS SOCIAIS (%): | 113.33 | BDI (%): | 24.84 |  |  | CÓDIGO | QUANTIDADE | TOTAL | TOTAL (CHI) | QUANTIDADE | TOTAL | TOTAL (CHI)
CLASSE/TIPO | CÓDIGO | FONTE | DESCRIÇÃO | UNID. | COEF. | P. UNIT. (R$) |  | TOTAL (R$)
LIVR | 95402 | SINAPI | CURSO DE CAPACITAÇÃO PARA ENGENHEIRO CIVIL DE OBRA JÚNIOR (ENCARGOS COMPLEMENTARES) - HORISTA | H |  | 1.84 |  |  |  | 1.84 | OK, CONFORME TABELA
INSUMO | 2706 | SINAPI | ENGENHEIRO CIVIL DE OBRA JUNIOR (HORISTA) | H | 0.01476 | 125.11 |  | 1.84 |  |  |  | 2706 | 72 | 1.0627 |  | 28.8 | 0.42509
TOTAL SEM BDI - 95402 | [7 empty] | 1.84
CLASSE/TIPO | CÓDIGO | FONTE | DESCRIÇÃO | UNID. | COEF. | P. UNIT. (R$) |  | TOTAL (R$)
LIVR | 95401 | SINAPI | CURSO DE CAPACITAÇÃO PARA ENCARREGADO GERAL (ENCARGOS COMPLEMENTARES) - HORISTA | H |  | 0.67 |  |  |  | 0.67 | OK, CONFORME TABELA
INSUMO | 4083 | SINAPI | ENCARREGADO GERAL DE OBRAS (HORISTA) | H | 0.0212 | 31.85 |  | 0.67 |  |  |  | 4083 | 300 | 6.36 |  | 120 | 2.544
TOTAL SEM BDI - 95401 | [7 empty] | 0.67
CLASSE/TIPO | CÓDIGO | FONTE | DESCRIÇÃO | UNID. | COEF. | P. UNIT. (R$) |  | TOTAL (R$)
LIVR | 95392 | SINAPI | CURSO DE CAPACITAÇÃO PARA ALMOXARIFE (ENCARGOS COMPLEMENTARES) - HORISTA | H |  | 0.1 |  |  |  | 0.1 | OK, CONFORME TABELA
INSUMO | 253 | SINAPI | ALMOXARIFE (HORISTA) | H | 0.00509 | 20.33 |  | 0.1 |  |  |  | 253 | 300 | 1.527 |  | 120 | 0.6108
TOTAL SEM BDI - 95392 | [7 empty] | 0.1
CLASSE/TIPO | CÓDIGO | FONTE | DESCRIÇÃO | UNID. | COEF. | P. UNIT. (R$) |  | TOTAL (R$)
LIVR | 95378 | SINAPI | CURSO DE CAPACITAÇÃO PARA SERVENTE (ENCARGOS COMPLEMENTARES) - HORISTA | H |  | 0.31 |  |  |  | 0.31 | OK, CONFORME TABELA
INSUMO | 6111 | SINAPI | SERVENTE DE OBRAS (HORISTA) | H | 0.0212 | 14.86 |  | 0.31 |  |  |  | 6111 | 3361.5628 | 71.2651 |  | 1352.4011 | 28.6709
TOTAL SEM BDI - 95378 | [7 empty] | 0.31
CLASSE/TIPO | CÓDIGO | FONTE | DESCRIÇÃO | UNID. | COEF. | P. UNIT. (R$) |  | TOTAL (R$)
LIVR | 95323 | SINAPI | CURSO DE CAPACITAÇÃO PARA AUXILIAR TÉCNICO DE ENGENHARIA (ENCARGOS COMPLEMENTARES) - HORISTA | H |  | 0.19 |  |  |  | 0.19 | OK, CONFORME TABELA
INSUMO | 532 | SINAPI | AUXILIAR TECNICO / ASSISTENTE DE ENGENHARIA (HORISTA) | H | 0.00831 | 24.06 |  | 0.19 |  |  |  | 532 | 100 | 0.831 |  | 40 | 0.3324
TOTAL SEM BDI - 95323 | [7 empty] | 0.19
CLASSE/TIPO | CÓDIGO | FONTE | DESCRIÇÃO | UNID. | COEF. | P. UNIT. (R$) |  | TOTAL (R$)
LIVR | 95404 | SINAPI | CURSO DE CAPACITAÇÃO PARA ENGENHEIRO CIVIL DE OBRA SÊNIOR (ENCARGOS COMPLEMENTARES) - HORISTA | H |  | 2.17 |  |  |  | 2.17 | OK, CONFORME TABELA
INSUMO | 2708 | SINAPI | ENGENHEIRO CIVIL DE OBRA SENIOR (HORISTA) | H | 0.01476 | 147.6 |  | 2.17 |  |  |  | 2708 | 40 | 0.5904 |  | 16 | 0.23616
TOTAL SEM BDI - 95404 | [7 empty] | 2.17
CLASSE/TIPO | CÓDIGO | FONTE | DESCRIÇÃO | UNID. | COEF. | P. UNIT. (R$) |  | TOTAL (R$)
LIVR | 95360 | SINAPI | CURSO DE CAPACITAÇÃO PARA OPERADOR DE MÁQUINAS E EQUIPAMENTOS (ENCARGOS COMPLEMENTARES) - HORISTA | H |  | 0.24 |  |  |  | 0.24 | OK, CONFORME TABELA
INSUMO | 4230 | SINAPI | OPERADOR DE MAQUINAS E TRATORES DIVERSOS - TERRAPLANAGEM (HORISTA) | H | 0.01154 | 21.48 |  | 0.24 |  |  |  | 4230 | 421.134 | 4.8599 |  | 168.4536 | 1.944
TOTAL SEM BDI - 95360 | [7 empty] | 0.24
CLASSE/TIPO | CÓDIGO | FONTE | DESCRIÇÃO | UNID. | COEF. | P. UNIT. (R$) |  | TOTAL (R$)
LIVR | 95343 | SINAPI | CURSO DE CAPACITAÇÃO PARA MONTADOR DE TUBO AÇO/EQUIPAMENTOS (ENCARGOS COMPLEMENTARES) - HORISTA | H |  | 0.33 |  |  |  | 0.33 | OK, CONFORME TABELA
INSUMO | 2701 | SINAPI | INSTALADOR DE TUBULACOES - TUBOS/EQUIPAMENTOS (HORISTA) | H | 0.01476 | 22.67 |  | 0.33 |  |  |  | 2701 | 111 | 1.6384 |  | 44.4 | 0.65534
TOTAL SEM BDI - 95343 | [7 empty] | 0.33
CLASSE/TIPO | CÓDIGO | FONTE | DESCRIÇÃO | UNID. | COEF. | P. UNIT. (R$) |  | TOTAL (R$)
LIVR | 95371 | SINAPI | CURSO DE CAPACITAÇÃO PARA PEDREIRO (ENCARGOS COMPLEMENTARES) - HORISTA | H |  | 0.43 |  |  |  | 0.43 | OK, CONFORME TABELA
INSUMO | 4750 | SINAPI | PEDREIRO (HORISTA) | H | 0.0212 | 20.33 |  | 0.43 |  |  |  | 4750 | 550.2347 | 11.665 |  | 220.0939 | 4.666
TOTAL SEM BDI - 95371 | [7 empty] | 0.43
CLASSE/TIPO | CÓDIGO | FONTE | DESCRIÇÃO | UNID. | COEF. | P. UNIT. (R$) |  | TOTAL (R$)
LIVR | 95312 | SINAPI | CURSO DE CAPACITAÇÃO PARA AJUDANTE DE PEDREIRO (ENCARGOS COMPLEMENTARES) - HORISTA | H |  | 0.22 |  |  |  | 0.22 | OK, CONFORME TABELA
INSUMO | 6127 | SINAPI | AUXILIAR DE PEDREIRO (HORISTA) | H | 0.01476 | 15.57 |  | 0.22 |  |  |  | 6127 | 50.0602 | 0.73889 |  | 20.0241 | 0.29556
TOTAL SEM BDI - 95312 | [7 empty] | 0.22
CLASSE/TIPO | CÓDIGO | FONTE | DESCRIÇÃO | UNID. | COEF. | P. UNIT. (R$) |  | TOTAL (R$)
CUSTH | 88831 | SINAPI | BETONEIRA CAPACIDADE NOMINAL DE 400 L, CAPACIDADE DE MISTURA 280 L, MOTOR ELÉTRICO TRIFÁSICO POTÊNCIA DE 2 CV, SEM CARREGADOR - CHI DIURNO. AF_05/2023 | CHI |  | 0.5 |  |  |  | 0.5 | OK, CONFORME TABELA
COMPOSICAO | 88827 | SINAPI | BETONEIRA CAPACIDADE NOMINAL DE 400 L, CAPACIDADE DE MISTURA 280 L, MOTOR ELÉTRICO TRIFÁSICO POTÊNCIA DE 2 CV, SEM CARREGADOR - JUROS. AF_05/2023 | H | 1 | 0.09 |  | 0.09 |  |  |  | 88827 | 25.9345 | 25.9345 |  | 10.3738 | 10.3738
COMPOSICAO | 88826 | SINAPI | BETONEIRA CAPACIDADE NOMINAL DE 400 L, CAPACIDADE DE MISTURA 280 L, MOTOR ELÉTRICO TRIFÁSICO POTÊNCIA DE 2 CV, SEM CARREGADOR - DEPRECIAÇÃO. AF_05/2023 | H | 1 | 0.41 |  | 0.41 |  |  |  | 88826 | 25.9345 | 25.9345 |  | 10.3738 | 10.3738
TOTAL SEM BDI - 88831 | [7 empty] | 0.5
CLASSE/TIPO | CÓDIGO | FONTE | DESCRIÇÃO | UNID. | COEF. | P. UNIT. (R$) |  | TOTAL (R$)
CUSTH | 88830 | SINAPI | BETONEIRA CAPACIDADE NOMINAL DE 400 L, CAPACIDADE DE MISTURA 280 L, MOTOR ELÉTRICO TRIFÁSICO POTÊNCIA DE 2 CV, SEM CARREGADOR - CHP DIURNO. AF_05/2023 | CHP |  | 2.32 |  |  |  | 2.32 | OK, CONFORME TABELA
COMPOSICAO | 88829 | SINAPI | BETONEIRA CAPACIDADE NOMINAL DE 400 L, CAPACIDADE DE MISTURA 280 L, MOTOR ELÉTRICO TRIFÁSICO POTÊNCIA DE 2 CV, SEM CARREGADOR - MATERIAIS NA OPERAÇÃO. AF_05/2023 | H | 1 | 1.37 |  | 1.37 |  |  |  | 88829 | 19.0146 | 19.0146 |  | 7.6058 | 7.6058
COMPOSICAO | 88828 | SINAPI | BETONEIRA CAPACIDADE NOMINAL DE 400 L, CAPACIDADE DE MISTURA 280 L, MOTOR ELÉTRICO TRIFÁSICO POTÊNCIA DE 2 CV, SEM CARREGADOR - MANUTENÇÃO. AF_05/2023 | H | 1 | 0.45 |  | 0.45 |  |  |  | 88828 | 19.0146 | 19.0146 |  | 7.6058 | 7.6058
COMPOSICAO | 88827 | SINAPI | BETONEIRA CAPACIDADE NOMINAL DE 400 L, CAPACIDADE DE MISTURA 280 L, MOTOR ELÉTRICO TRIFÁSICO POTÊNCIA DE 2 CV, SEM CARREGADOR - JUROS. AF_05/2023 | H | 1 | 0.09 |  | 0.09 |  |  |  | 88827 | 19.0146 | 19.0146 |  | 7.6058 | 7.6058
COMPOSICAO | 88826 | SINAPI | BETONEIRA CAPACIDADE NOMINAL DE 400 L, CAPACIDADE DE MISTURA 280 L, MOTOR ELÉTRICO TRIFÁSICO POTÊNCIA DE 2 CV, SEM CARREGADOR - DEPRECIAÇÃO. AF_05/2023 | H | 1 | 0.41 |  | 0.41 |  |  |  | 88826 | 19.0146 | 19.0146 |  | 7.6058 | 7.6058
TOTAL SEM BDI - 88830 | [7 empty] | 2.32
CLASSE/TIPO | CÓDIGO | FONTE | DESCRIÇÃO | UNID. | COEF. | P. UNIT. (R$) |  | TOTAL (R$)
LIVR | 88377 | SINAPI | OPERADOR DE BETONEIRA ESTACIONÁRIA/MISTURADOR COM ENCARGOS COMPLEMENTARES | H |  | 27.09 |  |  |  | 27.09 | OK, CONFORME TABELA
COMPOSICAO | 95389 | SINAPI | CURSO DE CAPACITAÇÃO PARA OPERADOR DE BETONEIRA ESTACIONÁRIA/MISTURADOR (ENCARGOS COMPLEMENTARES) - HORISTA | H | 1 | 0.17 |  | 0.17 |  |  |  | 95389 | 47.2594 | 47.2594 |  | 18.9038 | 18.9038
INSUMO | 43488 | SINAPI | EPI - FAMILIA OPERADOR ESCAVADEIRA - HORISTA (ENCARGOS COMPLEMENTARES - COLETADO CAIXA) | H | 1 | 0.89 |  | 0.89 |  |  |  | 43488 | 47.2594 | 47.2594 |  | 18.9038 | 18.9038
INSUMO | 43464 | SINAPI | FERRAMENTAS - FAMILIA OPERADOR ESCAVADEIRA - HORISTA (ENCARGOS COMPLEMENTARES - COLETADO CAIXA) | H | 1 | 0.01 |  | 0.01 |  |  |  | 43464 | 47.2594 | 47.2594 |  | 18.9038 | 18.9038
INSUMO | 37666 | SINAPI | OPERADOR DE BETONEIRA ESTACIONARIA / MISTURADOR (HORISTA) | H | 1 | 21.48 |  | 21.48 |  |  |  | 37666 | 47.2594 | 47.2594 |  | 18.9038 | 18.9038
INSUMO | 37373 | SINAPI | SEGURO - HORISTA (COLETADO CAIXA - ENCARGOS COMPLEMENTARES) | H | 1 | 0.08 |  | 0.08 |  |  |  | 37373 | 47.2594 | 47.2594 |  | 18.9038 | 18.9038
INSUMO | 37372 | SINAPI | EXAMES - HORISTA (COLETADO CAIXA - ENCARGOS COMPLEMENTARES) | H | 1 | 1.43 |  | 1.43 |  |  |  | 37372 | 47.2594 | 47.2594 |  | 18.9038 | 18.9038
INSUMO | 37371 | SINAPI | TRANSPORTE - HORISTA (COLETADO CAIXA - ENCARGOS COMPLEMENTARES) | H | 1 | 0.57 |  | 0.57 |  |  |  | 37371 | 47.2594 | 47.2594 |  | 18.9038 | 18.9038
INSUMO | 37370 | SINAPI | ALIMENTACAO - HORISTA (COLETADO CAIXA - ENCARGOS COMPLEMENTARES) | H | 1 | 2.46 |  | 2.46 |  |  |  | 37370 | 47.2594 | 47.2594 |  | 18.9038 | 18.9038
TOTAL SEM BDI - 88377 | [7 empty] | 27.09
CLASSE/TIPO | CÓDIGO | FONTE | DESCRIÇÃO | UNID. | COEF. | P. UNIT. (R$) |  | TOTAL (R$)
LIVR | 88316 | SINAPI | SERVENTE COM ENCARGOS COMPLEMENTARES | H |  | 21.71 |  |  |  | 21.71 | OK, CONFORME TABELA
COMPOSICAO | 95378 | SINAPI | CURSO DE CAPACITAÇÃO PARA SERVENTE (ENCARGOS COMPLEMENTARES) - HORISTA | H | 1 | 0.31 |  | 0.31 |  |  |  | 95378 | 167.8273 | 167.8273 |  | 67.1309 | 67.1309
INSUMO | 43491 | SINAPI | EPI - FAMILIA SERVENTE - HORISTA (ENCARGOS COMPLEMENTARES - COLETADO CAIXA) | H | 1 | 1.39 |  | 1.39 |  |  |  | 43491 | 167.8273 | 167.8273 |  | 67.1309 | 67.1309
INSUMO | 43467 | SINAPI | FERRAMENTAS - FAMILIA SERVENTE - HORISTA (ENCARGOS COMPLEMENTARES - COLETADO CAIXA) | H | 1 | 0.61 |  | 0.61 |  |  |  | 43467 | 167.8273 | 167.8273 |  | 67.1309 | 67.1309
INSUMO | 37373 | SINAPI | SEGURO - HORISTA (COLETADO CAIXA - ENCARGOS COMPLEMENTARES) | H | 1 | 0.08 |  | 0.08 |  |  |  | 37373 | 167.8273 | 167.8273 |  | 67.1309 | 67.1309
INSUMO | 37372 | SINAPI | EXAMES - HORISTA (COLETADO CAIXA - ENCARGOS COMPLEMENTARES) | H | 1 | 1.43 |  | 1.43 |  |  |  | 37372 | 167.8273 | 167.8273 |  | 67.1309 | 67.1309
INSUMO | 37371 | SINAPI | TRANSPORTE - HORISTA (COLETADO CAIXA - ENCARGOS COMPLEMENTARES) | H | 1 | 0.57 |  | 0.57 |  |  |  | 37371 | 167.8273 | 167.8273 |  | 67.1309 | 67.1309
INSUMO | 37370 | SINAPI | ALIMENTACAO - HORISTA (COLETADO CAIXA - ENCARGOS COMPLEMENTARES) | H | 1 | 2.46 |  | 2.46 |  |  |  | 37370 | 167.8273 | 167.8273 |  | 67.1309 | 67.1309
INSUMO | 6111 | SINAPI | SERVENTE DE OBRAS (HORISTA) | H | 1 | 14.86 |  | 14.86 |  |  |  | 6111 | 167.8273 | 167.8273 |  | 67.1309 | 67.1309
TOTAL SEM BDI - 88316 | [7 empty] | 21.71
CLASSE/TIPO | CÓDIGO | FONTE | DESCRIÇÃO | UNID. | COEF. | P. UNIT. (R$) |  | TOTAL (R$)
LIVR | 88262 | SINAPI | CARPINTEIRO DE FORMAS COM ENCARGOS COMPLEMENTARES | H |  | 26.97 |  |  |  | 26.97 | OK, CONFORME TABELA
COMPOSICAO | 95330 | SINAPI | CURSO DE CAPACITAÇÃO PARA CARPINTEIRO DE FÔRMAS (ENCARGOS COMPLEMENTARES) - HORISTA | H | 1 | 0.23 |  | 0.23 |  |  |  | 95330 | 25.0167 | 25.0167 |  | 10.0067 | 10.0067
INSUMO | 43483 | SINAPI | EPI - FAMILIA CARPINTEIRO DE FORMAS - HORISTA (ENCARGOS COMPLEMENTARES - COLETADO CAIXA) | H | 1 | 1.43 |  | 1.43 |  |  |  | 43483 | 25.0167 | 25.0167 |  | 10.0067 | 10.0067
INSUMO | 43459 | SINAPI | FERRAMENTAS - FAMILIA CARPINTEIRO DE FORMAS - HORISTA (ENCARGOS COMPLEMENTARES - COLETADO CAIXA) | H | 1 | 0.44 |  | 0.44 |  |  |  | 43459 | 25.0167 | 25.0167 |  | 10.0067 | 10.0067
INSUMO | 37373 | SINAPI | SEGURO - HORISTA (COLETADO CAIXA - ENCARGOS COMPLEMENTARES) | H | 1 | 0.08 |  | 0.08 |  |  |  | 37373 | 25.0167 | 25.0167 |  | 10.0067 | 10.0067
INSUMO | 37372 | SINAPI | EXAMES - HORISTA (COLETADO CAIXA - ENCARGOS COMPLEMENTARES) | H | 1 | 1.43 |  | 1.43 |  |  |  | 37372 | 25.0167 | 25.0167 |  | 10.0067 | 10.0067
INSUMO | 37371 | SINAPI | TRANSPORTE - HORISTA (COLETADO CAIXA - ENCARGOS COMPLEMENTARES) | H | 1 | 0.57 |  | 0.57 |  |  |  | 37371 | 25.0167 | 25.0167 |  | 10.0067 | 10.0067
INSUMO | 37370 | SINAPI | ALIMENTACAO - HORISTA (COLETADO CAIXA - ENCARGOS COMPLEMENTARES) | H | 1 | 2.46 |  | 2.46 |  |  |  | 37370 | 25.0167 | 25.0167 |  | 10.0067 | 10.0067
INSUMO | 1213 | SINAPI | CARPINTEIRO DE FORMAS PARA CONCRETO (HORISTA) | H | 1 | 20.33 |  | 20.33 |  |  |  | 1213 | 25.0167 | 25.0167 |  | 10.0067 | 10.0067
TOTAL SEM BDI - 88262 | [7 empty] | 26.97
CLASSE/TIPO | CÓDIGO | FONTE | DESCRIÇÃO | UNID. | COEF. | P. UNIT. (R$) |  | TOTAL (R$)
LIVR | 88239 | SINAPI | AJUDANTE DE CARPINTEIRO COM ENCARGOS COMPLEMENTARES | H |  | 22.2 |  |  |  | 22.2 | OK, CONFORME TABELA
COMPOSICAO | 95309 | SINAPI | CURSO DE CAPACITAÇÃO PARA AJUDANTE DE CARPINTEIRO (ENCARGOS COMPLEMENTARES) - HORISTA | H | 1 | 0.22 |  | 0.22 |  |  |  | 95309 | 8.1361 | 8.1361 |  | 3.2544 | 3.2544
INSUMO | 43483 | SINAPI | EPI - FAMILIA CARPINTEIRO DE FORMAS - HORISTA (ENCARGOS COMPLEMENTARES - COLETADO CAIXA) | H | 1 | 1.43 |  | 1.43 |  |  |  | 43483 | 8.1361 | 8.1361 |  | 3.2544 | 3.2544
INSUMO | 43459 | SINAPI | FERRAMENTAS - FAMILIA CARPINTEIRO DE FORMAS - HORISTA (ENCARGOS COMPLEMENTARES - COLETADO CAIXA) | H | 1 | 0.44 |  | 0.44 |  |  |  | 43459 | 8.1361 | 8.1361 |  | 3.2544 | 3.2544
INSUMO | 37373 | SINAPI | SEGURO - HORISTA (COLETADO CAIXA - ENCARGOS COMPLEMENTARES) | H | 1 | 0.08 |  | 0.08 |  |  |  | 37373 | 8.1361 | 8.1361 |  | 3.2544 | 3.2544
INSUMO | 37372 | SINAPI | EXAMES - HORISTA (COLETADO CAIXA - ENCARGOS COMPLEMENTARES) | H | 1 | 1.43 |  | 1.43 |  |  |  | 37372 | 8.1361 | 8.1361 |  | 3.2544 | 3.2544
INSUMO | 37371 | SINAPI | TRANSPORTE - HORISTA (COLETADO CAIXA - ENCARGOS COMPLEMENTARES) | H | 1 | 0.57 |  | 0.57 |  |  |  | 37371 | 8.1361 | 8.1361 |  | 3.2544 | 3.2544
INSUMO | 37370 | SINAPI | ALIMENTACAO - HORISTA (COLETADO CAIXA - ENCARGOS COMPLEMENTARES) | H | 1 | 2.46 |  | 2.46 |  |  |  | 37370 | 8.1361 | 8.1361 |  | 3.2544 | 3.2544
INSUMO | 6117 | SINAPI | CARPINTEIRO AUXILIAR (HORISTA) | H | 1 | 15.57 |  | 15.57 |  |  |  | 6117 | 8.1361 | 8.1361 |  | 3.2544 | 3.2544
TOTAL SEM BDI - 88239 | [7 empty] | 22.2
CLASSE/TIPO | CÓDIGO | FONTE | DESCRIÇÃO | UNID. | COEF. | P. UNIT. (R$) |  | TOTAL (R$)
LIVR | 95319 | SINAPI | CURSO DE CAPACITAÇÃO PARA AUXILIAR DE MECÂNICO (ENCARGOS COMPLEMENTARES) - HORISTA | H |  | 0.17 |  |  |  | 0.17 | OK, CONFORME TABELA
INSUMO | 251 | SINAPI | AUXILIAR DE MECANICO (HORISTA) | H | 0.01154 | 15.57 |  | 0.17 |  |  |  | 251 | 330 | 3.8082 |  | 132 | 1.5233
TOTAL SEM BDI - 95319 | [7 empty] | 0.17
CLASSE/TIPO | CÓDIGO | FONTE | DESCRIÇÃO | UNID. | COEF. | P. UNIT. (R$) |  | TOTAL (R$)
LIVR | 95335 | SINAPI | CURSO DE CAPACITAÇÃO PARA ENCANADOR OU BOMBEIRO HIDRÁULICO (ENCARGOS COMPLEMENTARES) - HORISTA | H |  | 0.36 |  |  |  | 0.36 | OK, CONFORME TABELA
INSUMO | 2696 | SINAPI | ENCANADOR OU BOMBEIRO HIDRAULICO (HORISTA) | H | 0.01798 | 20.33 |  | 0.36 |  |  |  | 2696 | 106.298 | 1.9112 |  | 42.5192 | 0.7645
TOTAL SEM BDI - 95335 | [7 empty] | 0.36
CLASSE/TIPO | CÓDIGO | FONTE | DESCRIÇÃO | UNID. | COEF. | P. UNIT. (R$) |  | TOTAL (R$)
LIVR | 95317 | SINAPI | CURSO DE CAPACITAÇÃO PARA AUXILIAR DE ENCANADOR OU BOMBEIRO HIDRÁULICO (ENCARGOS COMPLEMENTARES) - HORISTA | H |  | 0.27 |  |  |  | 0.27 | OK, CONFORME TABELA
INSUMO | 246 | SINAPI | AUXILIAR DE ENCANADOR OU BOMBEIRO HIDRAULICO (HORISTA) | H | 0.01798 | 15.57 |  | 0.27 |  |  |  | 246 | 227.128 | 4.0838 |  | 90.8512 | 1.6335
TOTAL SEM BDI - 95317 | [7 empty] | 0.27
CLASSE/TIPO | CÓDIGO | FONTE | DESCRIÇÃO | UNID. | COEF. | P. UNIT. (R$) |  | TOTAL (R$)
LIVR | 95332 | SINAPI | CURSO DE CAPACITAÇÃO PARA ELETRICISTA (ENCARGOS COMPLEMENTARES) - HORISTA | H |  | 0.75 |  |  |  | 0.75 | OK, CONFORME TABELA
INSUMO | 2436 | SINAPI | ELETRICISTA (HORISTA) | H | 0.03732 | 20.33 |  | 0.75 |  |  |  | 2436 | 146.227 | 5.4572 |  | 58.4908 | 2.1829
TOTAL SEM BDI - 95332 | [7 empty] | 0.75
CLASSE/TIPO | CÓDIGO | FONTE | DESCRIÇÃO | UNID. | COEF. | P. UNIT. (R$) |  | TOTAL (R$)
LIVR | 95316 | SINAPI | CURSO DE CAPACITAÇÃO PARA AUXILIAR DE ELETRICISTA (ENCARGOS COMPLEMENTARES) - HORISTA | H |  | 0.58 |  |  |  | 0.58 | OK, CONFORME TABELA
INSUMO | 247 | SINAPI | AJUDANTE DE ELETRICISTA (HORISTA) | H | 0.03732 | 15.57 |  | 0.58 |  |  |  | 247 | 130.1989 | 4.859 |  | 52.0796 | 1.9436
TOTAL SEM BDI - 95316 | [7 empty] | 0.58
CLASSE/TIPO | CÓDIGO | FONTE | DESCRIÇÃO | UNID. | COEF. | P. UNIT. (R$) |  | TOTAL (R$)
DEPR | 91689 | SINAPI | SERRA CIRCULAR DE BANCADA COM MOTOR ELÉTRICO POTÊNCIA DE 5HP, COM COIFA PARA DISCO 10" - JUROS. AF_08/2015 | H |  | 0.02 |  |  |  | 0.02 | OK, CONFORME TABELA
INSUMO | 14618 | SINAPI | SERRA CIRCULAR DE BANCADA COM MOTOR ELETRICO, POTENCIA DE *1600* W, PARA DISCO DE DIAMETRO DE 10" (250 MM) | UN | 1.48e-05 | 1705.61 |  | 0.02 |  |  |  | 14618 | 7.7 | 0.00011396 |  | 3.08 | 4.5584e-05
TOTAL SEM BDI - 91689 | [7 empty] | 0.02
CLASSE/TIPO | CÓDIGO | FONTE | DESCRIÇÃO | UNID. | COEF. | P. UNIT. (R$) |  | TOTAL (R$)
DEPR | 91688 | SINAPI | SERRA CIRCULAR DE BANCADA COM MOTOR ELÉTRICO POTÊNCIA DE 5HP, COM COIFA PARA DISCO 10" - DEPRECIAÇÃO. AF_08/2015 | H |  | 0.12 |  |  |  | 0.12 | OK, CONFORME TABELA
INSUMO | 14618 | SINAPI | SERRA CIRCULAR DE BANCADA COM MOTOR ELETRICO, POTENCIA DE *1600* W, PARA DISCO DE DIAMETRO DE 10" (250 MM) | UN | 7.2e-05 | 1705.61 |  | 0.12 |  |  |  | 14618 | 7.7 | 0.0005544 |  | 3.08 | 0.00022176
TOTAL SEM BDI - 91688 | [7 empty] | 0.12
CLASSE/TIPO | CÓDIGO | FONTE | DESCRIÇÃO | UNID. | COEF. | P. UNIT. (R$) |  | TOTAL (R$)
LIVR | 88297 | SINAPI | OPERADOR DE MÁQUINAS E EQUIPAMENTOS COM ENCARGOS COMPLEMENTARES | H |  | 27.16 |  |  |  | 27.16 | OK, CONFORME TABELA
COMPOSICAO | 95360 | SINAPI | CURSO DE CAPACITAÇÃO PARA OPERADOR DE MÁQUINAS E EQUIPAMENTOS (ENCARGOS COMPLEMENTARES) - HORISTA | H | 1 | 0.24 |  | 0.24 |  |  |  | 95360 | 7.7 | 7.7 |  | 3.08 | 3.08
INSUMO | 43488 | SINAPI | EPI - FAMILIA OPERADOR ESCAVADEIRA - HORISTA (ENCARGOS COMPLEMENTARES - COLETADO CAIXA) | H | 1 | 0.89 |  | 0.89 |  |  |  | 43488 | 7.7 | 7.7 |  | 3.08 | 3.08
INSUMO | 43464 | SINAPI | FERRAMENTAS - FAMILIA OPERADOR ESCAVADEIRA - HORISTA (ENCARGOS COMPLEMENTARES - COLETADO CAIXA) | H | 1 | 0.01 |  | 0.01 |  |  |  | 43464 | 7.7 | 7.7 |  | 3.08 | 3.08
INSUMO | 37373 | SINAPI | SEGURO - HORISTA (COLETADO CAIXA - ENCARGOS COMPLEMENTARES) | H | 1 | 0.08 |  | 0.08 |  |  |  | 37373 | 7.7 | 7.7 |  | 3.08 | 3.08
INSUMO | 37372 | SINAPI | EXAMES - HORISTA (COLETADO CAIXA - ENCARGOS COMPLEMENTARES) | H | 1 | 1.43 |  | 1.43 |  |  |  | 37372 | 7.7 | 7.7 |  | 3.08 | 3.08
INSUMO | 37371 | SINAPI | TRANSPORTE - HORISTA (COLETADO CAIXA - ENCARGOS COMPLEMENTARES) | H | 1 | 0.57 |  | 0.57 |  |  |  | 37371 | 7.7 | 7.7 |  | 3.08 | 3.08
INSUMO | 37370 | SINAPI | ALIMENTACAO - HORISTA (COLETADO CAIXA - ENCARGOS COMPLEMENTARES) | H | 1 | 2.46 |  | 2.46 |  |  |  | 37370 | 7.7 | 7.7 |  | 3.08 | 3.08
INSUMO | 4230 | SINAPI | OPERADOR DE MAQUINAS E TRATORES DIVERSOS - TERRAPLANAGEM (HORISTA) | H | 1 | 21.48 |  | 21.48 |  |  |  | 4230 | 7.7 | 7.7 |  | 3.08 | 3.08
TOTAL SEM BDI - 88297 | [7 empty] | 27.16
CLASSE/TIPO | CÓDIGO | FONTE | DESCRIÇÃO | UNID. | COEF. | P. UNIT. (R$) |  | TOTAL (R$)
DEPR | 91691 | SINAPI | SERRA CIRCULAR DE BANCADA COM MOTOR ELÉTRICO POTÊNCIA DE 5HP, COM COIFA PARA DISCO 10" - MATERIAIS NA OPERAÇÃO. AF_08/2015 | H |  | 1.49 |  |  |  | 1.49 | OK, CONFORME TABELA
INSUMO | 2705 | SINAPI | ENERGIA ELETRICA ATE 2000 KWH INDUSTRIAL, SEM DEMANDA | KWH | 1.36 | 1.1 |  | 1.49 |  |  |  | 2705 | 1.54 | 2.0944 |  | 0.616 | 0.83776
TOTAL SEM BDI - 91691 | [7 empty] | 1.49
CLASSE/TIPO | CÓDIGO | FONTE | DESCRIÇÃO | UNID. | COEF. | P. UNIT. (R$) |  | TOTAL (R$)
DEPR | 91690 | SINAPI | SERRA CIRCULAR DE BANCADA COM MOTOR ELÉTRICO POTÊNCIA DE 5HP, COM COIFA PARA DISCO 10" - MANUTENÇÃO. AF_08/2015 | H |  | 0.08 |  |  |  | 0.08 | OK, CONFORME TABELA
INSUMO | 14618 | SINAPI | SERRA CIRCULAR DE BANCADA COM MOTOR ELETRICO, POTENCIA DE *1600* W, PARA DISCO DE DIAMETRO DE 10" (250 MM) | UN | 5e-05 | 1705.61 |  | 0.08 |  |  |  | 14618 | 1.54 | 7.7e-05 |  | 0.616 | 3.08e-05
TOTAL SEM BDI - 91690 | [7 empty] | 0.08
CLASSE/TIPO | CÓDIGO | FONTE | DESCRIÇÃO | UNID. | COEF. | P. UNIT. (R$) |  | TOTAL (R$)
LIVR | 95330 | SINAPI | CURSO DE CAPACITAÇÃO PARA CARPINTEIRO DE FÔRMAS (ENCARGOS COMPLEMENTARES) - HORISTA | H |  | 0.23 |  |  |  | 0.23 | OK, CONFORME TABELA
INSUMO | 1213 | SINAPI | CARPINTEIRO DE FORMAS PARA CONCRETO (HORISTA) | H | 0.01154 | 20.33 |  | 0.23 |  |  |  | 1213 | 183.5368 | 2.118 |  | 73.4147 | 0.84721
TOTAL SEM BDI - 95330 | [7 empty] | 0.23
CLASSE/TIPO | CÓDIGO | FONTE | DESCRIÇÃO | UNID. | COEF. | P. UNIT. (R$) |  | TOTAL (R$)
LIVR | 95309 | SINAPI | CURSO DE CAPACITAÇÃO PARA AJUDANTE DE CARPINTEIRO (ENCARGOS COMPLEMENTARES) - HORISTA | H |  | 0.22 |  |  |  | 0.22 | OK, CONFORME TABELA
INSUMO | 6117 | SINAPI | CARPINTEIRO AUXILIAR (HORISTA) | H | 0.01476 | 15.57 |  | 0.22 |  |  |  | 6117 | 179.9963 | 2.6567 |  | 71.9985 | 1.0627
TOTAL SEM BDI - 95309 | [7 empty] | 0.22
CLASSE/TIPO | CÓDIGO | FONTE | DESCRIÇÃO | UNID. | COEF. | P. UNIT. (R$) |  | TOTAL (R$)
CUSTH | 89226 | SINAPI | BETONEIRA CAPACIDADE NOMINAL DE 600 L, CAPACIDADE DE MISTURA 360 L, MOTOR ELÉTRICO TRIFÁSICO POTÊNCIA DE 4 CV, SEM CARREGADOR - CHI DIURNO. AF_05/2023 | CHI |  | 2.05 |  |  |  | 2.05 | OK, CONFORME TABELA
COMPOSICAO | 89222 | SINAPI | BETONEIRA CAPACIDADE NOMINAL DE 600 L, CAPACIDADE DE MISTURA 360 L, MOTOR ELÉTRICO TRIFÁSICO POTÊNCIA DE 4 CV, SEM CARREGADOR - JUROS. AF_05/2023 | H | 1 | 0.38 |  | 0.38 |  |  |  | 89222 | 1.1727 | 1.1727 |  | 0.46909 | 0.46909
COMPOSICAO | 89221 | SINAPI | BETONEIRA CAPACIDADE NOMINAL DE 600 L, CAPACIDADE DE MISTURA 360 L, MOTOR ELÉTRICO TRIFÁSICO POTÊNCIA DE 4 CV, SEM CARREGADOR - DEPRECIAÇÃO. AF_05/2023 | H | 1 | 1.67 |  | 1.67 |  |  |  | 89221 | 1.1727 | 1.1727 |  | 0.46909 | 0.46909
TOTAL SEM BDI - 89226 | [7 empty] | 2.05
CLASSE/TIPO | CÓDIGO | FONTE | DESCRIÇÃO | UNID. | COEF. | P. UNIT. (R$) |  | TOTAL (R$)
CUSTH | 89225 | SINAPI | BETONEIRA CAPACIDADE NOMINAL DE 600 L, CAPACIDADE DE MISTURA 360 L, MOTOR ELÉTRICO TRIFÁSICO POTÊNCIA DE 4 CV, SEM CARREGADOR - CHP DIURNO. AF_05/2023 | CHP |  | 6.63 |  |  |  | 6.63 | OK, CONFORME TABELA
COMPOSICAO | 89224 | SINAPI | BETONEIRA CAPACIDADE NOMINAL DE 600 L, CAPACIDADE DE MISTURA 360 L, MOTOR ELÉTRICO TRIFÁSICO POTÊNCIA DE 4 CV, SEM CARREGADOR - MATERIAIS NA OPERAÇÃO. AF_05/2023 | H | 1 | 2.75 |  | 2.75 |  |  |  | 89224 | 1.1377 | 1.1377 |  | 0.45508 | 0.45508
COMPOSICAO | 89223 | SINAPI | BETONEIRA CAPACIDADE NOMINAL DE 600 L, CAPACIDADE DE MISTURA 360 L, MOTOR ELÉTRICO TRIFÁSICO POTÊNCIA DE 4 CV, SEM CARREGADOR - MANUTENÇÃO. AF_05/2023 | H | 1 | 1.83 |  | 1.83 |  |  |  | 89223 | 1.1377 | 1.1377 |  | 0.45508 | 0.45508
COMPOSICAO | 89222 | SINAPI | BETONEIRA CAPACIDADE NOMINAL DE 600 L, CAPACIDADE DE MISTURA 360 L, MOTOR ELÉTRICO TRIFÁSICO POTÊNCIA DE 4 CV, SEM CARREGADOR - JUROS. AF_05/2023 | H | 1 | 0.38 |  | 0.38 |  |  |  | 89222 | 1.1377 | 1.1377 |  | 0.45508 | 0.45508
COMPOSICAO | 89221 | SINAPI | BETONEIRA CAPACIDADE NOMINAL DE 600 L, CAPACIDADE DE MISTURA 360 L, MOTOR ELÉTRICO TRIFÁSICO POTÊNCIA DE 4 CV, SEM CARREGADOR - DEPRECIAÇÃO. AF_05/2023 | H | 1 | 1.67 |  | 1.67 |  |  |  | 89221 | 1.1377 | 1.1377 |  | 0.45508 | 0.45508
TOTAL SEM BDI - 89225 | [7 empty] | 6.63
CLASSE/TIPO | CÓDIGO | FONTE | DESCRIÇÃO | UNID. | COEF. | P. UNIT. (R$) |  | TOTAL (R$)
CUSTH | 91693 | SINAPI | SERRA CIRCULAR DE BANCADA COM MOTOR ELÉTRICO POTÊNCIA DE 5HP, COM COIFA PARA DISCO 10" - CHI DIURNO. AF_08/2015 | CHI |  | 27.3 |  |  |  | 27.3 | OK, CONFORME TABELA
COMPOSICAO | 91689 | SINAPI | SERRA CIRCULAR DE BANCADA COM MOTOR ELÉTRICO POTÊNCIA DE 5HP, COM COIFA PARA DISCO 10" - JUROS. AF_08/2015 | H | 1 | 0.02 |  | 0.02 |  |  |  | 91689 | 3.4675 | 3.4675 |  | 1.387 | 1.387
COMPOSICAO | 91688 | SINAPI | SERRA CIRCULAR DE BANCADA COM MOTOR ELÉTRICO POTÊNCIA DE 5HP, COM COIFA PARA DISCO 10" - DEPRECIAÇÃO. AF_08/2015 | H | 1 | 0.12 |  | 0.12 |  |  |  | 91688 | 3.4675 | 3.4675 |  | 1.387 | 1.387
COMPOSICAO | 88297 | SINAPI | OPERADOR DE MÁQUINAS E EQUIPAMENTOS COM ENCARGOS COMPLEMENTARES | H | 1 | 27.16 |  | 27.16 |  |  |  | 88297 | 3.4675 | 3.4675 |  | 1.387 | 1.387
TOTAL SEM BDI - 91693 | [7 empty] | 27.3
CLASSE/TIPO | CÓDIGO | FONTE | DESCRIÇÃO | UNID. | COEF. | P. UNIT. (R$) |  | TOTAL (R$)
CUSTH | 91692 | SINAPI | SERRA CIRCULAR DE BANCADA COM MOTOR ELÉTRICO POTÊNCIA DE 5HP, COM COIFA PARA DISCO 10" - CHP DIURNO. AF_08/2015 | CHP |  | 28.87 |  |  |  | 28.87 | OK, CONFORME TABELA
COMPOSICAO | 91691 | SINAPI | SERRA CIRCULAR DE BANCADA COM MOTOR ELÉTRICO POTÊNCIA DE 5HP, COM COIFA PARA DISCO 10" - MATERIAIS NA OPERAÇÃO. AF_08/2015 | H | 1 | 1.49 |  | 1.49 |  |  |  | 91691 | 0.86688 | 0.86688 |  | 0.34675 | 0.34675
COMPOSICAO | 91690 | SINAPI | SERRA CIRCULAR DE BANCADA COM MOTOR ELÉTRICO POTÊNCIA DE 5HP, COM COIFA PARA DISCO 10" - MANUTENÇÃO. AF_08/2015 | H | 1 | 0.08 |  | 0.08 |  |  |  | 91690 | 0.86688 | 0.86688 |  | 0.34675 | 0.34675
COMPOSICAO | 91689 | SINAPI | SERRA CIRCULAR DE BANCADA COM MOTOR ELÉTRICO POTÊNCIA DE 5HP, COM COIFA PARA DISCO 10" - JUROS. AF_08/2015 | H | 1 | 0.02 |  | 0.02 |  |  |  | 91689 | 0.86688 | 0.86688 |  | 0.34675 | 0.34675
COMPOSICAO | 91688 | SINAPI | SERRA CIRCULAR DE BANCADA COM MOTOR ELÉTRICO POTÊNCIA DE 5HP, COM COIFA PARA DISCO 10" - DEPRECIAÇÃO. AF_08/2015 | H | 1 | 0.12 |  | 0.12 |  |  |  | 91688 | 0.86688 | 0.86688 |  | 0.34675 | 0.34675
COMPOSICAO | 88297 | SINAPI | OPERADOR DE MÁQUINAS E EQUIPAMENTOS COM ENCARGOS COMPLEMENTARES | H | 1 | 27.16 |  | 27.16 |  |  |  | 88297 | 0.86688 | 0.86688 |  | 0.34675 | 0.34675
TOTAL SEM BDI - 91692 | [7 empty] | 28.87
CLASSE/TIPO | CÓDIGO | FONTE | DESCRIÇÃO | UNID. | COEF. | P. UNIT. (R$) |  | TOTAL (R$)
LIVR | 88245 | SINAPI | ARMADOR COM ENCARGOS COMPLEMENTARES | H |  | 27.19 |  |  |  | 27.19 | OK, CONFORME TABELA
COMPOSICAO | 95314 | SINAPI | CURSO DE CAPACITAÇÃO PARA ARMADOR (ENCARGOS COMPLEMENTARES) - HORISTA | H | 1 | 0.23 |  | 0.23 |  |  |  | 95314 | 3.8813 | 3.8813 |  | 1.5525 | 1.5525
INSUMO | 43489 | SINAPI | EPI - FAMILIA PEDREIRO - HORISTA (ENCARGOS COMPLEMENTARES - COLETADO CAIXA) | H | 1 | 1.31 |  | 1.31 |  |  |  | 43489 | 3.8813 | 3.8813 |  | 1.5525 | 1.5525
INSUMO | 43465 | SINAPI | FERRAMENTAS - FAMILIA PEDREIRO - HORISTA (ENCARGOS COMPLEMENTARES - COLETADO CAIXA) | H | 1 | 0.78 |  | 0.78 |  |  |  | 43465 | 3.8813 | 3.8813 |  | 1.5525 | 1.5525
INSUMO | 37373 | SINAPI | SEGURO - HORISTA (COLETADO CAIXA - ENCARGOS COMPLEMENTARES) | H | 1 | 0.08 |  | 0.08 |  |  |  | 37373 | 3.8813 | 3.8813 |  | 1.5525 | 1.5525
INSUMO | 37372 | SINAPI | EXAMES - HORISTA (COLETADO CAIXA - ENCARGOS COMPLEMENTARES) | H | 1 | 1.43 |  | 1.43 |  |  |  | 37372 | 3.8813 | 3.8813 |  | 1.5525 | 1.5525
INSUMO | 37371 | SINAPI | TRANSPORTE - HORISTA (COLETADO CAIXA - ENCARGOS COMPLEMENTARES) | H | 1 | 0.57 |  | 0.57 |  |  |  | 37371 | 3.8813 | 3.8813 |  | 1.5525 | 1.5525
INSUMO | 37370 | SINAPI | ALIMENTACAO - HORISTA (COLETADO CAIXA - ENCARGOS COMPLEMENTARES) | H | 1 | 2.46 |  | 2.46 |  |  |  | 37370 | 3.8813 | 3.8813 |  | 1.5525 | 1.5525
INSUMO | 378 | SINAPI | ARMADOR (HORISTA) | H | 1 | 20.33 |  | 20.33 |  |  |  | 378 | 3.8813 | 3.8813 |  | 1.5525 | 1.5525
TOTAL SEM BDI - 88245 | [7 empty] | 27.19
CLASSE/TIPO | CÓDIGO | FONTE | DESCRIÇÃO | UNID. | COEF. | P. UNIT. (R$) |  | TOTAL (R$)
LIVR | 88238 | SINAPI | AJUDANTE DE ARMADOR COM ENCARGOS COMPLEMENTARES | H |  | 22.37 |  |  |  | 22.37 | OK, CONFORME TABELA
COMPOSICAO | 95308 | SINAPI | CURSO DE CAPACITAÇÃO PARA AJUDANTE DE ARMADOR (ENCARGOS COMPLEMENTARES) - HORISTA | H | 1 | 0.17 |  | 0.17 |  |  |  | 95308 | 0.81085 | 0.81085 |  | 0.32434 | 0.32434
INSUMO | 43489 | SINAPI | EPI - FAMILIA PEDREIRO - HORISTA (ENCARGOS COMPLEMENTARES - COLETADO CAIXA) | H | 1 | 1.31 |  | 1.31 |  |  |  | 43489 | 0.81085 | 0.81085 |  | 0.32434 | 0.32434
INSUMO | 43465 | SINAPI | FERRAMENTAS - FAMILIA PEDREIRO - HORISTA (ENCARGOS COMPLEMENTARES - COLETADO CAIXA) | H | 1 | 0.78 |  | 0.78 |  |  |  | 43465 | 0.81085 | 0.81085 |  | 0.32434 | 0.32434
INSUMO | 37373 | SINAPI | SEGURO - HORISTA (COLETADO CAIXA - ENCARGOS COMPLEMENTARES) | H | 1 | 0.08 |  | 0.08 |  |  |  | 37373 | 0.81085 | 0.81085 |  | 0.32434 | 0.32434
INSUMO | 37372 | SINAPI | EXAMES - HORISTA (COLETADO CAIXA - ENCARGOS COMPLEMENTARES) | H | 1 | 1.43 |  | 1.43 |  |  |  | 37372 | 0.81085 | 0.81085 |  | 0.32434 | 0.32434
INSUMO | 37371 | SINAPI | TRANSPORTE - HORISTA (COLETADO CAIXA - ENCARGOS COMPLEMENTARES) | H | 1 | 0.57 |  | 0.57 |  |  |  | 37371 | 0.81085 | 0.81085 |  | 0.32434 | 0.32434
INSUMO | 37370 | SINAPI | ALIMENTACAO - HORISTA (COLETADO CAIXA - ENCARGOS COMPLEMENTARES) | H | 1 | 2.46 |  | 2.46 |  |  |  | 37370 | 0.81085 | 0.81085 |  | 0.32434 | 0.32434
INSUMO | 6114 | SINAPI | AJUDANTE DE ARMADOR (HORISTA) | H | 1 | 15.57 |  | 15.57 |  |  |  | 6114 | 0.81085 | 0.81085 |  | 0.32434 | 0.32434
TOTAL SEM BDI - 88238 | [7 empty] | 22.37
CLASSE/TIPO | CÓDIGO | FONTE | DESCRIÇÃO | UNID. | COEF. | P. UNIT. (R$) |  | TOTAL (R$)
CUSTH | 90587 | SINAPI | VIBRADOR DE IMERSÃO, DIÂMETRO DE PONTEIRA 45MM, MOTOR ELÉTRICO TRIFÁSICO POTÊNCIA DE 2 CV - CHI DIURNO. AF_06/2015 | CHI |  | 0.48 |  |  |  | 0.48 | OK, CONFORME TABELA
COMPOSICAO | 90583 | SINAPI | VIBRADOR DE IMERSÃO, DIÂMETRO DE PONTEIRA 45MM, MOTOR ELÉTRICO TRIFÁSICO POTÊNCIA DE 2 CV - JUROS. AF_06/2015 | H | 1 | 0.09 |  | 0.09 |  |  |  | 90583 | 0.024083 | 0.024083 |  | 0.009633 | 0.009633
COMPOSICAO | 90582 | SINAPI | VIBRADOR DE IMERSÃO, DIÂMETRO DE PONTEIRA 45MM, MOTOR ELÉTRICO TRIFÁSICO POTÊNCIA DE 2 CV - DEPRECIAÇÃO. AF_06/2015 | H | 1 | 0.39 |  | 0.39 |  |  |  | 90582 | 0.024083 | 0.024083 |  | 0.009633 | 0.009633
TOTAL SEM BDI - 90587 | [7 empty] | 0.48
CLASSE/TIPO | CÓDIGO | FONTE | DESCRIÇÃO | UNID. | COEF. | P. UNIT. (R$) |  | TOTAL (R$)
CUSTH | 90586 | SINAPI | VIBRADOR DE IMERSÃO, DIÂMETRO DE PONTEIRA 45MM, MOTOR ELÉTRICO TRIFÁSICO POTÊNCIA DE 2 CV - CHP DIURNO. AF_06/2015 | CHP |  | 1.36 |  |  |  | 1.36 | OK, CONFORME TABELA
COMPOSICAO | 90585 | SINAPI | VIBRADOR DE IMERSÃO, DIÂMETRO DE PONTEIRA 45MM, MOTOR ELÉTRICO TRIFÁSICO POTÊNCIA DE 2 CV - MATERIAIS NA OPERAÇÃO. AF_06/2015 | H | 1 | 0.57 |  | 0.57 |  |  |  | 90585 | 0.017414 | 0.017414 |  | 0.0069654 | 0.0069654
COMPOSICAO | 90584 | SINAPI | VIBRADOR DE IMERSÃO, DIÂMETRO DE PONTEIRA 45MM, MOTOR ELÉTRICO TRIFÁSICO POTÊNCIA DE 2 CV - MANUTENÇÃO. AF_06/2015 | H | 1 | 0.31 |  | 0.31 |  |  |  | 90584 | 0.017414 | 0.017414 |  | 0.0069654 | 0.0069654
COMPOSICAO | 90583 | SINAPI | VIBRADOR DE IMERSÃO, DIÂMETRO DE PONTEIRA 45MM, MOTOR ELÉTRICO TRIFÁSICO POTÊNCIA DE 2 CV - JUROS. AF_06/2015 | H | 1 | 0.09 |  | 0.09 |  |  |  | 90583 | 0.017414 | 0.017414 |  | 0.0069654 | 0.0069654
COMPOSICAO | 90582 | SINAPI | VIBRADOR DE IMERSÃO, DIÂMETRO DE PONTEIRA 45MM, MOTOR ELÉTRICO TRIFÁSICO POTÊNCIA DE 2 CV - DEPRECIAÇÃO. AF_06/2015 | H | 1 | 0.39 |  | 0.39 |  |  |  | 90582 | 0.017414 | 0.017414 |  | 0.0069654 | 0.0069654
TOTAL SEM BDI - 90586 | [7 empty] | 1.36
CLASSE/TIPO | CÓDIGO | FONTE | DESCRIÇÃO | UNID. | COEF. | P. UNIT. (R$) |  | TOTAL (R$)
LIVR | 88309 | SINAPI | PEDREIRO COM ENCARGOS COMPLEMENTARES | H |  | 27.39 |  |  |  | 27.39 | OK, CONFORME TABELA
COMPOSICAO | 95371 | SINAPI | CURSO DE CAPACITAÇÃO PARA PEDREIRO (ENCARGOS COMPLEMENTARES) - HORISTA | H | 1 | 0.43 |  | 0.43 |  |  |  | 95371 | 0.041496 | 0.041496 |  | 0.016598 | 0.016598
INSUMO | 43489 | SINAPI | EPI - FAMILIA PEDREIRO - HORISTA (ENCARGOS COMPLEMENTARES - COLETADO CAIXA) | H | 1 | 1.31 |  | 1.31 |  |  |  | 43489 | 0.041496 | 0.041496 |  | 0.016598 | 0.016598
INSUMO | 43465 | SINAPI | FERRAMENTAS - FAMILIA PEDREIRO - HORISTA (ENCARGOS COMPLEMENTARES - COLETADO CAIXA) | H | 1 | 0.78 |  | 0.78 |  |  |  | 43465 | 0.041496 | 0.041496 |  | 0.016598 | 0.016598
INSUMO | 37373 | SINAPI | SEGURO - HORISTA (COLETADO CAIXA - ENCARGOS COMPLEMENTARES) | H | 1 | 0.08 |  | 0.08 |  |  |  | 37373 | 0.041496 | 0.041496 |  | 0.016598 | 0.016598
INSUMO | 37372 | SINAPI | EXAMES - HORISTA (COLETADO CAIXA - ENCARGOS COMPLEMENTARES) | H | 1 | 1.43 |  | 1.43 |  |  |  | 37372 | 0.041496 | 0.041496 |  | 0.016598 | 0.016598
INSUMO | 37371 | SINAPI | TRANSPORTE - HORISTA (COLETADO CAIXA - ENCARGOS COMPLEMENTARES) | H | 1 | 0.57 |  | 0.57 |  |  |  | 37371 | 0.041496 | 0.041496 |  | 0.016598 | 0.016598
INSUMO | 37370 | SINAPI | ALIMENTACAO - HORISTA (COLETADO CAIXA - ENCARGOS COMPLEMENTARES) | H | 1 | 2.46 |  | 2.46 |  |  |  | 37370 | 0.041496 | 0.041496 |  | 0.016598 | 0.016598
INSUMO | 4750 | SINAPI | PEDREIRO (HORISTA) | H | 1 | 20.33 |  | 20.33 |  |  |  | 4750 | 0.041496 | 0.041496 |  | 0.016598 | 0.016598
TOTAL SEM BDI - 88309 | [7 empty] | 27.39
CLASSE/TIPO | CÓDIGO | FONTE | DESCRIÇÃO | UNID. | COEF. | P. UNIT. (R$) |  | TOTAL (R$)
FORMCA | 92263 | SINAPI | FABRICAÇÃO DE FÔRMA PARA PILARES E ESTRUTURAS SIMILARES, EM CHAPA DE MADEIRA COMPENSADA RESINADA, E = 17 MM. AF_09/2020 | M2 |  | 190.18 |  |  |  | 190.18 | OK, CONFORME TABELA
COMPOSICAO | 91693 | SINAPI | SERRA CIRCULAR DE BANCADA COM MOTOR ELÉTRICO POTÊNCIA DE 5HP, COM COIFA PARA DISCO 10" - CHI DIURNO. AF_08/2015 | CHI | 0.255 | 27.3 |  | 6.96 |  |  |  | 91693 | 0.60976 | 0.15549 |  | 0.2439 | 0.062196
COMPOSICAO | 91692 | SINAPI | SERRA CIRCULAR DE BANCADA COM MOTOR ELÉTRICO POTÊNCIA DE 5HP, COM COIFA PARA DISCO 10" - CHP DIURNO. AF_08/2015 | CHP | 0.063 | 28.87 |  | 1.81 |  |  |  | 91692 | 0.60976 | 0.038415 |  | 0.2439 | 0.015366
COMPOSICAO | 88262 | SINAPI | CARPINTEIRO DE FORMAS COM ENCARGOS COMPLEMENTARES | H | 1.18 | 26.97 |  | 31.82 |  |  |  | 88262 | 0.60976 | 0.71952 |  | 0.2439 | 0.28781
COMPOSICAO | 88239 | SINAPI | AJUDANTE DE CARPINTEIRO COM ENCARGOS COMPLEMENTARES | H | 0.25 | 22.2 |  | 5.55 |  |  |  | 88239 | 0.60976 | 0.15244 |  | 0.2439 | 0.060976
INSUMO | 5068 | SINAPI | PREGO DE ACO POLIDO COM CABECA 17 X 21 (2 X 11) | KG | 0.208 | 20.34 |  | 4.23 |  |  |  | 5068 | 0.60976 | 0.12683 |  | 0.2439 | 0.050732
INSUMO | 4517 | SINAPI | SARRAFO *2,5 X 7,5* CM EM PINUS, MISTA OU EQUIVALENTE DA REGIAO - BRUTA | M | 9.237 | 3.52 |  | 32.51 |  |  |  | 4517 | 0.60976 | 5.6324 |  | 0.2439 | 2.2529
INSUMO | 4491 | SINAPI | PONTALETE *7,5 X 7,5* CM EM PINUS, MISTA OU EQUIVALENTE DA REGIAO - BRUTA | M | 2.308 | 10.05 |  | 23.19 |  |  |  | 4491 | 0.60976 | 1.4073 |  | 0.2439 | 0.56293
INSUMO | 1358 | SINAPI | CHAPA/PAINEL DE MADEIRA COMPENSADA RESINADA (MADEIRITE RESINADO ROSA) PARA FORMA DE CONCRETO, DE 2200 X 1100 MM, E = 17 MM | M2 | 1.336 | 62.96 |  | 84.11 |  |  |  | 1358 | 0.60976 | 0.81464 |  | 0.2439 | 0.32586
TOTAL SEM BDI - 92263 | [7 empty] | 190.18
CLASSE/TIPO | CÓDIGO | FONTE | DESCRIÇÃO | UNID. | COEF. | P. UNIT. (R$) |  | TOTAL (R$)
FORMCA | 92272 | SINAPI | FABRICAÇÃO DE ESCORAS DE VIGA DO TIPO GARFO, EM MADEIRA. AF_09/2020 | M |  | 44.24 |  |  |  | 44.24 | OK, CONFORME TABELA
COMPOSICAO | 91693 | SINAPI | SERRA CIRCULAR DE BANCADA COM MOTOR ELÉTRICO POTÊNCIA DE 5HP, COM COIFA PARA DISCO 10" - CHI DIURNO. AF_08/2015 | CHI | 0.088 | 27.3 |  | 2.4 |  |  |  | 91693 | 7.0328 | 0.61889 |  | 2.8131 | 0.24756
COMPOSICAO | 91692 | SINAPI | SERRA CIRCULAR DE BANCADA COM MOTOR ELÉTRICO POTÊNCIA DE 5HP, COM COIFA PARA DISCO 10" - CHP DIURNO. AF_08/2015 | CHP | 0.022 | 28.87 |  | 0.63 |  |  |  | 91692 | 7.0328 | 0.15472 |  | 2.8131 | 0.061889
COMPOSICAO | 88262 | SINAPI | CARPINTEIRO DE FORMAS COM ENCARGOS COMPLEMENTARES | H | 0.083 | 26.97 |  | 2.23 |  |  |  | 88262 | 7.0328 | 0.58372 |  | 2.8131 | 0.23349
COMPOSICAO | 88239 | SINAPI | AJUDANTE DE CARPINTEIRO COM ENCARGOS COMPLEMENTARES | H | 0.032 | 22.2 |  | 0.71 |  |  |  | 88239 | 7.0328 | 0.22505 |  | 2.8131 | 0.09002
INSUMO | 5068 | SINAPI | PREGO DE ACO POLIDO COM CABECA 17 X 21 (2 X 11) | KG | 0.012 | 20.34 |  | 0.24 |  |  |  | 5068 | 7.0328 | 0.084394 |  | 2.8131 | 0.033758
INSUMO | 4491 | SINAPI | PONTALETE *7,5 X 7,5* CM EM PINUS, MISTA OU EQUIVALENTE DA REGIAO - BRUTA | M | 2.342 | 10.05 |  | 23.53 |  |  |  | 4491 | 7.0328 | 16.4709 |  | 2.8131 | 6.5883
INSUMO | 1345 | SINAPI | CHAPA/PAINEL DE MADEIRA COMPENSADA PLASTIFICADA (MADEIRITE PLASTIFICADO) PARA FORMA DE CONCRETO, DE 2200 X 1100 MM, E = *17* MM | M2 | 0.136 | 106.63 |  | 14.5 |  |  |  | 1345 | 7.0328 | 0.95646 |  | 2.8131 | 0.38259
TOTAL SEM BDI - 92272 | [7 empty] | 44.24
CLASSE/TIPO | CÓDIGO | FONTE | DESCRIÇÃO | UNID. | COEF. | P. UNIT. (R$) |  | TOTAL (R$)
FORMCA | 92265 | SINAPI | FABRICAÇÃO DE FÔRMA PARA VIGAS, EM CHAPA DE MADEIRA COMPENSADA RESINADA, E = 17 MM. AF_09/2020 | M2 |  | 138.46 |  |  |  | 138.46 | OK, CONFORME TABELA
COMPOSICAO | 91693 | SINAPI | SERRA CIRCULAR DE BANCADA COM MOTOR ELÉTRICO POTÊNCIA DE 5HP, COM COIFA PARA DISCO 10" - CHI DIURNO. AF_08/2015 | CHI | 0.237 | 27.3 |  | 6.47 |  |  |  | 91693 | 2.4243 | 0.57456 |  | 0.96972 | 0.22982
COMPOSICAO | 91692 | SINAPI | SERRA CIRCULAR DE BANCADA COM MOTOR ELÉTRICO POTÊNCIA DE 5HP, COM COIFA PARA DISCO 10" - CHP DIURNO. AF_08/2015 | CHP | 0.05 | 28.87 |  | 1.44 |  |  |  | 91692 | 2.4243 | 0.12122 |  | 0.96972 | 0.048486
COMPOSICAO | 88262 | SINAPI | CARPINTEIRO DE FORMAS COM ENCARGOS COMPLEMENTARES | H | 0.911 | 26.97 |  | 24.56 |  |  |  | 88262 | 2.4243 | 2.2085 |  | 0.96972 | 0.88342
COMPOSICAO | 88239 | SINAPI | AJUDANTE DE CARPINTEIRO COM ENCARGOS COMPLEMENTARES | H | 0.202 | 22.2 |  | 4.48 |  |  |  | 88239 | 2.4243 | 0.48971 |  | 0.96972 | 0.19588
INSUMO | 5068 | SINAPI | PREGO DE ACO POLIDO COM CABECA 17 X 21 (2 X 11) | KG | 0.159 | 20.34 |  | 3.23 |  |  |  | 5068 | 2.4243 | 0.38547 |  | 0.96972 | 0.15419
INSUMO | 4517 | SINAPI | SARRAFO *2,5 X 7,5* CM EM PINUS, MISTA OU EQUIVALENTE DA REGIAO - BRUTA | M | 6.952 | 3.52 |  | 24.47 |  |  |  | 4517 | 2.4243 | 16.8538 |  | 0.96972 | 6.7415
INSUMO | 4491 | SINAPI | PONTALETE *7,5 X 7,5* CM EM PINUS, MISTA OU EQUIVALENTE DA REGIAO - BRUTA | M | 0.166 | 10.05 |  | 1.66 |  |  |  | 4491 | 2.4243 | 0.40244 |  | 0.96972 | 0.16097
INSUMO | 1358 | SINAPI | CHAPA/PAINEL DE MADEIRA COMPENSADA RESINADA (MADEIRITE RESINADO ROSA) PARA FORMA DE CONCRETO, DE 2200 X 1100 MM, E = 17 MM | M2 | 1.146 | 62.96 |  | 72.15 |  |  |  | 1358 | 2.4243 | 2.7783 |  | 0.96972 | 1.1113
TOTAL SEM BDI - 92265 | [7 empty] | 138.46
CLASSE/TIPO | CÓDIGO | FONTE | DESCRIÇÃO | UNID. | COEF. | P. UNIT. (R$) |  | TOTAL (R$)
ARMAC | 92800 | SINAPI | CORTE E DOBRA DE AÇO CA-60, DIÂMETRO DE 5,0 MM. AF_06/2022 | KG |  | 9.96 |  |  |  | 9.96 | OK, CONFORME TABELA
COMPOSICAO | 88245 | SINAPI | ARMADOR COM ENCARGOS COMPLEMENTARES | H | 0.0581 | 27.19 |  | 1.57 |  |  |  | 88245 | 4.4414 | 0.25804 |  | 1.7765 | 0.10322
COMPOSICAO | 88238 | SINAPI | AJUDANTE DE ARMADOR COM ENCARGOS COMPLEMENTARES | H | 0.0095 | 22.37 |  | 0.21 |  |  |  | 88238 | 4.4414 | 0.042193 |  | 1.7765 | 0.016877
INSUMO | 43059 | SINAPI | ACO CA-60, 4,2 MM, OU 5,0 MM, OU 6,0 MM, OU 7,0 MM, VERGALHAO | KG | 1.07 | 7.65 |  | 8.18 |  |  |  | 43059 | 4.4414 | 4.7522 |  | 1.7765 | 1.9009
TOTAL SEM BDI - 92800 | [7 empty] | 9.96
CLASSE/TIPO | CÓDIGO | FONTE | DESCRIÇÃO | UNID. | COEF. | P. UNIT. (R$) |  | TOTAL (R$)
ARMAC | 92801 | SINAPI | CORTE E DOBRA DE AÇO CA-50, DIÂMETRO DE 6,3 MM. AF_06/2022 | KG |  | 10.06 |  |  |  | 10.06 | OK, CONFORME TABELA
COMPOSICAO | 88245 | SINAPI | ARMADOR COM ENCARGOS COMPLEMENTARES | H | 0.031 | 27.19 |  | 0.84 |  |  |  | 88245 | 4.5339 | 0.14055 |  | 1.8136 | 0.05622
COMPOSICAO | 88238 | SINAPI | AJUDANTE DE ARMADOR COM ENCARGOS COMPLEMENTARES | H | 0.0051 | 22.37 |  | 0.11 |  |  |  | 88238 | 4.5339 | 0.023123 |  | 1.8136 | 0.0092492
INSUMO | 32 | SINAPI | ACO CA-50, 6,3 MM, VERGALHAO | KG | 1.07 | 8.52 |  | 9.11 |  |  |  | 32 | 4.5339 | 4.8513 |  | 1.8136 | 1.9405
TOTAL SEM BDI - 92801 | [7 empty] | 10.06
CLASSE/TIPO | CÓDIGO | FONTE | DESCRIÇÃO | UNID. | COEF. | P. UNIT. (R$) |  | TOTAL (R$)
ARMAC | 92802 | SINAPI | CORTE E DOBRA DE AÇO CA-50, DIÂMETRO DE 8,0 MM. AF_06/2022 | KG |  | 10 |  |  |  | 10 | OK, CONFORME TABELA
COMPOSICAO | 88245 | SINAPI | ARMADOR COM ENCARGOS COMPLEMENTARES | H | 0.0162 | 27.19 |  | 0.44 |  |  |  | 88245 | 1.7294 | 0.028015 |  | 0.69174 | 0.011206
COMPOSICAO | 88238 | SINAPI | AJUDANTE DE ARMADOR COM ENCARGOS COMPLEMENTARES | H | 0.0026 | 22.37 |  | 0.05 |  |  |  | 88238 | 1.7294 | 0.0044963 |  | 0.69174 | 0.0017985
INSUMO | 33 | SINAPI | ACO CA-50, 8,0 MM, VERGALHAO | KG | 1.11 | 8.57 |  | 9.51 |  |  |  | 33 | 1.7294 | 1.9196 |  | 0.69174 | 0.76783
TOTAL SEM BDI - 92802 | [7 empty] | 10
CLASSE/TIPO | CÓDIGO | FONTE | DESCRIÇÃO | UNID. | COEF. | P. UNIT. (R$) |  | TOTAL (R$)
ARMAC | 92803 | SINAPI | CORTE E DOBRA DE AÇO CA-50, DIÂMETRO DE 10,0 MM. AF_06/2022 | KG |  | 9.22 |  |  |  | 9.22 | OK, CONFORME TABELA
COMPOSICAO | 88245 | SINAPI | ARMADOR COM ENCARGOS COMPLEMENTARES | H | 0.0088 | 27.19 |  | 0.23 |  |  |  | 88245 | 34.532 | 0.30388 |  | 13.8128 | 0.12155
COMPOSICAO | 88238 | SINAPI | AJUDANTE DE ARMADOR COM ENCARGOS COMPLEMENTARES | H | 0.0014 | 22.37 |  | 0.03 |  |  |  | 88238 | 34.532 | 0.048345 |  | 13.8128 | 0.019338
INSUMO | 34 | SINAPI | ACO CA-50, 10,0 MM, VERGALHAO | KG | 1.11 | 8.08 |  | 8.96 |  |  |  | 34 | 34.532 | 38.3305 |  | 13.8128 | 15.3322
TOTAL SEM BDI - 92803 | [7 empty] | 9.22
CLASSE/TIPO | CÓDIGO | FONTE | DESCRIÇÃO | UNID. | COEF. | P. UNIT. (R$) |  | TOTAL (R$)
ARMAC | 92804 | SINAPI | CORTE E DOBRA DE AÇO CA-50, DIÂMETRO DE 12,5 MM. AF_06/2022 | KG |  | 7.91 |  |  |  | 7.91 | OK, CONFORME TABELA
COMPOSICAO | 88245 | SINAPI | ARMADOR COM ENCARGOS COMPLEMENTARES | H | 0.0048 | 27.19 |  | 0.13 |  |  |  | 88245 | 14.1522 | 0.067931 |  | 5.6609 | 0.027172
COMPOSICAO | 88238 | SINAPI | AJUDANTE DE ARMADOR COM ENCARGOS COMPLEMENTARES | H | 0.0008 | 22.37 |  | 0.01 |  |  |  | 88238 | 14.1522 | 0.011322 |  | 5.6609 | 0.0045287
INSUMO | 43055 | SINAPI | ACO CA-50, 12,5 MM OU 16,0 MM, VERGALHAO | KG | 1.11 | 7 |  | 7.77 |  |  |  | 43055 | 14.1522 | 15.7089 |  | 5.6609 | 6.2836
TOTAL SEM BDI - 92804 | [7 empty] | 7.91
CLASSE/TIPO | CÓDIGO | FONTE | DESCRIÇÃO | UNID. | COEF. | P. UNIT. (R$) |  | TOTAL (R$)
ARMAC | 92805 | SINAPI | CORTE E DOBRA DE AÇO CA-50, DIÂMETRO DE 16,0 MM. AF_06/2022 | KG |  | 7.83 |  |  |  | 7.83 | OK, CONFORME TABELA
COMPOSICAO | 88245 | SINAPI | ARMADOR COM ENCARGOS COMPLEMENTARES | H | 0.0025 | 27.19 |  | 0.06 |  |  |  | 88245 | 3.6425 | 0.0091061 |  | 1.457 | 0.0036425
INSUMO | 43055 | SINAPI | ACO CA-50, 12,5 MM OU 16,0 MM, VERGALHAO | KG | 1.11 | 7 |  | 7.77 |  |  |  | 43055 | 3.6425 | 4.0431 |  | 1.457 | 1.6172
TOTAL SEM BDI - 92805 | [7 empty] | 7.83
CLASSE/TIPO | CÓDIGO | FONTE | DESCRIÇÃO | UNID. | COEF. | P. UNIT. (R$) |  | TOTAL (R$)
ARMAC | 92806 | SINAPI | CORTE E DOBRA DE AÇO CA-50, DIÂMETRO DE 20,0 MM. AF_06/2022 | KG |  | 9.22 |  |  |  | 9.22 | OK, CONFORME TABELA
COMPOSICAO | 88245 | SINAPI | ARMADOR COM ENCARGOS COMPLEMENTARES | H | 0.0013 | 27.19 |  | 0.03 |  |  |  | 88245 | 6.3966 | 0.0083156 |  | 2.5586 | 0.0033262
INSUMO | 43056 | SINAPI | ACO CA-50, 20,0 MM OU 25,0 MM, VERGALHAO | KG | 1.14 | 8.07 |  | 9.19 |  |  |  | 43056 | 6.3966 | 7.2921 |  | 2.5586 | 2.9168
TOTAL SEM BDI - 92806 | [7 empty] | 9.22
CLASSE/TIPO | CÓDIGO | FONTE | DESCRIÇÃO | UNID. | COEF. | P. UNIT. (R$) |  | TOTAL (R$)
LIVR | 95385 | SINAPI | CURSO DE CAPACITAÇÃO PARA TELHADISTA (ENCARGOS COMPLEMENTARES) - HORISTA | H |  | 0.23 |  |  |  | 0.23 | OK, CONFORME TABELA
INSUMO | 12869 | SINAPI | TELHADOR / TELHADISTA (HORISTA) | H | 0.01154 | 20.07 |  | 0.23 |  |  |  | 12869 | 6.803 | 0.078506 |  | 2.7212 | 0.031402
TOTAL SEM BDI - 95385 | [7 empty] | 0.23
CLASSE/TIPO | CÓDIGO | FONTE | DESCRIÇÃO | UNID. | COEF. | P. UNIT. (R$) |  | TOTAL (R$)
LIVR | 95372 | SINAPI | CURSO DE CAPACITAÇÃO PARA PINTOR (ENCARGOS COMPLEMENTARES) - HORISTA | H |  | 0.3 |  |  |  | 0.3 | OK, CONFORME TABELA
INSUMO | 4783 | SINAPI | PINTOR (HORISTA) | H | 0.01476 | 20.33 |  | 0.3 |  |  |  | 4783 | 80.7091 | 1.1913 |  | 32.2836 | 0.47651
TOTAL SEM BDI - 95372 | [7 empty] | 0.3
CLASSE/TIPO | CÓDIGO | FONTE | DESCRIÇÃO | UNID. | COEF. | P. UNIT. (R$) |  | TOTAL (R$)
LIVR | 88264 | SINAPI | ELETRICISTA COM ENCARGOS COMPLEMENTARES | H |  | 27.74 |  |  |  | 27.74 | OK, CONFORME TABELA
COMPOSICAO | 95332 | SINAPI | CURSO DE CAPACITAÇÃO PARA ELETRICISTA (ENCARGOS COMPLEMENTARES) - HORISTA | H | 1 | 0.75 |  | 0.75 |  |  |  | 95332 | 27.8803 | 27.8803 |  | 11.1521 | 11.1521
INSUMO | 43484 | SINAPI | EPI - FAMILIA ELETRICISTA - HORISTA (ENCARGOS COMPLEMENTARES - COLETADO CAIXA) | H | 1 | 1.26 |  | 1.26 |  |  |  | 43484 | 27.8803 | 27.8803 |  | 11.1521 | 11.1521
INSUMO | 43460 | SINAPI | FERRAMENTAS - FAMILIA ELETRICISTA - HORISTA (ENCARGOS COMPLEMENTARES - COLETADO CAIXA) | H | 1 | 0.86 |  | 0.86 |  |  |  | 43460 | 27.8803 | 27.8803 |  | 11.1521 | 11.1521
INSUMO | 37373 | SINAPI | SEGURO - HORISTA (COLETADO CAIXA - ENCARGOS COMPLEMENTARES) | H | 1 | 0.08 |  | 0.08 |  |  |  | 37373 | 27.8803 | 27.8803 |  | 11.1521 | 11.1521
INSUMO | 37372 | SINAPI | EXAMES - HORISTA (COLETADO CAIXA - ENCARGOS COMPLEMENTARES) | H | 1 | 1.43 |  | 1.43 |  |  |  | 37372 | 27.8803 | 27.8803 |  | 11.1521 | 11.1521
INSUMO | 37371 | SINAPI | TRANSPORTE - HORISTA (COLETADO CAIXA - ENCARGOS COMPLEMENTARES) | H | 1 | 0.57 |  | 0.57 |  |  |  | 37371 | 27.8803 | 27.8803 |  | 11.1521 | 11.1521
INSUMO | 37370 | SINAPI | ALIMENTACAO - HORISTA (COLETADO CAIXA - ENCARGOS COMPLEMENTARES) | H | 1 | 2.46 |  | 2.46 |  |  |  | 37370 | 27.8803 | 27.8803 |  | 11.1521 | 11.1521
INSUMO | 2436 | SINAPI | ELETRICISTA (HORISTA) | H | 1 | 20.33 |  | 20.33 |  |  |  | 2436 | 27.8803 | 27.8803 |  | 11.1521 | 11.1521
TOTAL SEM BDI - 88264 | [7 empty] | 27.74
CLASSE/TIPO | CÓDIGO | FONTE | DESCRIÇÃO | UNID. | COEF. | P. UNIT. (R$) |  | TOTAL (R$)
LIVR | 88247 | SINAPI | AUXILIAR DE ELETRICISTA COM ENCARGOS COMPLEMENTARES | H |  | 22.81 |  |  |  | 22.81 | OK, CONFORME TABELA
COMPOSICAO | 95316 | SINAPI | CURSO DE CAPACITAÇÃO PARA AUXILIAR DE ELETRICISTA (ENCARGOS COMPLEMENTARES) - HORISTA | H | 1 | 0.58 |  | 0.58 |  |  |  | 95316 | 25.4645 | 25.4645 |  | 10.1858 | 10.1858
INSUMO | 43484 | SINAPI | EPI - FAMILIA ELETRICISTA - HORISTA (ENCARGOS COMPLEMENTARES - COLETADO CAIXA) | H | 1 | 1.26 |  | 1.26 |  |  |  | 43484 | 25.4645 | 25.4645 |  | 10.1858 | 10.1858
INSUMO | 43460 | SINAPI | FERRAMENTAS - FAMILIA ELETRICISTA - HORISTA (ENCARGOS COMPLEMENTARES - COLETADO CAIXA) | H | 1 | 0.86 |  | 0.86 |  |  |  | 43460 | 25.4645 | 25.4645 |  | 10.1858 | 10.1858
INSUMO | 37373 | SINAPI | SEGURO - HORISTA (COLETADO CAIXA - ENCARGOS COMPLEMENTARES) | H | 1 | 0.08 |  | 0.08 |  |  |  | 37373 | 25.4645 | 25.4645 |  | 10.1858 | 10.1858
INSUMO | 37372 | SINAPI | EXAMES - HORISTA (COLETADO CAIXA - ENCARGOS COMPLEMENTARES) | H | 1 | 1.43 |  | 1.43 |  |  |  | 37372 | 25.4645 | 25.4645 |  | 10.1858 | 10.1858
INSUMO | 37371 | SINAPI | TRANSPORTE - HORISTA (COLETADO CAIXA - ENCARGOS COMPLEMENTARES) | H | 1 | 0.57 |  | 0.57 |  |  |  | 37371 | 25.4645 | 25.4645 |  | 10.1858 | 10.1858
INSUMO | 37370 | SINAPI | ALIMENTACAO - HORISTA (COLETADO CAIXA - ENCARGOS COMPLEMENTARES) | H | 1 | 2.46 |  | 2.46 |  |  |  | 37370 | 25.4645 | 25.4645 |  | 10.1858 | 10.1858
INSUMO | 247 | SINAPI | AJUDANTE DE ELETRICISTA (HORISTA) | H | 1 | 15.57 |  | 15.57 |  |  |  | 247 | 25.4645 | 25.4645 |  | 10.1858 | 10.1858
TOTAL SEM BDI - 88247 | [7 empty] | 22.81
CLASSE/TIPO | CÓDIGO | FONTE | DESCRIÇÃO | UNID. | COEF. | P. UNIT. (R$) |  | TOTAL (R$)
ARGA | 88629 | SINAPI | ARGAMASSA TRAÇO 1:3 (EM VOLUME DE CIMENTO E AREIA MÉDIA ÚMIDA), PREPARO MANUAL. AF_08/2019 | M3 |  | 770.66 |  |  |  | 770.66 | OK, CONFORME TABELA
COMPOSICAO | 88316 | SINAPI | SERVENTE COM ENCARGOS COMPLEMENTARES | H | 8.57 | 21.71 |  | 186.05 |  |  |  | 88316 | 0.0606 | 0.51934 |  | 0.02424 | 0.20774
INSUMO | 1379 | SINAPI | CIMENTO PORTLAND COMPOSTO CP II-32 | KG | 482.96 | 1 |  | 482.96 |  |  |  | 1379 | 0.0606 | 29.2674 |  | 0.02424 | 11.707
INSUMO | 370 | SINAPI | AREIA MEDIA - POSTO JAZIDA/FORNECEDOR (RETIRADO NA JAZIDA, SEM TRANSPORTE) | M3 | 1.07 | 95 |  | 101.65 |  |  |  | 370 | 0.0606 | 0.064842 |  | 0.02424 | 0.025937
TOTAL SEM BDI - 88629 | [7 empty] | 770.66
CLASSE/TIPO | CÓDIGO | FONTE | DESCRIÇÃO | UNID. | COEF. | P. UNIT. (R$) |  | TOTAL (R$)
LIVR | 88267 | SINAPI | ENCANADOR OU BOMBEIRO HIDRÁULICO COM ENCARGOS COMPLEMENTARES | H |  | 26.67 |  |  |  | 26.67 | OK, CONFORME TABELA
COMPOSICAO | 95335 | SINAPI | CURSO DE CAPACITAÇÃO PARA ENCANADOR OU BOMBEIRO HIDRÁULICO (ENCARGOS COMPLEMENTARES) - HORISTA | H | 1 | 0.36 |  | 0.36 |  |  |  | 95335 | 11.4255 | 11.4255 |  | 4.5702 | 4.5702
INSUMO | 43485 | SINAPI | EPI - FAMILIA ENCANADOR - HORISTA (ENCARGOS COMPLEMENTARES - COLETADO CAIXA) | H | 1 | 1.13 |  | 1.13 |  |  |  | 43485 | 11.4255 | 11.4255 |  | 4.5702 | 4.5702
INSUMO | 43461 | SINAPI | FERRAMENTAS - FAMILIA ENCANADOR - HORISTA (ENCARGOS COMPLEMENTARES - COLETADO CAIXA) | H | 1 | 0.31 |  | 0.31 |  |  |  | 43461 | 11.4255 | 11.4255 |  | 4.5702 | 4.5702
INSUMO | 37373 | SINAPI | SEGURO - HORISTA (COLETADO CAIXA - ENCARGOS COMPLEMENTARES) | H | 1 | 0.08 |  | 0.08 |  |  |  | 37373 | 11.4255 | 11.4255 |  | 4.5702 | 4.5702
INSUMO | 37372 | SINAPI | EXAMES - HORISTA (COLETADO CAIXA - ENCARGOS COMPLEMENTARES) | H | 1 | 1.43 |  | 1.43 |  |  |  | 37372 | 11.4255 | 11.4255 |  | 4.5702 | 4.5702
INSUMO | 37371 | SINAPI | TRANSPORTE - HORISTA (COLETADO CAIXA - ENCARGOS COMPLEMENTARES) | H | 1 | 0.57 |  | 0.57 |  |  |  | 37371 | 11.4255 | 11.4255 |  | 4.5702 | 4.5702
INSUMO | 37370 | SINAPI | ALIMENTACAO - HORISTA (COLETADO CAIXA - ENCARGOS COMPLEMENTARES) | H | 1 | 2.46 |  | 2.46 |  |  |  | 37370 | 11.4255 | 11.4255 |  | 4.5702 | 4.5702
INSUMO | 2696 | SINAPI | ENCANADOR OU BOMBEIRO HIDRAULICO (HORISTA) | H | 1 | 20.33 |  | 20.33 |  |  |  | 2696 | 11.4255 | 11.4255 |  | 4.5702 | 4.5702
TOTAL SEM BDI - 88267 | [7 empty] | 26.67
CLASSE/TIPO | CÓDIGO | FONTE | DESCRIÇÃO | UNID. | COEF. | P. UNIT. (R$) |  | TOTAL (R$)
LIVR | 88248 | SINAPI | AUXILIAR DE ENCANADOR OU BOMBEIRO HIDRÁULICO COM ENCARGOS COMPLEMENTARES | H |  | 21.82 |  |  |  | 21.82 | OK, CONFORME TABELA
COMPOSICAO | 95317 | SINAPI | CURSO DE CAPACITAÇÃO PARA AUXILIAR DE ENCANADOR OU BOMBEIRO HIDRÁULICO (ENCARGOS COMPLEMENTARES) - HORISTA | H | 1 | 0.27 |  | 0.27 |  |  |  | 95317 | 8.3235 | 8.3235 |  | 3.3294 | 3.3294
INSUMO | 43485 | SINAPI | EPI - FAMILIA ENCANADOR - HORISTA (ENCARGOS COMPLEMENTARES - COLETADO CAIXA) | H | 1 | 1.13 |  | 1.13 |  |  |  | 43485 | 8.3235 | 8.3235 |  | 3.3294 | 3.3294
INSUMO | 43461 | SINAPI | FERRAMENTAS - FAMILIA ENCANADOR - HORISTA (ENCARGOS COMPLEMENTARES - COLETADO CAIXA) | H | 1 | 0.31 |  | 0.31 |  |  |  | 43461 | 8.3235 | 8.3235 |  | 3.3294 | 3.3294
INSUMO | 37373 | SINAPI | SEGURO - HORISTA (COLETADO CAIXA - ENCARGOS COMPLEMENTARES) | H | 1 | 0.08 |  | 0.08 |  |  |  | 37373 | 8.3235 | 8.3235 |  | 3.3294 | 3.3294
INSUMO | 37372 | SINAPI | EXAMES - HORISTA (COLETADO CAIXA - ENCARGOS COMPLEMENTARES) | H | 1 | 1.43 |  | 1.43 |  |  |  | 37372 | 8.3235 | 8.3235 |  | 3.3294 | 3.3294
INSUMO | 37371 | SINAPI | TRANSPORTE - HORISTA (COLETADO CAIXA - ENCARGOS COMPLEMENTARES) | H | 1 | 0.57 |  | 0.57 |  |  |  | 37371 | 8.3235 | 8.3235 |  | 3.3294 | 3.3294
INSUMO | 37370 | SINAPI | ALIMENTACAO - HORISTA (COLETADO CAIXA - ENCARGOS COMPLEMENTARES) | H | 1 | 2.46 |  | 2.46 |  |  |  | 37370 | 8.3235 | 8.3235 |  | 3.3294 | 3.3294
INSUMO | 246 | SINAPI | AUXILIAR DE ENCANADOR OU BOMBEIRO HIDRAULICO (HORISTA) | H | 1 | 15.57 |  | 15.57 |  |  |  | 246 | 8.3235 | 8.3235 |  | 3.3294 | 3.3294
TOTAL SEM BDI - 88248 | [7 empty] | 21.82
CLASSE/TIPO | CÓDIGO | FONTE | DESCRIÇÃO | UNID. | COEF. | P. UNIT. (R$) |  | TOTAL (R$)
INSTEM | 92022 | SINAPI | INTERRUPTOR SIMPLES (1 MÓDULO) COM 1 TOMADA DE EMBUTIR 2P+T 10 A, SEM SUPORTE E SEM PLACA - FORNECIMENTO E INSTALAÇÃO. AF_03/2023 | UN |  | 42 |  |  |  | 42 | OK, CONFORME TABELA
COMPOSICAO | 88264 | SINAPI | ELETRICISTA COM ENCARGOS COMPLEMENTARES | H | 0.486 | 27.74 |  | 13.48 |  |  |  | 88264 | 5 | 2.43 |  | 2 | 0.972
COMPOSICAO | 88247 | SINAPI | AUXILIAR DE ELETRICISTA COM ENCARGOS COMPLEMENTARES | H | 0.486 | 22.81 |  | 11.08 |  |  |  | 88247 | 5 | 2.43 |  | 2 | 0.972
INSUMO | 38112 | SINAPI | INTERRUPTOR SIMPLES 10A, 250V (APENAS MODULO) | UN | 1 | 8.16 |  | 8.16 |  |  |  | 38112 | 5 | 5 |  | 2 | 2
INSUMO | 38101 | SINAPI | TOMADA 2P+T 10A, 250V (APENAS MODULO) | UN | 1 | 9.28 |  | 9.28 |  |  |  | 38101 | 5 | 5 |  | 2 | 2
TOTAL SEM BDI - 92022 | [7 empty] | 42
CLASSE/TIPO | CÓDIGO | FONTE | DESCRIÇÃO | UNID. | COEF. | P. UNIT. (R$) |  | TOTAL (R$)
INSTEM | 91946 | SINAPI | SUPORTE PARAFUSADO COM PLACA DE ENCAIXE 4" X 2" MÉDIO (1,30 M DO PISO) PARA PONTO ELÉTRICO - FORNECIMENTO E INSTALAÇÃO. AF_03/2023 | UN |  | 11.71 |  |  |  | 11.71 | OK, CONFORME TABELA
COMPOSICAO | 88264 | SINAPI | ELETRICISTA COM ENCARGOS COMPLEMENTARES | H | 0.128 | 27.74 |  | 3.55 |  |  |  | 88264 | 5 | 0.64 |  | 2 | 0.256
COMPOSICAO | 88247 | SINAPI | AUXILIAR DE ELETRICISTA COM ENCARGOS COMPLEMENTARES | H | 0.128 | 22.81 |  | 2.91 |  |  |  | 88247 | 5 | 0.64 |  | 2 | 0.256
INSUMO | 38099 | SINAPI | SUPORTE DE FIXACAO PARA ESPELHO / PLACA 4" X 2", PARA 3 MODULOS, PARA INSTALACAO DE TOMADAS E INTERRUPTORES (SOMENTE SUPORTE) | UN | 1 | 1.79 |  | 1.79 |  |  |  | 38099 | 5 | 5 |  | 2 | 2
INSUMO | 38094 | SINAPI | ESPELHO / PLACA DE 3 POSTOS 4" X 2", PARA INSTALACAO DE TOMADAS E INTERRUPTORES | UN | 1 | 3.46 |  | 3.46 |  |  |  | 38094 | 5 | 5 |  | 2 | 2
TOTAL SEM BDI - 91946 | [7 empty] | 11.71
CLASSE/TIPO | CÓDIGO | FONTE | DESCRIÇÃO | UNID. | COEF. | P. UNIT. (R$) |  | TOTAL (R$)
LIVR | 95315 | SINAPI | CURSO DE CAPACITAÇÃO PARA ASSENTADOR DE TUBOS (ENCARGOS COMPLEMENTARES) - HORISTA | H |  | 0.2 |  |  |  | 0.2 | OK, CONFORME TABELA
INSUMO | 40331 | SINAPI | ASSENTADOR DE MANILHAS (HORISTA) | H | 0.01476 | 13.99 |  | 0.2 |  |  |  | 40331 | 5.1 | 0.075276 |  | 2.04 | 0.03011
TOTAL SEM BDI - 95315 | [7 empty] | 0.2
CLASSE/TIPO | CÓDIGO | FONTE | DESCRIÇÃO | UNID. | COEF. | P. UNIT. (R$) |  | TOTAL (R$)
CUSTH | 93288 | SINAPI | GUINDASTE HIDRÁULICO AUTOPROPELIDO, COM LANÇA TELESCÓPICA 40 M, CAPACIDADE MÁXIMA 60 T, POTÊNCIA 260 KW - CHI DIURNO. AF_03/2016 | CHI |  | 184.02 |  |  |  | 184.02 | OK, CONFORME TABELA
COMPOSICAO | 93296 | SINAPI | GUINDASTE HIDRÁULICO AUTOPROPELIDO, COM LANÇA TELESCÓPICA 40 M, CAPACIDADE MÁXIMA 60 T, POTÊNCIA 260 KW - IMPOSTOS E SEGUROS. AF_03/2016 | H | 1 | 14.19 |  | 14.19 |  |  |  | 93296 | 11.8055 | 11.8055 |  | 4.7222 | 4.7222
COMPOSICAO | 93284 | SINAPI | GUINDASTE HIDRÁULICO AUTOPROPELIDO, COM LANÇA TELESCÓPICA 40 M, CAPACIDADE MÁXIMA 60 T, POTÊNCIA 260 KW - JUROS. AF_03/2016 | H | 1 | 35.12 |  | 35.12 |  |  |  | 93284 | 11.8055 | 11.8055 |  | 4.7222 | 4.7222
COMPOSICAO | 93283 | SINAPI | GUINDASTE HIDRÁULICO AUTOPROPELIDO, COM LANÇA TELESCÓPICA 40 M, CAPACIDADE MÁXIMA 60 T, POTÊNCIA 260 KW - DEPRECIAÇÃO. AF_03/2016 | H | 1 | 99.64 |  | 99.64 |  |  |  | 93283 | 11.8055 | 11.8055 |  | 4.7222 | 4.7222
COMPOSICAO | 88296 | SINAPI | OPERADOR DE GUINDASTE COM ENCARGOS COMPLEMENTARES | H | 1 | 35.07 |  | 35.07 |  |  |  | 88296 | 11.8055 | 11.8055 |  | 4.7222 | 4.7222
TOTAL SEM BDI - 93288 | [7 empty] | 184.02
CLASSE/TIPO | CÓDIGO | FONTE | DESCRIÇÃO | UNID. | COEF. | P. UNIT. (R$) |  | TOTAL (R$)
CUSTH | 93287 | SINAPI | GUINDASTE HIDRÁULICO AUTOPROPELIDO, COM LANÇA TELESCÓPICA 40 M, CAPACIDADE MÁXIMA 60 T, POTÊNCIA 260 KW - CHP DIURNO. AF_03/2016 | CHP |  | 358.49 |  |  |  | 358.49 | OK, CONFORME TABELA
COMPOSICAO | 93296 | SINAPI | GUINDASTE HIDRÁULICO AUTOPROPELIDO, COM LANÇA TELESCÓPICA 40 M, CAPACIDADE MÁXIMA 60 T, POTÊNCIA 260 KW - IMPOSTOS E SEGUROS. AF_03/2016 | H | 1 | 14.19 |  | 14.19 |  |  |  | 93296 | 1.317 | 1.317 |  | 0.5268 | 0.5268
COMPOSICAO | 93286 | SINAPI | GUINDASTE HIDRÁULICO AUTOPROPELIDO, COM LANÇA TELESCÓPICA 40 M, CAPACIDADE MÁXIMA 60 T, POTÊNCIA 260 KW - MATERIAIS NA OPERAÇÃO. AF_03/2016 | H | 1 | 14.3 |  | 14.3 |  |  |  | 93286 | 1.317 | 1.317 |  | 0.5268 | 0.5268
COMPOSICAO | 93285 | SINAPI | GUINDASTE HIDRÁULICO AUTOPROPELIDO, COM LANÇA TELESCÓPICA 40 M, CAPACIDADE MÁXIMA 60 T, POTÊNCIA 260 KW - MANUTENÇÃO. AF_03/2016 | H | 1 | 160.17 |  | 160.17 |  |  |  | 93285 | 1.317 | 1.317 |  | 0.5268 | 0.5268
COMPOSICAO | 93284 | SINAPI | GUINDASTE HIDRÁULICO AUTOPROPELIDO, COM LANÇA TELESCÓPICA 40 M, CAPACIDADE MÁXIMA 60 T, POTÊNCIA 260 KW - JUROS. AF_03/2016 | H | 1 | 35.12 |  | 35.12 |  |  |  | 93284 | 1.317 | 1.317 |  | 0.5268 | 0.5268
COMPOSICAO | 93283 | SINAPI | GUINDASTE HIDRÁULICO AUTOPROPELIDO, COM LANÇA TELESCÓPICA 40 M, CAPACIDADE MÁXIMA 60 T, POTÊNCIA 260 KW - DEPRECIAÇÃO. AF_03/2016 | H | 1 | 99.64 |  | 99.64 |  |  |  | 93283 | 1.317 | 1.317 |  | 0.5268 | 0.5268
COMPOSICAO | 88296 | SINAPI | OPERADOR DE GUINDASTE COM ENCARGOS COMPLEMENTARES | H | 1 | 35.07 |  | 35.07 |  |  |  | 88296 | 1.317 | 1.317 |  | 0.5268 | 0.5268
TOTAL SEM BDI - 93287 | [7 empty] | 358.49
CLASSE/TIPO | CÓDIGO | FONTE | DESCRIÇÃO | UNID. | COEF. | P. UNIT. (R$) |  | TOTAL (R$)
LIVR | 88310 | SINAPI | PINTOR COM ENCARGOS COMPLEMENTARES | H |  | 29.07 |  |  |  | 29.07 | OK, CONFORME TABELA
COMPOSICAO | 95372 | SINAPI | CURSO DE CAPACITAÇÃO PARA PINTOR (ENCARGOS COMPLEMENTARES) - HORISTA | H | 1 | 0.3 |  | 0.3 |  |  |  | 95372 | 10 | 10 |  | 4 | 4
INSUMO | 43490 | SINAPI | EPI - FAMILIA PINTOR - HORISTA (ENCARGOS COMPLEMENTARES - COLETADO CAIXA) | H | 1 | 1.85 |  | 1.85 |  |  |  | 43490 | 10 | 10 |  | 4 | 4
INSUMO | 43466 | SINAPI | FERRAMENTAS - FAMILIA PINTOR - HORISTA (ENCARGOS COMPLEMENTARES - COLETADO CAIXA) | H | 1 | 2.05 |  | 2.05 |  |  |  | 43466 | 10 | 10 |  | 4 | 4
INSUMO | 37373 | SINAPI | SEGURO - HORISTA (COLETADO CAIXA - ENCARGOS COMPLEMENTARES) | H | 1 | 0.08 |  | 0.08 |  |  |  | 37373 | 10 | 10 |  | 4 | 4
INSUMO | 37372 | SINAPI | EXAMES - HORISTA (COLETADO CAIXA - ENCARGOS COMPLEMENTARES) | H | 1 | 1.43 |  | 1.43 |  |  |  | 37372 | 10 | 10 |  | 4 | 4
INSUMO | 37371 | SINAPI | TRANSPORTE - HORISTA (COLETADO CAIXA - ENCARGOS COMPLEMENTARES) | H | 1 | 0.57 |  | 0.57 |  |  |  | 37371 | 10 | 10 |  | 4 | 4
INSUMO | 37370 | SINAPI | ALIMENTACAO - HORISTA (COLETADO CAIXA - ENCARGOS COMPLEMENTARES) | H | 1 | 2.46 |  | 2.46 |  |  |  | 37370 | 10 | 10 |  | 4 | 4
INSUMO | 4783 | SINAPI | PINTOR (HORISTA) | H | 1 | 20.33 |  | 20.33 |  |  |  | 4783 | 10 | 10 |  | 4 | 4
TOTAL SEM BDI - 88310 | [7 empty] | 29.07
CLASSE/TIPO | CÓDIGO | FONTE | DESCRIÇÃO | UNID. | COEF. | P. UNIT. (R$) |  | TOTAL (R$)
| 10549/ORSE | ORSE | ENCARGOS COMPLEMENTARES - SERVENTE | H |  | 3.96 |  |  |  | 3.98 | ABAIXO DA TABELA: 99,49 %
INSUMO | 00158/ORSE | ORSE | ALMOÇO (PARTICIPAÇÃO DO EMPREGADOR) | UN | 0.1018 | 14 |  | 1.42 |  |  |  | 00158/ORSE | 25.87 | 2.6336 |  | 10.348 | 1.0534
INSUMO | 00941/ORSE | ORSE | FARDAMENTO COM MANGAS CURTA | UN | 0.0015 | 196.71 |  | 0.29 |  |  |  | 00941/ORSE | 25.87 | 0.038805 |  | 10.348 | 0.015522
INSUMO | 01651/ORSE | ORSE | ÓCULOS BRANCO PROTEÇÃO | PR | 0.0008 | 7 |  | 0 |  |  |  | 01651/ORSE | 25.87 | 0.020696 |  | 10.348 | 0.0082784
INSUMO | 02378/ORSE | ORSE | VALE TRANSPORTE | UN | 0.0941 | 4.5 |  | 0.42 |  |  |  | 02378/ORSE | 25.87 | 2.4344 |  | 10.348 | 0.97375
INSUMO | 04728/ORSE | ORSE | TALHADEIRA CHATA 10" | UN | 0.0003 | 18.58 |  | 0 |  |  |  | 04728/ORSE | 25.87 | 0.007761 |  | 10.348 | 0.0031044
INSUMO | 04729/ORSE | ORSE | MARRETA 1 KG COM CABO | UN | 0.0001 | 37.8 |  | 0 |  |  |  | 04729/ORSE | 25.87 | 0.002587 |  | 10.348 | 0.0010348
INSUMO | 10362/ORSE | ORSE | SEGURO DE VIDA E ACIDENTE EM GRUPO | UN | 0.0045 | 12.54 |  | 0.05 |  |  |  | 10362/ORSE | 25.87 | 0.11641 |  | 10.348 | 0.046566
INSUMO | 10492/ORSE | ORSE | CESTA BÁSICA | UN | 0.0045 | 205 |  | 0.92 |  |  |  | 10492/ORSE | 25.87 | 0.11641 |  | 10.348 | 0.046566
INSUMO | 10517/ORSE | ORSE | EXAMES ADMISSIONAIS/DEMISSIONAIS (CHECKUP) | CJ | 0.0004 | 300 |  | 0.12 |  |  |  | 10517/ORSE | 25.87 | 0.010348 |  | 10.348 | 0.0041392
INSUMO | 10596/ORSE | ORSE | PROTETOR AURICULAR | UN | 0.0045 | 4.9 |  | 0.02 |  |  |  | 10596/ORSE | 25.87 | 0.11641 |  | 10.348 | 0.046566
INSUMO | 10599/ORSE | ORSE | PROTETOR SOLAR FPS 30 COM 120ML | UN | 0.0018 | 18 |  | 0.03 |  |  |  | 10599/ORSE | 25.87 | 0.046566 |  | 10.348 | 0.018626
INSUMO | 10761/ORSE | ORSE | REFEIÇÃO - CAFÉ DA MANHÃ ( CAFÉ COM LEITE E DOIS PÃES COM MANTEIGA) | UN | 0.1018 | 5 |  | 0.5 |  |  |  | 10761/ORSE | 25.87 | 2.6336 |  | 10.348 | 1.0534
INSUMO | 10788/ORSE | ORSE | PÁ QUADRADA | UN | 0.0002 | 36.9 |  | 0 |  |  |  | 10788/ORSE | 25.87 | 0.005174 |  | 10.348 | 0.0020696
INSUMO | 2711 | SINAPI | CARRINHO DE MAO, EM ACO, COM CAPACIDADE DE *45 A 65* L / *100* KG, PNEU COM CAMARA | UN | 0.0002 | 369 |  | 0.07 |  |  |  | 2711 | 25.87 | 0.005174 |  | 10.348 | 0.0020696
INSUMO | 12892 | SINAPI | LUVA RASPA DE COURO, CANO CURTO (PUNHO *7* CM) | PAR | 0.0023 | 15.21 |  | 0.03 |  |  |  | 12892 | 25.87 | 0.059501 |  | 10.348 | 0.0238
INSUMO | 12893 | SINAPI | BOTA DE SEGURANCA COM BIQUEIRA DE ACO E COLARINHO ACOLCHOADO | PAR | 0.0008 | 103.39 |  | 0.08 |  |  |  | 12893 | 25.87 | 0.020696 |  | 10.348 | 0.0082784
INSUMO | 12894 | SINAPI | CAPA PARA CHUVA EM PVC COM FORRO DE POLIESTER, COM CAPUZ (AMARELA OU AZUL) | UN | 0.0002 | 28.12 |  | 0 |  |  |  | 12894 | 25.87 | 0.005174 |  | 10.348 | 0.0020696
INSUMO | 12895 | SINAPI | CAPACETE DE SEGURANCA ABA FRONTAL COM SUSPENSAO DE POLIETILENO, SEM JUGULAR (CLASSE B) | UN | 0.0006 | 18.88 |  | 0.01 |  |  |  | 12895 | 25.87 | 0.015522 |  | 10.348 | 0.0062088
TOTAL SEM BDI - 10549/ORSE | [7 empty] | 3.96
CLASSE/TIPO | CÓDIGO | FONTE | DESCRIÇÃO | UNID. | COEF. | P. UNIT. (R$) |  | TOTAL (R$)
| 10551/ORSE | ORSE | ENCARGOS COMPLEMENTARES - CARPINTEIRO | H |  | 3.83 |  |  |  | 3.87 | ABAIXO DA TABELA: 98,96 %
INSUMO | 00158/ORSE | ORSE | ALMOÇO (PARTICIPAÇÃO DO EMPREGADOR) | UN | 0.1018 | 14 |  | 1.42 |  |  |  | 00158/ORSE | 12.649 | 1.2877 |  | 5.0596 | 0.51507
INSUMO | 00941/ORSE | ORSE | FARDAMENTO COM MANGAS CURTA | UN | 0.0015 | 196.71 |  | 0.29 |  |  |  | 00941/ORSE | 12.649 | 0.018974 |  | 5.0596 | 0.0075894
INSUMO | 01651/ORSE | ORSE | ÓCULOS BRANCO PROTEÇÃO | PR | 0.0007 | 7 |  | 0 |  |  |  | 01651/ORSE | 12.649 | 0.0088543 |  | 5.0596 | 0.0035417
INSUMO | 02378/ORSE | ORSE | VALE TRANSPORTE | UN | 0.0654 | 4.5 |  | 0.29 |  |  |  | 02378/ORSE | 12.649 | 0.82724 |  | 5.0596 | 0.3309
INSUMO | 10362/ORSE | ORSE | SEGURO DE VIDA E ACIDENTE EM GRUPO | UN | 0.0045 | 12.54 |  | 0.05 |  |  |  | 10362/ORSE | 12.649 | 0.05692 |  | 5.0596 | 0.022768
INSUMO | 10492/ORSE | ORSE | CESTA BÁSICA | UN | 0.0045 | 205 |  | 0.92 |  |  |  | 10492/ORSE | 12.649 | 0.05692 |  | 5.0596 | 0.022768
INSUMO | 10517/ORSE | ORSE | EXAMES ADMISSIONAIS/DEMISSIONAIS (CHECKUP) | CJ | 0.0004 | 300 |  | 0.12 |  |  |  | 10517/ORSE | 12.649 | 0.0050596 |  | 5.0596 | 0.0020238
INSUMO | 10577/ORSE | ORSE | SERROTE 40CM | UN | 0.0001 | 29.9 |  | 0 |  |  |  | 10577/ORSE | 12.649 | 0.0012649 |  | 5.0596 | 0.00050596
INSUMO | 10578/ORSE | ORSE | FORMÃO GRANDE | UN | 0.0002 | 15.15 |  | 0 |  |  |  | 10578/ORSE | 12.649 | 0.0025298 |  | 5.0596 | 0.0010119
INSUMO | 10579/ORSE | ORSE | CHAVE DE FENDA CHATA 30 CM | UN | 0.0002 | 26.89 |  | 0 |  |  |  | 10579/ORSE | 12.649 | 0.0025298 |  | 5.0596 | 0.0010119
INSUMO | 10596/ORSE | ORSE | PROTETOR AURICULAR | UN | 0.0045 | 4.9 |  | 0.02 |  |  |  | 10596/ORSE | 12.649 | 0.05692 |  | 5.0596 | 0.022768
INSUMO | 10599/ORSE | ORSE | PROTETOR SOLAR FPS 30 COM 120ML | UN | 0.0018 | 18 |  | 0.03 |  |  |  | 10599/ORSE | 12.649 | 0.022768 |  | 5.0596 | 0.0091073
INSUMO | 10761/ORSE | ORSE | REFEIÇÃO - CAFÉ DA MANHÃ ( CAFÉ COM LEITE E DOIS PÃES COM MANTEIGA) | UN | 0.1018 | 5 |  | 0.5 |  |  |  | 10761/ORSE | 12.649 | 1.2877 |  | 5.0596 | 0.51507
INSUMO | 11244/ORSE | ORSE | MARTELO COM UNHA | UN | 0.0002 | 48.95 |  | 0 |  |  |  | 11244/ORSE | 12.649 | 0.0025298 |  | 5.0596 | 0.0010119
INSUMO | 11248/ORSE | ORSE | FURADEIRA E PARAFUSADEIRA ELETRICA BOSCH OU SIMILAR PROFISSIONAL | UN | 0.0001 | 246 |  | 0.02 |  |  |  | 11248/ORSE | 12.649 | 0.0012649 |  | 5.0596 | 0.00050596
INSUMO | 11249/ORSE | ORSE | SERRA CIRCULAR ELETRICA PORTATIL | UN | 0.0001 | 617.95 |  | 0.06 |  |  |  | 11249/ORSE | 12.649 | 0.0012649 |  | 5.0596 | 0.00050596
INSUMO | 12892 | SINAPI | LUVA RASPA DE COURO, CANO CURTO (PUNHO *7* CM) | PAR | 0.0023 | 15.21 |  | 0.03 |  |  |  | 12892 | 12.649 | 0.029093 |  | 5.0596 | 0.011637
INSUMO | 12893 | SINAPI | BOTA DE SEGURANCA COM BIQUEIRA DE ACO E COLARINHO ACOLCHOADO | PAR | 0.0007 | 103.39 |  | 0.07 |  |  |  | 12893 | 12.649 | 0.0088543 |  | 5.0596 | 0.0035417
INSUMO | 12894 | SINAPI | CAPA PARA CHUVA EM PVC COM FORRO DE POLIESTER, COM CAPUZ (AMARELA OU AZUL) | UN | 0.0002 | 28.12 |  | 0 |  |  |  | 12894 | 12.649 | 0.0025298 |  | 5.0596 | 0.0010119
INSUMO | 12895 | SINAPI | CAPACETE DE SEGURANCA ABA FRONTAL COM SUSPENSAO DE POLIETILENO, SEM JUGULAR (CLASSE B) | UN | 0.0006 | 18.88 |  | 0.01 |  |  |  | 12895 | 12.649 | 0.0075894 |  | 5.0596 | 0.0030358
TOTAL SEM BDI - 10551/ORSE | [7 empty] | 3.83
CLASSE/TIPO | CÓDIGO | FONTE | DESCRIÇÃO | UNID. | COEF. | P. UNIT. (R$) |  | TOTAL (R$)
| 00125/ORSE | ORSE | CONCRETO SIMPLES FCK= 15 MPA (B1/B2), FABRICADO NA OBRA, SEM LANÇAMENTO E ADENSAMENTO | M3 |  | 702.66 |  |  |  | 542.06 | ACIMA DA TABELA: 129,62 %
INSUMO | 367 | SINAPI | AREIA GROSSA - POSTO JAZIDA/FORNECEDOR (RETIRADO NA JAZIDA, SEM TRANSPORTE) | M3 | 0.913 | 96.24 |  | 87.86 |  |  |  | 367 | 1.3 | 1.1869 |  | 0.52 | 0.47476
INSUMO | 1379 | SINAPI | CIMENTO PORTLAND COMPOSTO CP II-32 | KG | 293 | 1 |  | 293 |  |  |  | 1379 | 1.3 | 380.9 |  | 0.52 | 152.36
INSUMO | 4718 | SINAPI | PEDRA BRITADA N. 2 (19 A 38 MM) POSTO PEDREIRA/FORNECEDOR, SEM FRETE | M3 | 0.627 | 250.2 |  | 156.87 |  |  |  | 4718 | 1.3 | 0.8151 |  | 0.52 | 0.32604
INSUMO | 4721 | SINAPI | PEDRA BRITADA N. 1 (9,5 A 19 MM) POSTO PEDREIRA/FORNECEDOR, SEM FRETE | M3 | 0.209 | 248.89 |  | 52.01 |  |  |  | 4721 | 1.3 | 0.2717 |  | 0.52 | 0.10868
INSUMO | 6111 | SINAPI | SERVENTE DE OBRAS (HORISTA) | H | 6 | 14.86 |  | 89.16 |  |  |  | 6111 | 1.3 | 7.8 |  | 0.52 | 3.12
COMPOSICAO | 10549/ORSE | ORSE | ENCARGOS COMPLEMENTARES - SERVENTE | H | 6 | 3.96 |  | 23.76 |  |  |  | 10549/ORSE | 1.3 | 7.8 |  | 0.52 | 3.12
TOTAL SEM BDI - 00125/ORSE | [7 empty] | 702.66
CLASSE/TIPO | CÓDIGO | FONTE | DESCRIÇÃO | UNID. | COEF. | P. UNIT. (R$) |  | TOTAL (R$)
| 07692/ORSE | ORSE | LANÇAMENTO DE CONCRETO SIMPLES FABRICADO NA OBRA, INCLUSIVE ADENSAMENTO E ACABAMENTO EM PEÇAS DA SUPERESTRUTURA | M3 |  | 52.15 |  |  |  | 50.6 | ACIMA DA TABELA: 103,06 %
INSUMO | 378 | SINAPI | ARMADOR (HORISTA) | H | 0.18 | 20.33 |  | 3.65 |  |  |  | 378 | 1.3 | 0.234 |  | 0.52 | 0.0936
INSUMO | 1213 | SINAPI | CARPINTEIRO DE FORMAS PARA CONCRETO (HORISTA) | H | 0.36 | 20.33 |  | 7.31 |  |  |  | 1213 | 1.3 | 0.468 |  | 0.52 | 0.1872
INSUMO | 4750 | SINAPI | PEDREIRO (HORISTA) | H | 0.36 | 20.33 |  | 7.31 |  |  |  | 4750 | 1.3 | 0.468 |  | 0.52 | 0.1872
INSUMO | 6111 | SINAPI | SERVENTE DE OBRAS (HORISTA) | H | 1.62 | 14.86 |  | 24.07 |  |  |  | 6111 | 1.3 | 2.106 |  | 0.52 | 0.8424
COMPOSICAO | 10549/ORSE | ORSE | ENCARGOS COMPLEMENTARES - SERVENTE | H | 1.62 | 3.96 |  | 6.41 |  |  |  | 10549/ORSE | 1.3 | 2.106 |  | 0.52 | 0.8424
COMPOSICAO | 10550/ORSE | ORSE | ENCARGOS COMPLEMENTARES - PEDREIRO | H | 0.36 | 3.79 |  | 1.36 |  |  |  | 10550/ORSE | 1.3 | 0.468 |  | 0.52 | 0.1872
COMPOSICAO | 10551/ORSE | ORSE | ENCARGOS COMPLEMENTARES - CARPINTEIRO | H | 0.36 | 3.83 |  | 1.37 |  |  |  | 10551/ORSE | 1.3 | 0.468 |  | 0.52 | 0.1872
COMPOSICAO | 10555/ORSE | ORSE | ENCARGOS COMPLEMENTARES - ARMADOR | H | 0.18 | 3.76 |  | 0.67 |  |  |  | 10555/ORSE | 1.3 | 0.234 |  | 0.52 | 0.0936
TOTAL SEM BDI - 07692/ORSE | [7 empty] | 52.15
CLASSE/TIPO | CÓDIGO | FONTE | DESCRIÇÃO | UNID. | COEF. | P. UNIT. (R$) |  | TOTAL (R$)
| 10555/ORSE | ORSE | ENCARGOS COMPLEMENTARES - ARMADOR | H |  | 3.76 |  |  |  | 3.8 | ABAIXO DA TABELA: 98,94 %
INSUMO | 00158/ORSE | ORSE | ALMOÇO (PARTICIPAÇÃO DO EMPREGADOR) | UN | 0.1018 | 14 |  | 1.42 |  |  |  | 00158/ORSE | 8.32 | 0.84698 |  | 3.328 | 0.33879
INSUMO | 00941/ORSE | ORSE | FARDAMENTO COM MANGAS CURTA | UN | 0.0015 | 196.71 |  | 0.29 |  |  |  | 00941/ORSE | 8.32 | 0.01248 |  | 3.328 | 0.004992
INSUMO | 01651/ORSE | ORSE | ÓCULOS BRANCO PROTEÇÃO | PR | 0.0008 | 7 |  | 0 |  |  |  | 01651/ORSE | 8.32 | 0.006656 |  | 3.328 | 0.0026624
INSUMO | 02378/ORSE | ORSE | VALE TRANSPORTE | UN | 0.0654 | 4.5 |  | 0.29 |  |  |  | 02378/ORSE | 8.32 | 0.54413 |  | 3.328 | 0.21765
INSUMO | 10362/ORSE | ORSE | SEGURO DE VIDA E ACIDENTE EM GRUPO | UN | 0.0045 | 12.54 |  | 0.05 |  |  |  | 10362/ORSE | 8.32 | 0.03744 |  | 3.328 | 0.014976
INSUMO | 10492/ORSE | ORSE | CESTA BÁSICA | UN | 0.0045 | 205 |  | 0.92 |  |  |  | 10492/ORSE | 8.32 | 0.03744 |  | 3.328 | 0.014976
INSUMO | 10517/ORSE | ORSE | EXAMES ADMISSIONAIS/DEMISSIONAIS (CHECKUP) | CJ | 0.0004 | 300 |  | 0.12 |  |  |  | 10517/ORSE | 8.32 | 0.003328 |  | 3.328 | 0.0013312
INSUMO | 10585/ORSE | ORSE | ARCO DE SERRA | UN | 0.0002 | 19.9 |  | 0 |  |  |  | 10585/ORSE | 8.32 | 0.001664 |  | 3.328 | 0.0006656
INSUMO | 10586/ORSE | ORSE | TORQUESA | UN | 0.0002 | 39 |  | 0 |  |  |  | 10586/ORSE | 8.32 | 0.001664 |  | 3.328 | 0.0006656
INSUMO | 10596/ORSE | ORSE | PROTETOR AURICULAR | UN | 0.0045 | 4.9 |  | 0.02 |  |  |  | 10596/ORSE | 8.32 | 0.03744 |  | 3.328 | 0.014976
INSUMO | 10599/ORSE | ORSE | PROTETOR SOLAR FPS 30 COM 120ML | UN | 0.0018 | 18 |  | 0.03 |  |  |  | 10599/ORSE | 8.32 | 0.014976 |  | 3.328 | 0.0059904
INSUMO | 10761/ORSE | ORSE | REFEIÇÃO - CAFÉ DA MANHÃ ( CAFÉ COM LEITE E DOIS PÃES COM MANTEIGA) | UN | 0.1018 | 5 |  | 0.5 |  |  |  | 10761/ORSE | 8.32 | 0.84698 |  | 3.328 | 0.33879
INSUMO | 12892 | SINAPI | LUVA RASPA DE COURO, CANO CURTO (PUNHO *7* CM) | PAR | 0.0023 | 15.21 |  | 0.03 |  |  |  | 12892 | 8.32 | 0.019136 |  | 3.328 | 0.0076544
INSUMO | 12893 | SINAPI | BOTA DE SEGURANCA COM BIQUEIRA DE ACO E COLARINHO ACOLCHOADO | PAR | 0.0008 | 103.39 |  | 0.08 |  |  |  | 12893 | 8.32 | 0.006656 |  | 3.328 | 0.0026624
INSUMO | 12894 | SINAPI | CAPA PARA CHUVA EM PVC COM FORRO DE POLIESTER, COM CAPUZ (AMARELA OU AZUL) | UN | 0.0002 | 28.12 |  | 0 |  |  |  | 12894 | 8.32 | 0.001664 |  | 3.328 | 0.0006656
INSUMO | 12895 | SINAPI | CAPACETE DE SEGURANCA ABA FRONTAL COM SUSPENSAO DE POLIETILENO, SEM JUGULAR (CLASSE B) | UN | 0.0006 | 18.88 |  | 0.01 |  |  |  | 12895 | 8.32 | 0.004992 |  | 3.328 | 0.0019968
TOTAL SEM BDI - 10555/ORSE | [7 empty] | 3.76

## CPUAUX3
MUNICÍPIO DE LAGOA DO PIAUI - PI
IMPLANTAÇÃO DE 5 (CINCO) SISTEMAS SIMPLIFICADOS DE ABASTECIMENTO DE ÁGUA ZONA RURAL DO MUNICÍPIO DE LAGOA DO PIAUÍ-PI
PLANILHA DE COMPOSIÇÕES UNITÁRIAS AUXILIARES - NÍVEL 3
[13 empty] | ORÇAMENTO |  |  | CRONOGRAMA
DATA BASE: | SINAPI PI 06/2025, SEINFRA CE 28, ORSE SE 05/2025, SEM DESONERAÇÃO |  |  |  |  | LEIS SOCIAIS (%): | 113.33 | BDI (%): | 24.84 |  |  | CÓDIGO | QUANTIDADE | TOTAL | TOTAL (CHI) | QUANTIDADE | TOTAL | TOTAL (CHI)
CLASSE/TIPO | CÓDIGO | FONTE | DESCRIÇÃO | UNID. | COEF. | P. UNIT. (R$) |  | TOTAL (R$)
DEPR | 88827 | SINAPI | BETONEIRA CAPACIDADE NOMINAL DE 400 L, CAPACIDADE DE MISTURA 280 L, MOTOR ELÉTRICO TRIFÁSICO POTÊNCIA DE 2 CV, SEM CARREGADOR - JUROS. AF_05/2023 | H |  | 0.09 |  |  |  | 0.09 | OK, CONFORME TABELA
INSUMO | 10535 | SINAPI | BETONEIRA CAPACIDADE NOMINAL 400 L, CAPACIDADE DE MISTURA 280 L, MOTOR ELETRICO TRIFASICO 220/380 V POTENCIA 2 CV, SEM CARREGADOR | UN | 1.48e-05 | 6439.62 |  | 0.09 |  |  |  | 10535 | 44.9491 | 0.00066525 |  | 17.9796 | 0.0002661
TOTAL SEM BDI - 88827 | [7 empty] | 0.09
CLASSE/TIPO | CÓDIGO | FONTE | DESCRIÇÃO | UNID. | COEF. | P. UNIT. (R$) |  | TOTAL (R$)
DEPR | 88826 | SINAPI | BETONEIRA CAPACIDADE NOMINAL DE 400 L, CAPACIDADE DE MISTURA 280 L, MOTOR ELÉTRICO TRIFÁSICO POTÊNCIA DE 2 CV, SEM CARREGADOR - DEPRECIAÇÃO. AF_05/2023 | H |  | 0.41 |  |  |  | 0.41 | OK, CONFORME TABELA
INSUMO | 10535 | SINAPI | BETONEIRA CAPACIDADE NOMINAL 400 L, CAPACIDADE DE MISTURA 280 L, MOTOR ELETRICO TRIFASICO 220/380 V POTENCIA 2 CV, SEM CARREGADOR | UN | 6.4e-05 | 6439.62 |  | 0.41 |  |  |  | 10535 | 44.9491 | 0.0028767 |  | 17.9796 | 0.0011507
TOTAL SEM BDI - 88826 | [7 empty] | 0.41
CLASSE/TIPO | CÓDIGO | FONTE | DESCRIÇÃO | UNID. | COEF. | P. UNIT. (R$) |  | TOTAL (R$)
DEPR | 88829 | SINAPI | BETONEIRA CAPACIDADE NOMINAL DE 400 L, CAPACIDADE DE MISTURA 280 L, MOTOR ELÉTRICO TRIFÁSICO POTÊNCIA DE 2 CV, SEM CARREGADOR - MATERIAIS NA OPERAÇÃO. AF_05/2023 | H |  | 1.37 |  |  |  | 1.37 | OK, CONFORME TABELA
INSUMO | 2705 | SINAPI | ENERGIA ELETRICA ATE 2000 KWH INDUSTRIAL, SEM DEMANDA | KWH | 1.25 | 1.1 |  | 1.37 |  |  |  | 2705 | 19.0146 | 23.7682 |  | 7.6058 | 9.5073
TOTAL SEM BDI - 88829 | [7 empty] | 1.37
CLASSE/TIPO | CÓDIGO | FONTE | DESCRIÇÃO | UNID. | COEF. | P. UNIT. (R$) |  | TOTAL (R$)
DEPR | 88828 | SINAPI | BETONEIRA CAPACIDADE NOMINAL DE 400 L, CAPACIDADE DE MISTURA 280 L, MOTOR ELÉTRICO TRIFÁSICO POTÊNCIA DE 2 CV, SEM CARREGADOR - MANUTENÇÃO. AF_05/2023 | H |  | 0.45 |  |  |  | 0.45 | OK, CONFORME TABELA
INSUMO | 10535 | SINAPI | BETONEIRA CAPACIDADE NOMINAL 400 L, CAPACIDADE DE MISTURA 280 L, MOTOR ELETRICO TRIFASICO 220/380 V POTENCIA 2 CV, SEM CARREGADOR | UN | 7e-05 | 6439.62 |  | 0.45 |  |  |  | 10535 | 19.0146 | 0.001331 |  | 7.6058 | 0.00053241
TOTAL SEM BDI - 88828 | [7 empty] | 0.45
CLASSE/TIPO | CÓDIGO | FONTE | DESCRIÇÃO | UNID. | COEF. | P. UNIT. (R$) |  | TOTAL (R$)
LIVR | 95389 | SINAPI | CURSO DE CAPACITAÇÃO PARA OPERADOR DE BETONEIRA ESTACIONÁRIA/MISTURADOR (ENCARGOS COMPLEMENTARES) - HORISTA | H |  | 0.17 |  |  |  | 0.17 | OK, CONFORME TABELA
INSUMO | 37666 | SINAPI | OPERADOR DE BETONEIRA ESTACIONARIA / MISTURADOR (HORISTA) | H | 0.00831 | 21.48 |  | 0.17 |  |  |  | 37666 | 47.2594 | 0.39273 |  | 18.9038 | 0.15709
TOTAL SEM BDI - 95389 | [7 empty] | 0.17
CLASSE/TIPO | CÓDIGO | FONTE | DESCRIÇÃO | UNID. | COEF. | P. UNIT. (R$) |  | TOTAL (R$)
LIVR | 95378 | SINAPI | CURSO DE CAPACITAÇÃO PARA SERVENTE (ENCARGOS COMPLEMENTARES) - HORISTA | H |  | 0.31 |  |  |  | 0.31 | OK, CONFORME TABELA
INSUMO | 6111 | SINAPI | SERVENTE DE OBRAS (HORISTA) | H | 0.0212 | 14.86 |  | 0.31 |  |  |  | 6111 | 167.8273 | 3.5579 |  | 67.1309 | 1.4232
TOTAL SEM BDI - 95378 | [7 empty] | 0.31
CLASSE/TIPO | CÓDIGO | FONTE | DESCRIÇÃO | UNID. | COEF. | P. UNIT. (R$) |  | TOTAL (R$)
LIVR | 95330 | SINAPI | CURSO DE CAPACITAÇÃO PARA CARPINTEIRO DE FÔRMAS (ENCARGOS COMPLEMENTARES) - HORISTA | H |  | 0.23 |  |  |  | 0.23 | OK, CONFORME TABELA
INSUMO | 1213 | SINAPI | CARPINTEIRO DE FORMAS PARA CONCRETO (HORISTA) | H | 0.01154 | 20.33 |  | 0.23 |  |  |  | 1213 | 25.0167 | 0.28869 |  | 10.0067 | 0.11548
TOTAL SEM BDI - 95330 | [7 empty] | 0.23
CLASSE/TIPO | CÓDIGO | FONTE | DESCRIÇÃO | UNID. | COEF. | P. UNIT. (R$) |  | TOTAL (R$)
LIVR | 95309 | SINAPI | CURSO DE CAPACITAÇÃO PARA AJUDANTE DE CARPINTEIRO (ENCARGOS COMPLEMENTARES) - HORISTA | H |  | 0.22 |  |  |  | 0.22 | OK, CONFORME TABELA
INSUMO | 6117 | SINAPI | CARPINTEIRO AUXILIAR (HORISTA) | H | 0.01476 | 15.57 |  | 0.22 |  |  |  | 6117 | 8.1361 | 0.12009 |  | 3.2544 | 0.048035
TOTAL SEM BDI - 95309 | [7 empty] | 0.22
CLASSE/TIPO | CÓDIGO | FONTE | DESCRIÇÃO | UNID. | COEF. | P. UNIT. (R$) |  | TOTAL (R$)
LIVR | 95360 | SINAPI | CURSO DE CAPACITAÇÃO PARA OPERADOR DE MÁQUINAS E EQUIPAMENTOS (ENCARGOS COMPLEMENTARES) - HORISTA | H |  | 0.24 |  |  |  | 0.24 | OK, CONFORME TABELA
INSUMO | 4230 | SINAPI | OPERADOR DE MAQUINAS E TRATORES DIVERSOS - TERRAPLANAGEM (HORISTA) | H | 0.01154 | 21.48 |  | 0.24 |  |  |  | 4230 | 7.7 | 0.088858 |  | 3.08 | 0.035543
TOTAL SEM BDI - 95360 | [7 empty] | 0.24
CLASSE/TIPO | CÓDIGO | FONTE | DESCRIÇÃO | UNID. | COEF. | P. UNIT. (R$) |  | TOTAL (R$)
DEPR | 89222 | SINAPI | BETONEIRA CAPACIDADE NOMINAL DE 600 L, CAPACIDADE DE MISTURA 360 L, MOTOR ELÉTRICO TRIFÁSICO POTÊNCIA DE 4 CV, SEM CARREGADOR - JUROS. AF_05/2023 | H |  | 0.38 |  |  |  | 0.38 | OK, CONFORME TABELA
INSUMO | 36397 | SINAPI | BETONEIRA, CAPACIDADE NOMINAL 600 L, CAPACIDADE DE MISTURA 360L, MOTOR ELETRICO TRIFASICO 220/380V, POTENCIA 4CV, EXCLUSO CARREGADOR | UN | 1.48e-05 | 26195.06 |  | 0.38 |  |  |  | 36397 | 2.3104 | 3.4195e-05 |  | 0.92418 | 1.3678e-05
TOTAL SEM BDI - 89222 | [7 empty] | 0.38
CLASSE/TIPO | CÓDIGO | FONTE | DESCRIÇÃO | UNID. | COEF. | P. UNIT. (R$) |  | TOTAL (R$)
DEPR | 89221 | SINAPI | BETONEIRA CAPACIDADE NOMINAL DE 600 L, CAPACIDADE DE MISTURA 360 L, MOTOR ELÉTRICO TRIFÁSICO POTÊNCIA DE 4 CV, SEM CARREGADOR - DEPRECIAÇÃO. AF_05/2023 | H |  | 1.67 |  |  |  | 1.67 | OK, CONFORME TABELA
INSUMO | 36397 | SINAPI | BETONEIRA, CAPACIDADE NOMINAL 600 L, CAPACIDADE DE MISTURA 360L, MOTOR ELETRICO TRIFASICO 220/380V, POTENCIA 4CV, EXCLUSO CARREGADOR | UN | 6.4e-05 | 26195.06 |  | 1.67 |  |  |  | 36397 | 2.3104 | 0.00014787 |  | 0.92418 | 5.9147e-05
TOTAL SEM BDI - 89221 | [7 empty] | 1.67
CLASSE/TIPO | CÓDIGO | FONTE | DESCRIÇÃO | UNID. | COEF. | P. UNIT. (R$) |  | TOTAL (R$)
DEPR | 89224 | SINAPI | BETONEIRA CAPACIDADE NOMINAL DE 600 L, CAPACIDADE DE MISTURA 360 L, MOTOR ELÉTRICO TRIFÁSICO POTÊNCIA DE 4 CV, SEM CARREGADOR - MATERIAIS NA OPERAÇÃO. AF_05/2023 | H |  | 2.75 |  |  |  | 2.75 | OK, CONFORME TABELA
INSUMO | 2705 | SINAPI | ENERGIA ELETRICA ATE 2000 KWH INDUSTRIAL, SEM DEMANDA | KWH | 2.5 | 1.1 |  | 2.75 |  |  |  | 2705 | 1.1377 | 2.8443 |  | 0.45508 | 1.1377
TOTAL SEM BDI - 89224 | [7 empty] | 2.75
CLASSE/TIPO | CÓDIGO | FONTE | DESCRIÇÃO | UNID. | COEF. | P. UNIT. (R$) |  | TOTAL (R$)
DEPR | 89223 | SINAPI | BETONEIRA CAPACIDADE NOMINAL DE 600 L, CAPACIDADE DE MISTURA 360 L, MOTOR ELÉTRICO TRIFÁSICO POTÊNCIA DE 4 CV, SEM CARREGADOR - MANUTENÇÃO. AF_05/2023 | H |  | 1.83 |  |  |  | 1.83 | OK, CONFORME TABELA
INSUMO | 36397 | SINAPI | BETONEIRA, CAPACIDADE NOMINAL 600 L, CAPACIDADE DE MISTURA 360L, MOTOR ELETRICO TRIFASICO 220/380V, POTENCIA 4CV, EXCLUSO CARREGADOR | UN | 7e-05 | 26195.06 |  | 1.83 |  |  |  | 36397 | 1.1377 | 7.964e-05 |  | 0.45508 | 3.1856e-05
TOTAL SEM BDI - 89223 | [7 empty] | 1.83
CLASSE/TIPO | CÓDIGO | FONTE | DESCRIÇÃO | UNID. | COEF. | P. UNIT. (R$) |  | TOTAL (R$)
DEPR | 91689 | SINAPI | SERRA CIRCULAR DE BANCADA COM MOTOR ELÉTRICO POTÊNCIA DE 5HP, COM COIFA PARA DISCO 10" - JUROS. AF_08/2015 | H |  | 0.02 |  |  |  | 0.02 | OK, CONFORME TABELA
INSUMO | 14618 | SINAPI | SERRA CIRCULAR DE BANCADA COM MOTOR ELETRICO, POTENCIA DE *1600* W, PARA DISCO DE DIAMETRO DE 10" (250 MM) | UN | 1.48e-05 | 1705.61 |  | 0.02 |  |  |  | 14618 | 4.3344 | 6.4149e-05 |  | 1.7338 | 2.566e-05
TOTAL SEM BDI - 91689 | [7 empty] | 0.02
CLASSE/TIPO | CÓDIGO | FONTE | DESCRIÇÃO | UNID. | COEF. | P. UNIT. (R$) |  | TOTAL (R$)
DEPR | 91688 | SINAPI | SERRA CIRCULAR DE BANCADA COM MOTOR ELÉTRICO POTÊNCIA DE 5HP, COM COIFA PARA DISCO 10" - DEPRECIAÇÃO. AF_08/2015 | H |  | 0.12 |  |  |  | 0.12 | OK, CONFORME TABELA
INSUMO | 14618 | SINAPI | SERRA CIRCULAR DE BANCADA COM MOTOR ELETRICO, POTENCIA DE *1600* W, PARA DISCO DE DIAMETRO DE 10" (250 MM) | UN | 7.2e-05 | 1705.61 |  | 0.12 |  |  |  | 14618 | 4.3344 | 0.00031208 |  | 1.7338 | 0.00012483
TOTAL SEM BDI - 91688 | [7 empty] | 0.12
CLASSE/TIPO | CÓDIGO | FONTE | DESCRIÇÃO | UNID. | COEF. | P. UNIT. (R$) |  | TOTAL (R$)
LIVR | 88297 | SINAPI | OPERADOR DE MÁQUINAS E EQUIPAMENTOS COM ENCARGOS COMPLEMENTARES | H |  | 27.16 |  |  |  | 27.16 | OK, CONFORME TABELA
INSUMO | 43488 | SINAPI | EPI - FAMILIA OPERADOR ESCAVADEIRA - HORISTA (ENCARGOS COMPLEMENTARES - COLETADO CAIXA) | H | 1 | 0.89 |  | 0.89 |  |  |  | 43488 | 4.3344 | 4.3344 |  | 1.7338 | 1.7338
INSUMO | 43464 | SINAPI | FERRAMENTAS - FAMILIA OPERADOR ESCAVADEIRA - HORISTA (ENCARGOS COMPLEMENTARES - COLETADO CAIXA) | H | 1 | 0.01 |  | 0.01 |  |  |  | 43464 | 4.3344 | 4.3344 |  | 1.7338 | 1.7338
INSUMO | 37373 | SINAPI | SEGURO - HORISTA (COLETADO CAIXA - ENCARGOS COMPLEMENTARES) | H | 1 | 0.08 |  | 0.08 |  |  |  | 37373 | 4.3344 | 4.3344 |  | 1.7338 | 1.7338
INSUMO | 37372 | SINAPI | EXAMES - HORISTA (COLETADO CAIXA - ENCARGOS COMPLEMENTARES) | H | 1 | 1.43 |  | 1.43 |  |  |  | 37372 | 4.3344 | 4.3344 |  | 1.7338 | 1.7338
INSUMO | 37371 | SINAPI | TRANSPORTE - HORISTA (COLETADO CAIXA - ENCARGOS COMPLEMENTARES) | H | 1 | 0.57 |  | 0.57 |  |  |  | 37371 | 4.3344 | 4.3344 |  | 1.7338 | 1.7338
INSUMO | 37370 | SINAPI | ALIMENTACAO - HORISTA (COLETADO CAIXA - ENCARGOS COMPLEMENTARES) | H | 1 | 2.46 |  | 2.46 |  |  |  | 37370 | 4.3344 | 4.3344 |  | 1.7338 | 1.7338
INSUMO | 4230 | SINAPI | OPERADOR DE MAQUINAS E TRATORES DIVERSOS - TERRAPLANAGEM (HORISTA) | H | 1 | 21.48 |  | 21.48 |  |  |  | 4230 | 4.3344 | 4.3344 |  | 1.7338 | 1.7338
COMPOSICAO | 95360 | SINAPI | CURSO DE CAPACITAÇÃO PARA OPERADOR DE MÁQUINAS E EQUIPAMENTOS (ENCARGOS COMPLEMENTARES) - HORISTA | H | 1 | 0.24 |  | 0.24 |  |  |  | 95360 | 4.3344 | 4.3344 |  | 1.7338 | 1.7338
TOTAL SEM BDI - 88297 | [7 empty] | 27.16
CLASSE/TIPO | CÓDIGO | FONTE | DESCRIÇÃO | UNID. | COEF. | P. UNIT. (R$) |  | TOTAL (R$)
DEPR | 91691 | SINAPI | SERRA CIRCULAR DE BANCADA COM MOTOR ELÉTRICO POTÊNCIA DE 5HP, COM COIFA PARA DISCO 10" - MATERIAIS NA OPERAÇÃO. AF_08/2015 | H |  | 1.49 |  |  |  | 1.49 | OK, CONFORME TABELA
INSUMO | 2705 | SINAPI | ENERGIA ELETRICA ATE 2000 KWH INDUSTRIAL, SEM DEMANDA | KWH | 1.36 | 1.1 |  | 1.49 |  |  |  | 2705 | 0.86688 | 1.179 |  | 0.34675 | 0.47158
TOTAL SEM BDI - 91691 | [7 empty] | 1.49
CLASSE/TIPO | CÓDIGO | FONTE | DESCRIÇÃO | UNID. | COEF. | P. UNIT. (R$) |  | TOTAL (R$)
DEPR | 91690 | SINAPI | SERRA CIRCULAR DE BANCADA COM MOTOR ELÉTRICO POTÊNCIA DE 5HP, COM COIFA PARA DISCO 10" - MANUTENÇÃO. AF_08/2015 | H |  | 0.08 |  |  |  | 0.08 | OK, CONFORME TABELA
INSUMO | 14618 | SINAPI | SERRA CIRCULAR DE BANCADA COM MOTOR ELETRICO, POTENCIA DE *1600* W, PARA DISCO DE DIAMETRO DE 10" (250 MM) | UN | 5e-05 | 1705.61 |  | 0.08 |  |  |  | 14618 | 0.86688 | 4.3344e-05 |  | 0.34675 | 1.7338e-05
TOTAL SEM BDI - 91690 | [7 empty] | 0.08
CLASSE/TIPO | CÓDIGO | FONTE | DESCRIÇÃO | UNID. | COEF. | P. UNIT. (R$) |  | TOTAL (R$)
LIVR | 95314 | SINAPI | CURSO DE CAPACITAÇÃO PARA ARMADOR (ENCARGOS COMPLEMENTARES) - HORISTA | H |  | 0.23 |  |  |  | 0.23 | OK, CONFORME TABELA
INSUMO | 378 | SINAPI | ARMADOR (HORISTA) | H | 0.01154 | 20.33 |  | 0.23 |  |  |  | 378 | 3.8813 | 0.04479 |  | 1.5525 | 0.017916
TOTAL SEM BDI - 95314 | [7 empty] | 0.23
CLASSE/TIPO | CÓDIGO | FONTE | DESCRIÇÃO | UNID. | COEF. | P. UNIT. (R$) |  | TOTAL (R$)
LIVR | 95308 | SINAPI | CURSO DE CAPACITAÇÃO PARA AJUDANTE DE ARMADOR (ENCARGOS COMPLEMENTARES) - HORISTA | H |  | 0.17 |  |  |  | 0.17 | OK, CONFORME TABELA
INSUMO | 6114 | SINAPI | AJUDANTE DE ARMADOR (HORISTA) | H | 0.01154 | 15.57 |  | 0.17 |  |  |  | 6114 | 0.81085 | 0.0093572 |  | 0.32434 | 0.0037429
TOTAL SEM BDI - 95308 | [7 empty] | 0.17
CLASSE/TIPO | CÓDIGO | FONTE | DESCRIÇÃO | UNID. | COEF. | P. UNIT. (R$) |  | TOTAL (R$)
DEPR | 90583 | SINAPI | VIBRADOR DE IMERSÃO, DIÂMETRO DE PONTEIRA 45MM, MOTOR ELÉTRICO TRIFÁSICO POTÊNCIA DE 2 CV - JUROS. AF_06/2015 | H |  | 0.09 |  |  |  | 0.09 | OK, CONFORME TABELA
INSUMO | 13896 | SINAPI | VIBRADOR DE IMERSAO, DIAMETRO DA PONTEIRA DE *45* MM, COM MOTOR ELETRICO TRIFASICO DE 2 HP (2 CV) | UN | 2.96e-05 | 3120.96 |  | 0.09 |  |  |  | 13896 | 0.041496 | 1.2283e-06 |  | 0.016598 | 4.9131e-07
TOTAL SEM BDI - 90583 | [7 empty] | 0.09
CLASSE/TIPO | CÓDIGO | FONTE | DESCRIÇÃO | UNID. | COEF. | P. UNIT. (R$) |  | TOTAL (R$)
DEPR | 90582 | SINAPI | VIBRADOR DE IMERSÃO, DIÂMETRO DE PONTEIRA 45MM, MOTOR ELÉTRICO TRIFÁSICO POTÊNCIA DE 2 CV - DEPRECIAÇÃO. AF_06/2015 | H |  | 0.39 |  |  |  | 0.39 | OK, CONFORME TABELA
INSUMO | 13896 | SINAPI | VIBRADOR DE IMERSAO, DIAMETRO DA PONTEIRA DE *45* MM, COM MOTOR ELETRICO TRIFASICO DE 2 HP (2 CV) | UN | 0.000128 | 3120.96 |  | 0.39 |  |  |  | 13896 | 0.041496 | 5.3115e-06 |  | 0.016598 | 2.1246e-06
TOTAL SEM BDI - 90582 | [7 empty] | 0.39
CLASSE/TIPO | CÓDIGO | FONTE | DESCRIÇÃO | UNID. | COEF. | P. UNIT. (R$) |  | TOTAL (R$)
DEPR | 90585 | SINAPI | VIBRADOR DE IMERSÃO, DIÂMETRO DE PONTEIRA 45MM, MOTOR ELÉTRICO TRIFÁSICO POTÊNCIA DE 2 CV - MATERIAIS NA OPERAÇÃO. AF_06/2015 | H |  | 0.57 |  |  |  | 0.57 | OK, CONFORME TABELA
INSUMO | 2705 | SINAPI | ENERGIA ELETRICA ATE 2000 KWH INDUSTRIAL, SEM DEMANDA | KWH | 0.52 | 1.1 |  | 0.57 |  |  |  | 2705 | 0.017414 | 0.009055 |  | 0.0069654 | 0.003622
TOTAL SEM BDI - 90585 | [7 empty] | 0.57
CLASSE/TIPO | CÓDIGO | FONTE | DESCRIÇÃO | UNID. | COEF. | P. UNIT. (R$) |  | TOTAL (R$)
DEPR | 90584 | SINAPI | VIBRADOR DE IMERSÃO, DIÂMETRO DE PONTEIRA 45MM, MOTOR ELÉTRICO TRIFÁSICO POTÊNCIA DE 2 CV - MANUTENÇÃO. AF_06/2015 | H |  | 0.31 |  |  |  | 0.31 | OK, CONFORME TABELA
INSUMO | 13896 | SINAPI | VIBRADOR DE IMERSAO, DIAMETRO DA PONTEIRA DE *45* MM, COM MOTOR ELETRICO TRIFASICO DE 2 HP (2 CV) | UN | 0.0001 | 3120.96 |  | 0.31 |  |  |  | 13896 | 0.017414 | 1.7414e-06 |  | 0.0069654 | 6.9654e-07
TOTAL SEM BDI - 90584 | [7 empty] | 0.31
CLASSE/TIPO | CÓDIGO | FONTE | DESCRIÇÃO | UNID. | COEF. | P. UNIT. (R$) |  | TOTAL (R$)
LIVR | 95371 | SINAPI | CURSO DE CAPACITAÇÃO PARA PEDREIRO (ENCARGOS COMPLEMENTARES) - HORISTA | H |  | 0.43 |  |  |  | 0.43 | OK, CONFORME TABELA
INSUMO | 4750 | SINAPI | PEDREIRO (HORISTA) | H | 0.0212 | 20.33 |  | 0.43 |  |  |  | 4750 | 0.041496 | 0.00087972 |  | 0.016598 | 0.00035189
TOTAL SEM BDI - 95371 | [7 empty] | 0.43
CLASSE/TIPO | CÓDIGO | FONTE | DESCRIÇÃO | UNID. | COEF. | P. UNIT. (R$) |  | TOTAL (R$)
CUSTH | 91693 | SINAPI | SERRA CIRCULAR DE BANCADA COM MOTOR ELÉTRICO POTÊNCIA DE 5HP, COM COIFA PARA DISCO 10" - CHI DIURNO. AF_08/2015 | CHI |  | 27.3 |  |  |  | 27.3 | OK, CONFORME TABELA
COMPOSICAO | 91689 | SINAPI | SERRA CIRCULAR DE BANCADA COM MOTOR ELÉTRICO POTÊNCIA DE 5HP, COM COIFA PARA DISCO 10" - JUROS. AF_08/2015 | H | 1 | 0.02 |  | 0.02 |  |  |  | 91689 | 1.3489 | 1.3489 |  | 0.53958 | 0.53958
COMPOSICAO | 91688 | SINAPI | SERRA CIRCULAR DE BANCADA COM MOTOR ELÉTRICO POTÊNCIA DE 5HP, COM COIFA PARA DISCO 10" - DEPRECIAÇÃO. AF_08/2015 | H | 1 | 0.12 |  | 0.12 |  |  |  | 91688 | 1.3489 | 1.3489 |  | 0.53958 | 0.53958
COMPOSICAO | 88297 | SINAPI | OPERADOR DE MÁQUINAS E EQUIPAMENTOS COM ENCARGOS COMPLEMENTARES | H | 1 | 27.16 |  | 27.16 |  |  |  | 88297 | 1.3489 | 1.3489 |  | 0.53958 | 0.53958
TOTAL SEM BDI - 91693 | [7 empty] | 27.3
CLASSE/TIPO | CÓDIGO | FONTE | DESCRIÇÃO | UNID. | COEF. | P. UNIT. (R$) |  | TOTAL (R$)
CUSTH | 91692 | SINAPI | SERRA CIRCULAR DE BANCADA COM MOTOR ELÉTRICO POTÊNCIA DE 5HP, COM COIFA PARA DISCO 10" - CHP DIURNO. AF_08/2015 | CHP |  | 28.87 |  |  |  | 28.87 | OK, CONFORME TABELA
COMPOSICAO | 91691 | SINAPI | SERRA CIRCULAR DE BANCADA COM MOTOR ELÉTRICO POTÊNCIA DE 5HP, COM COIFA PARA DISCO 10" - MATERIAIS NA OPERAÇÃO. AF_08/2015 | H | 1 | 1.49 |  | 1.49 |  |  |  | 91691 | 0.31435 | 0.31435 |  | 0.12574 | 0.12574
COMPOSICAO | 91690 | SINAPI | SERRA CIRCULAR DE BANCADA COM MOTOR ELÉTRICO POTÊNCIA DE 5HP, COM COIFA PARA DISCO 10" - MANUTENÇÃO. AF_08/2015 | H | 1 | 0.08 |  | 0.08 |  |  |  | 91690 | 0.31435 | 0.31435 |  | 0.12574 | 0.12574
COMPOSICAO | 91689 | SINAPI | SERRA CIRCULAR DE BANCADA COM MOTOR ELÉTRICO POTÊNCIA DE 5HP, COM COIFA PARA DISCO 10" - JUROS. AF_08/2015 | H | 1 | 0.02 |  | 0.02 |  |  |  | 91689 | 0.31435 | 0.31435 |  | 0.12574 | 0.12574
COMPOSICAO | 91688 | SINAPI | SERRA CIRCULAR DE BANCADA COM MOTOR ELÉTRICO POTÊNCIA DE 5HP, COM COIFA PARA DISCO 10" - DEPRECIAÇÃO. AF_08/2015 | H | 1 | 0.12 |  | 0.12 |  |  |  | 91688 | 0.31435 | 0.31435 |  | 0.12574 | 0.12574
COMPOSICAO | 88297 | SINAPI | OPERADOR DE MÁQUINAS E EQUIPAMENTOS COM ENCARGOS COMPLEMENTARES | H | 1 | 27.16 |  | 27.16 |  |  |  | 88297 | 0.31435 | 0.31435 |  | 0.12574 | 0.12574
TOTAL SEM BDI - 91692 | [7 empty] | 28.87
CLASSE/TIPO | CÓDIGO | FONTE | DESCRIÇÃO | UNID. | COEF. | P. UNIT. (R$) |  | TOTAL (R$)
LIVR | 88262 | SINAPI | CARPINTEIRO DE FORMAS COM ENCARGOS COMPLEMENTARES | H |  | 26.97 |  |  |  | 26.97 | OK, CONFORME TABELA
INSUMO | 43483 | SINAPI | EPI - FAMILIA CARPINTEIRO DE FORMAS - HORISTA (ENCARGOS COMPLEMENTARES - COLETADO CAIXA) | H | 1 | 1.43 |  | 1.43 |  |  |  | 43483 | 3.5118 | 3.5118 |  | 1.4047 | 1.4047
INSUMO | 43459 | SINAPI | FERRAMENTAS - FAMILIA CARPINTEIRO DE FORMAS - HORISTA (ENCARGOS COMPLEMENTARES - COLETADO CAIXA) | H | 1 | 0.44 |  | 0.44 |  |  |  | 43459 | 3.5118 | 3.5118 |  | 1.4047 | 1.4047
INSUMO | 37373 | SINAPI | SEGURO - HORISTA (COLETADO CAIXA - ENCARGOS COMPLEMENTARES) | H | 1 | 0.08 |  | 0.08 |  |  |  | 37373 | 3.5118 | 3.5118 |  | 1.4047 | 1.4047
INSUMO | 37372 | SINAPI | EXAMES - HORISTA (COLETADO CAIXA - ENCARGOS COMPLEMENTARES) | H | 1 | 1.43 |  | 1.43 |  |  |  | 37372 | 3.5118 | 3.5118 |  | 1.4047 | 1.4047
INSUMO | 37371 | SINAPI | TRANSPORTE - HORISTA (COLETADO CAIXA - ENCARGOS COMPLEMENTARES) | H | 1 | 0.57 |  | 0.57 |  |  |  | 37371 | 3.5118 | 3.5118 |  | 1.4047 | 1.4047
INSUMO | 37370 | SINAPI | ALIMENTACAO - HORISTA (COLETADO CAIXA - ENCARGOS COMPLEMENTARES) | H | 1 | 2.46 |  | 2.46 |  |  |  | 37370 | 3.5118 | 3.5118 |  | 1.4047 | 1.4047
INSUMO | 1213 | SINAPI | CARPINTEIRO DE FORMAS PARA CONCRETO (HORISTA) | H | 1 | 20.33 |  | 20.33 |  |  |  | 1213 | 3.5118 | 3.5118 |  | 1.4047 | 1.4047
COMPOSICAO | 95330 | SINAPI | CURSO DE CAPACITAÇÃO PARA CARPINTEIRO DE FÔRMAS (ENCARGOS COMPLEMENTARES) - HORISTA | H | 1 | 0.23 |  | 0.23 |  |  |  | 95330 | 3.5118 | 3.5118 |  | 1.4047 | 1.4047
TOTAL SEM BDI - 88262 | [7 empty] | 26.97
CLASSE/TIPO | CÓDIGO | FONTE | DESCRIÇÃO | UNID. | COEF. | P. UNIT. (R$) |  | TOTAL (R$)
LIVR | 88239 | SINAPI | AJUDANTE DE CARPINTEIRO COM ENCARGOS COMPLEMENTARES | H |  | 22.2 |  |  |  | 22.2 | OK, CONFORME TABELA
INSUMO | 43483 | SINAPI | EPI - FAMILIA CARPINTEIRO DE FORMAS - HORISTA (ENCARGOS COMPLEMENTARES - COLETADO CAIXA) | H | 1 | 1.43 |  | 1.43 |  |  |  | 43483 | 0.8672 | 0.8672 |  | 0.34688 | 0.34688
INSUMO | 43459 | SINAPI | FERRAMENTAS - FAMILIA CARPINTEIRO DE FORMAS - HORISTA (ENCARGOS COMPLEMENTARES - COLETADO CAIXA) | H | 1 | 0.44 |  | 0.44 |  |  |  | 43459 | 0.8672 | 0.8672 |  | 0.34688 | 0.34688
INSUMO | 37373 | SINAPI | SEGURO - HORISTA (COLETADO CAIXA - ENCARGOS COMPLEMENTARES) | H | 1 | 0.08 |  | 0.08 |  |  |  | 37373 | 0.8672 | 0.8672 |  | 0.34688 | 0.34688
INSUMO | 37372 | SINAPI | EXAMES - HORISTA (COLETADO CAIXA - ENCARGOS COMPLEMENTARES) | H | 1 | 1.43 |  | 1.43 |  |  |  | 37372 | 0.8672 | 0.8672 |  | 0.34688 | 0.34688
INSUMO | 37371 | SINAPI | TRANSPORTE - HORISTA (COLETADO CAIXA - ENCARGOS COMPLEMENTARES) | H | 1 | 0.57 |  | 0.57 |  |  |  | 37371 | 0.8672 | 0.8672 |  | 0.34688 | 0.34688
INSUMO | 37370 | SINAPI | ALIMENTACAO - HORISTA (COLETADO CAIXA - ENCARGOS COMPLEMENTARES) | H | 1 | 2.46 |  | 2.46 |  |  |  | 37370 | 0.8672 | 0.8672 |  | 0.34688 | 0.34688
INSUMO | 6117 | SINAPI | CARPINTEIRO AUXILIAR (HORISTA) | H | 1 | 15.57 |  | 15.57 |  |  |  | 6117 | 0.8672 | 0.8672 |  | 0.34688 | 0.34688
COMPOSICAO | 95309 | SINAPI | CURSO DE CAPACITAÇÃO PARA AJUDANTE DE CARPINTEIRO (ENCARGOS COMPLEMENTARES) - HORISTA | H | 1 | 0.22 |  | 0.22 |  |  |  | 95309 | 0.8672 | 0.8672 |  | 0.34688 | 0.34688
TOTAL SEM BDI - 88239 | [7 empty] | 22.2
CLASSE/TIPO | CÓDIGO | FONTE | DESCRIÇÃO | UNID. | COEF. | P. UNIT. (R$) |  | TOTAL (R$)
LIVR | 88245 | SINAPI | ARMADOR COM ENCARGOS COMPLEMENTARES | H |  | 27.19 |  |  |  | 27.19 | OK, CONFORME TABELA
INSUMO | 43489 | SINAPI | EPI - FAMILIA PEDREIRO - HORISTA (ENCARGOS COMPLEMENTARES - COLETADO CAIXA) | H | 1 | 1.31 |  | 1.31 |  |  |  | 43489 | 0.81584 | 0.81584 |  | 0.32634 | 0.32634
INSUMO | 43465 | SINAPI | FERRAMENTAS - FAMILIA PEDREIRO - HORISTA (ENCARGOS COMPLEMENTARES - COLETADO CAIXA) | H | 1 | 0.78 |  | 0.78 |  |  |  | 43465 | 0.81584 | 0.81584 |  | 0.32634 | 0.32634
INSUMO | 37373 | SINAPI | SEGURO - HORISTA (COLETADO CAIXA - ENCARGOS COMPLEMENTARES) | H | 1 | 0.08 |  | 0.08 |  |  |  | 37373 | 0.81584 | 0.81584 |  | 0.32634 | 0.32634
INSUMO | 37372 | SINAPI | EXAMES - HORISTA (COLETADO CAIXA - ENCARGOS COMPLEMENTARES) | H | 1 | 1.43 |  | 1.43 |  |  |  | 37372 | 0.81584 | 0.81584 |  | 0.32634 | 0.32634
INSUMO | 37371 | SINAPI | TRANSPORTE - HORISTA (COLETADO CAIXA - ENCARGOS COMPLEMENTARES) | H | 1 | 0.57 |  | 0.57 |  |  |  | 37371 | 0.81584 | 0.81584 |  | 0.32634 | 0.32634
INSUMO | 37370 | SINAPI | ALIMENTACAO - HORISTA (COLETADO CAIXA - ENCARGOS COMPLEMENTARES) | H | 1 | 2.46 |  | 2.46 |  |  |  | 37370 | 0.81584 | 0.81584 |  | 0.32634 | 0.32634
INSUMO | 378 | SINAPI | ARMADOR (HORISTA) | H | 1 | 20.33 |  | 20.33 |  |  |  | 378 | 0.81584 | 0.81584 |  | 0.32634 | 0.32634
COMPOSICAO | 95314 | SINAPI | CURSO DE CAPACITAÇÃO PARA ARMADOR (ENCARGOS COMPLEMENTARES) - HORISTA | H | 1 | 0.23 |  | 0.23 |  |  |  | 95314 | 0.81584 | 0.81584 |  | 0.32634 | 0.32634
TOTAL SEM BDI - 88245 | [7 empty] | 27.19
CLASSE/TIPO | CÓDIGO | FONTE | DESCRIÇÃO | UNID. | COEF. | P. UNIT. (R$) |  | TOTAL (R$)
LIVR | 88238 | SINAPI | AJUDANTE DE ARMADOR COM ENCARGOS COMPLEMENTARES | H |  | 22.37 |  |  |  | 22.37 | OK, CONFORME TABELA
INSUMO | 43489 | SINAPI | EPI - FAMILIA PEDREIRO - HORISTA (ENCARGOS COMPLEMENTARES - COLETADO CAIXA) | H | 1 | 1.31 |  | 1.31 |  |  |  | 43489 | 0.12948 | 0.12948 |  | 0.051791 | 0.051791
INSUMO | 43465 | SINAPI | FERRAMENTAS - FAMILIA PEDREIRO - HORISTA (ENCARGOS COMPLEMENTARES - COLETADO CAIXA) | H | 1 | 0.78 |  | 0.78 |  |  |  | 43465 | 0.12948 | 0.12948 |  | 0.051791 | 0.051791
INSUMO | 37373 | SINAPI | SEGURO - HORISTA (COLETADO CAIXA - ENCARGOS COMPLEMENTARES) | H | 1 | 0.08 |  | 0.08 |  |  |  | 37373 | 0.12948 | 0.12948 |  | 0.051791 | 0.051791
INSUMO | 37372 | SINAPI | EXAMES - HORISTA (COLETADO CAIXA - ENCARGOS COMPLEMENTARES) | H | 1 | 1.43 |  | 1.43 |  |  |  | 37372 | 0.12948 | 0.12948 |  | 0.051791 | 0.051791
INSUMO | 37371 | SINAPI | TRANSPORTE - HORISTA (COLETADO CAIXA - ENCARGOS COMPLEMENTARES) | H | 1 | 0.57 |  | 0.57 |  |  |  | 37371 | 0.12948 | 0.12948 |  | 0.051791 | 0.051791
INSUMO | 37370 | SINAPI | ALIMENTACAO - HORISTA (COLETADO CAIXA - ENCARGOS COMPLEMENTARES) | H | 1 | 2.46 |  | 2.46 |  |  |  | 37370 | 0.12948 | 0.12948 |  | 0.051791 | 0.051791
INSUMO | 6114 | SINAPI | AJUDANTE DE ARMADOR (HORISTA) | H | 1 | 15.57 |  | 15.57 |  |  |  | 6114 | 0.12948 | 0.12948 |  | 0.051791 | 0.051791
COMPOSICAO | 95308 | SINAPI | CURSO DE CAPACITAÇÃO PARA AJUDANTE DE ARMADOR (ENCARGOS COMPLEMENTARES) - HORISTA | H | 1 | 0.17 |  | 0.17 |  |  |  | 95308 | 0.12948 | 0.12948 |  | 0.051791 | 0.051791
TOTAL SEM BDI - 88238 | [7 empty] | 22.37
CLASSE/TIPO | CÓDIGO | FONTE | DESCRIÇÃO | UNID. | COEF. | P. UNIT. (R$) |  | TOTAL (R$)
LIVR | 95332 | SINAPI | CURSO DE CAPACITAÇÃO PARA ELETRICISTA (ENCARGOS COMPLEMENTARES) - HORISTA | H |  | 0.75 |  |  |  | 0.75 | OK, CONFORME TABELA
INSUMO | 2436 | SINAPI | ELETRICISTA (HORISTA) | H | 0.03732 | 20.33 |  | 0.75 |  |  |  | 2436 | 27.8803 | 1.0405 |  | 11.1521 | 0.4162
TOTAL SEM BDI - 95332 | [7 empty] | 0.75
CLASSE/TIPO | CÓDIGO | FONTE | DESCRIÇÃO | UNID. | COEF. | P. UNIT. (R$) |  | TOTAL (R$)
LIVR | 95316 | SINAPI | CURSO DE CAPACITAÇÃO PARA AUXILIAR DE ELETRICISTA (ENCARGOS COMPLEMENTARES) - HORISTA | H |  | 0.58 |  |  |  | 0.58 | OK, CONFORME TABELA
INSUMO | 247 | SINAPI | AJUDANTE DE ELETRICISTA (HORISTA) | H | 0.03732 | 15.57 |  | 0.58 |  |  |  | 247 | 25.4645 | 0.95033 |  | 10.1858 | 0.38013
TOTAL SEM BDI - 95316 | [7 empty] | 0.58
CLASSE/TIPO | CÓDIGO | FONTE | DESCRIÇÃO | UNID. | COEF. | P. UNIT. (R$) |  | TOTAL (R$)
LIVR | 88316 | SINAPI | SERVENTE COM ENCARGOS COMPLEMENTARES | H |  | 21.71 |  |  |  | 21.71 | OK, CONFORME TABELA
INSUMO | 43491 | SINAPI | EPI - FAMILIA SERVENTE - HORISTA (ENCARGOS COMPLEMENTARES - COLETADO CAIXA) | H | 1 | 1.39 |  | 1.39 |  |  |  | 43491 | 0.51934 | 0.51934 |  | 0.20774 | 0.20774
INSUMO | 43467 | SINAPI | FERRAMENTAS - FAMILIA SERVENTE - HORISTA (ENCARGOS COMPLEMENTARES - COLETADO CAIXA) | H | 1 | 0.61 |  | 0.61 |  |  |  | 43467 | 0.51934 | 0.51934 |  | 0.20774 | 0.20774
INSUMO | 37373 | SINAPI | SEGURO - HORISTA (COLETADO CAIXA - ENCARGOS COMPLEMENTARES) | H | 1 | 0.08 |  | 0.08 |  |  |  | 37373 | 0.51934 | 0.51934 |  | 0.20774 | 0.20774
INSUMO | 37372 | SINAPI | EXAMES - HORISTA (COLETADO CAIXA - ENCARGOS COMPLEMENTARES) | H | 1 | 1.43 |  | 1.43 |  |  |  | 37372 | 0.51934 | 0.51934 |  | 0.20774 | 0.20774
INSUMO | 37371 | SINAPI | TRANSPORTE - HORISTA (COLETADO CAIXA - ENCARGOS COMPLEMENTARES) | H | 1 | 0.57 |  | 0.57 |  |  |  | 37371 | 0.51934 | 0.51934 |  | 0.20774 | 0.20774
INSUMO | 37370 | SINAPI | ALIMENTACAO - HORISTA (COLETADO CAIXA - ENCARGOS COMPLEMENTARES) | H | 1 | 2.46 |  | 2.46 |  |  |  | 37370 | 0.51934 | 0.51934 |  | 0.20774 | 0.20774
INSUMO | 6111 | SINAPI | SERVENTE DE OBRAS (HORISTA) | H | 1 | 14.86 |  | 14.86 |  |  |  | 6111 | 0.51934 | 0.51934 |  | 0.20774 | 0.20774
COMPOSICAO | 95378 | SINAPI | CURSO DE CAPACITAÇÃO PARA SERVENTE (ENCARGOS COMPLEMENTARES) - HORISTA | H | 1 | 0.31 |  | 0.31 |  |  |  | 95378 | 0.51934 | 0.51934 |  | 0.20774 | 0.20774
TOTAL SEM BDI - 88316 | [7 empty] | 21.71
CLASSE/TIPO | CÓDIGO | FONTE | DESCRIÇÃO | UNID. | COEF. | P. UNIT. (R$) |  | TOTAL (R$)
LIVR | 95335 | SINAPI | CURSO DE CAPACITAÇÃO PARA ENCANADOR OU BOMBEIRO HIDRÁULICO (ENCARGOS COMPLEMENTARES) - HORISTA | H |  | 0.36 |  |  |  | 0.36 | OK, CONFORME TABELA
INSUMO | 2696 | SINAPI | ENCANADOR OU BOMBEIRO HIDRAULICO (HORISTA) | H | 0.01798 | 20.33 |  | 0.36 |  |  |  | 2696 | 11.4255 | 0.20543 |  | 4.5702 | 0.082172
TOTAL SEM BDI - 95335 | [7 empty] | 0.36
CLASSE/TIPO | CÓDIGO | FONTE | DESCRIÇÃO | UNID. | COEF. | P. UNIT. (R$) |  | TOTAL (R$)
LIVR | 95317 | SINAPI | CURSO DE CAPACITAÇÃO PARA AUXILIAR DE ENCANADOR OU BOMBEIRO HIDRÁULICO (ENCARGOS COMPLEMENTARES) - HORISTA | H |  | 0.27 |  |  |  | 0.27 | OK, CONFORME TABELA
INSUMO | 246 | SINAPI | AUXILIAR DE ENCANADOR OU BOMBEIRO HIDRAULICO (HORISTA) | H | 0.01798 | 15.57 |  | 0.27 |  |  |  | 246 | 8.3235 | 0.14966 |  | 3.3294 | 0.059863
TOTAL SEM BDI - 95317 | [7 empty] | 0.27
CLASSE/TIPO | CÓDIGO | FONTE | DESCRIÇÃO | UNID. | COEF. | P. UNIT. (R$) |  | TOTAL (R$)
LIVR | 88264 | SINAPI | ELETRICISTA COM ENCARGOS COMPLEMENTARES | H |  | 27.74 |  |  |  | 27.74 | OK, CONFORME TABELA
INSUMO | 43484 | SINAPI | EPI - FAMILIA ELETRICISTA - HORISTA (ENCARGOS COMPLEMENTARES - COLETADO CAIXA) | H | 1 | 1.26 |  | 1.26 |  |  |  | 43484 | 3.07 | 3.07 |  | 1.228 | 1.228
INSUMO | 43460 | SINAPI | FERRAMENTAS - FAMILIA ELETRICISTA - HORISTA (ENCARGOS COMPLEMENTARES - COLETADO CAIXA) | H | 1 | 0.86 |  | 0.86 |  |  |  | 43460 | 3.07 | 3.07 |  | 1.228 | 1.228
INSUMO | 37373 | SINAPI | SEGURO - HORISTA (COLETADO CAIXA - ENCARGOS COMPLEMENTARES) | H | 1 | 0.08 |  | 0.08 |  |  |  | 37373 | 3.07 | 3.07 |  | 1.228 | 1.228
INSUMO | 37372 | SINAPI | EXAMES - HORISTA (COLETADO CAIXA - ENCARGOS COMPLEMENTARES) | H | 1 | 1.43 |  | 1.43 |  |  |  | 37372 | 3.07 | 3.07 |  | 1.228 | 1.228
INSUMO | 37371 | SINAPI | TRANSPORTE - HORISTA (COLETADO CAIXA - ENCARGOS COMPLEMENTARES) | H | 1 | 0.57 |  | 0.57 |  |  |  | 37371 | 3.07 | 3.07 |  | 1.228 | 1.228
INSUMO | 37370 | SINAPI | ALIMENTACAO - HORISTA (COLETADO CAIXA - ENCARGOS COMPLEMENTARES) | H | 1 | 2.46 |  | 2.46 |  |  |  | 37370 | 3.07 | 3.07 |  | 1.228 | 1.228
INSUMO | 2436 | SINAPI | ELETRICISTA (HORISTA) | H | 1 | 20.33 |  | 20.33 |  |  |  | 2436 | 3.07 | 3.07 |  | 1.228 | 1.228
COMPOSICAO | 95332 | SINAPI | CURSO DE CAPACITAÇÃO PARA ELETRICISTA (ENCARGOS COMPLEMENTARES) - HORISTA | H | 1 | 0.75 |  | 0.75 |  |  |  | 95332 | 3.07 | 3.07 |  | 1.228 | 1.228
TOTAL SEM BDI - 88264 | [7 empty] | 27.74
CLASSE/TIPO | CÓDIGO | FONTE | DESCRIÇÃO | UNID. | COEF. | P. UNIT. (R$) |  | TOTAL (R$)
LIVR | 88247 | SINAPI | AUXILIAR DE ELETRICISTA COM ENCARGOS COMPLEMENTARES | H |  | 22.81 |  |  |  | 22.81 | OK, CONFORME TABELA
INSUMO | 43484 | SINAPI | EPI - FAMILIA ELETRICISTA - HORISTA (ENCARGOS COMPLEMENTARES - COLETADO CAIXA) | H | 1 | 1.26 |  | 1.26 |  |  |  | 43484 | 3.07 | 3.07 |  | 1.228 | 1.228
INSUMO | 43460 | SINAPI | FERRAMENTAS - FAMILIA ELETRICISTA - HORISTA (ENCARGOS COMPLEMENTARES - COLETADO CAIXA) | H | 1 | 0.86 |  | 0.86 |  |  |  | 43460 | 3.07 | 3.07 |  | 1.228 | 1.228
INSUMO | 37373 | SINAPI | SEGURO - HORISTA (COLETADO CAIXA - ENCARGOS COMPLEMENTARES) | H | 1 | 0.08 |  | 0.08 |  |  |  | 37373 | 3.07 | 3.07 |  | 1.228 | 1.228
INSUMO | 37372 | SINAPI | EXAMES - HORISTA (COLETADO CAIXA - ENCARGOS COMPLEMENTARES) | H | 1 | 1.43 |  | 1.43 |  |  |  | 37372 | 3.07 | 3.07 |  | 1.228 | 1.228
INSUMO | 37371 | SINAPI | TRANSPORTE - HORISTA (COLETADO CAIXA - ENCARGOS COMPLEMENTARES) | H | 1 | 0.57 |  | 0.57 |  |  |  | 37371 | 3.07 | 3.07 |  | 1.228 | 1.228
INSUMO | 37370 | SINAPI | ALIMENTACAO - HORISTA (COLETADO CAIXA - ENCARGOS COMPLEMENTARES) | H | 1 | 2.46 |  | 2.46 |  |  |  | 37370 | 3.07 | 3.07 |  | 1.228 | 1.228
INSUMO | 247 | SINAPI | AJUDANTE DE ELETRICISTA (HORISTA) | H | 1 | 15.57 |  | 15.57 |  |  |  | 247 | 3.07 | 3.07 |  | 1.228 | 1.228
COMPOSICAO | 95316 | SINAPI | CURSO DE CAPACITAÇÃO PARA AUXILIAR DE ELETRICISTA (ENCARGOS COMPLEMENTARES) - HORISTA | H | 1 | 0.58 |  | 0.58 |  |  |  | 95316 | 3.07 | 3.07 |  | 1.228 | 1.228
TOTAL SEM BDI - 88247 | [7 empty] | 22.81
CLASSE/TIPO | CÓDIGO | FONTE | DESCRIÇÃO | UNID. | COEF. | P. UNIT. (R$) |  | TOTAL (R$)
DEPR | 93296 | SINAPI | GUINDASTE HIDRÁULICO AUTOPROPELIDO, COM LANÇA TELESCÓPICA 40 M, CAPACIDADE MÁXIMA 60 T, POTÊNCIA 260 KW - IMPOSTOS E SEGUROS. AF_03/2016 | H |  | 14.19 |  |  |  | 14.19 | OK, CONFORME TABELA
INSUMO | 44474 | SINAPI | GUINDASTE HIDRAULICO AUTOPROPELIDO, COM LANCA TELESCOPICA 40 M, CAPACIDADE MAXIMA 60 T, POTENCIA 260 KW, TRACAO 6 X 6 | UN | 5.7e-06 | 2491030.28 |  | 14.19 |  |  |  | 44474 | 13.1225 | 7.4798e-05 |  | 5.249 | 2.9919e-05
TOTAL SEM BDI - 93296 | [7 empty] | 14.19
CLASSE/TIPO | CÓDIGO | FONTE | DESCRIÇÃO | UNID. | COEF. | P. UNIT. (R$) |  | TOTAL (R$)
DEPR | 93284 | SINAPI | GUINDASTE HIDRÁULICO AUTOPROPELIDO, COM LANÇA TELESCÓPICA 40 M, CAPACIDADE MÁXIMA 60 T, POTÊNCIA 260 KW - JUROS. AF_03/2016 | H |  | 35.12 |  |  |  | 35.12 | OK, CONFORME TABELA
INSUMO | 44474 | SINAPI | GUINDASTE HIDRAULICO AUTOPROPELIDO, COM LANCA TELESCOPICA 40 M, CAPACIDADE MAXIMA 60 T, POTENCIA 260 KW, TRACAO 6 X 6 | UN | 1.41e-05 | 2491030.28 |  | 35.12 |  |  |  | 44474 | 13.1225 | 0.00018503 |  | 5.249 | 7.4011e-05
TOTAL SEM BDI - 93284 | [7 empty] | 35.12
CLASSE/TIPO | CÓDIGO | FONTE | DESCRIÇÃO | UNID. | COEF. | P. UNIT. (R$) |  | TOTAL (R$)
DEPR | 93283 | SINAPI | GUINDASTE HIDRÁULICO AUTOPROPELIDO, COM LANÇA TELESCÓPICA 40 M, CAPACIDADE MÁXIMA 60 T, POTÊNCIA 260 KW - DEPRECIAÇÃO. AF_03/2016 | H |  | 99.64 |  |  |  | 99.64 | OK, CONFORME TABELA
INSUMO | 44474 | SINAPI | GUINDASTE HIDRAULICO AUTOPROPELIDO, COM LANCA TELESCOPICA 40 M, CAPACIDADE MAXIMA 60 T, POTENCIA 260 KW, TRACAO 6 X 6 | UN | 4e-05 | 2491030.28 |  | 99.64 |  |  |  | 44474 | 13.1225 | 0.0005249 |  | 5.249 | 0.00020996
TOTAL SEM BDI - 93283 | [7 empty] | 99.64
CLASSE/TIPO | CÓDIGO | FONTE | DESCRIÇÃO | UNID. | COEF. | P. UNIT. (R$) |  | TOTAL (R$)
LIVR | 88296 | SINAPI | OPERADOR DE GUINDASTE COM ENCARGOS COMPLEMENTARES | H |  | 35.07 |  |  |  | 35.07 | OK, CONFORME TABELA
INSUMO | 43488 | SINAPI | EPI - FAMILIA OPERADOR ESCAVADEIRA - HORISTA (ENCARGOS COMPLEMENTARES - COLETADO CAIXA) | H | 1 | 0.89 |  | 0.89 |  |  |  | 43488 | 13.1225 | 13.1225 |  | 5.249 | 5.249
INSUMO | 43464 | SINAPI | FERRAMENTAS - FAMILIA OPERADOR ESCAVADEIRA - HORISTA (ENCARGOS COMPLEMENTARES - COLETADO CAIXA) | H | 1 | 0.01 |  | 0.01 |  |  |  | 43464 | 13.1225 | 13.1225 |  | 5.249 | 5.249
INSUMO | 37373 | SINAPI | SEGURO - HORISTA (COLETADO CAIXA - ENCARGOS COMPLEMENTARES) | H | 1 | 0.08 |  | 0.08 |  |  |  | 37373 | 13.1225 | 13.1225 |  | 5.249 | 5.249
INSUMO | 37372 | SINAPI | EXAMES - HORISTA (COLETADO CAIXA - ENCARGOS COMPLEMENTARES) | H | 1 | 1.43 |  | 1.43 |  |  |  | 37372 | 13.1225 | 13.1225 |  | 5.249 | 5.249
INSUMO | 37371 | SINAPI | TRANSPORTE - HORISTA (COLETADO CAIXA - ENCARGOS COMPLEMENTARES) | H | 1 | 0.57 |  | 0.57 |  |  |  | 37371 | 13.1225 | 13.1225 |  | 5.249 | 5.249
INSUMO | 37370 | SINAPI | ALIMENTACAO - HORISTA (COLETADO CAIXA - ENCARGOS COMPLEMENTARES) | H | 1 | 2.46 |  | 2.46 |  |  |  | 37370 | 13.1225 | 13.1225 |  | 5.249 | 5.249
INSUMO | 4254 | SINAPI | OPERADOR DE GUINDASTE (HORISTA) | H | 1 | 29.16 |  | 29.16 |  |  |  | 4254 | 13.1225 | 13.1225 |  | 5.249 | 5.249
COMPOSICAO | 95359 | SINAPI | CURSO DE CAPACITAÇÃO PARA OPERADOR DE GUINDASTE (ENCARGOS COMPLEMENTARES) - HORISTA | H | 1 | 0.47 |  | 0.47 |  |  |  | 95359 | 13.1225 | 13.1225 |  | 5.249 | 5.249
TOTAL SEM BDI - 88296 | [7 empty] | 35.07
CLASSE/TIPO | CÓDIGO | FONTE | DESCRIÇÃO | UNID. | COEF. | P. UNIT. (R$) |  | TOTAL (R$)
DEPR | 93286 | SINAPI | GUINDASTE HIDRÁULICO AUTOPROPELIDO, COM LANÇA TELESCÓPICA 40 M, CAPACIDADE MÁXIMA 60 T, POTÊNCIA 260 KW - MATERIAIS NA OPERAÇÃO. AF_03/2016 | H |  | 14.3 |  |  |  | 14.3 | OK, CONFORME TABELA
INSUMO | 2705 | SINAPI | ENERGIA ELETRICA ATE 2000 KWH INDUSTRIAL, SEM DEMANDA | KWH | 13 | 1.1 |  | 14.3 |  |  |  | 2705 | 1.317 | 17.121 |  | 0.5268 | 6.8484
TOTAL SEM BDI - 93286 | [7 empty] | 14.3
CLASSE/TIPO | CÓDIGO | FONTE | DESCRIÇÃO | UNID. | COEF. | P. UNIT. (R$) |  | TOTAL (R$)
DEPR | 93285 | SINAPI | GUINDASTE HIDRÁULICO AUTOPROPELIDO, COM LANÇA TELESCÓPICA 40 M, CAPACIDADE MÁXIMA 60 T, POTÊNCIA 260 KW - MANUTENÇÃO. AF_03/2016 | H |  | 160.17 |  |  |  | 160.17 | OK, CONFORME TABELA
INSUMO | 44474 | SINAPI | GUINDASTE HIDRAULICO AUTOPROPELIDO, COM LANCA TELESCOPICA 40 M, CAPACIDADE MAXIMA 60 T, POTENCIA 260 KW, TRACAO 6 X 6 | UN | 6.43e-05 | 2491030.28 |  | 160.17 |  |  |  | 44474 | 1.317 | 8.4683e-05 |  | 0.5268 | 3.3873e-05
TOTAL SEM BDI - 93285 | [7 empty] | 160.17
CLASSE/TIPO | CÓDIGO | FONTE | DESCRIÇÃO | UNID. | COEF. | P. UNIT. (R$) |  | TOTAL (R$)
LIVR | 95372 | SINAPI | CURSO DE CAPACITAÇÃO PARA PINTOR (ENCARGOS COMPLEMENTARES) - HORISTA | H |  | 0.3 |  |  |  | 0.3 | OK, CONFORME TABELA
INSUMO | 4783 | SINAPI | PINTOR (HORISTA) | H | 0.01476 | 20.33 |  | 0.3 |  |  |  | 4783 | 10 | 0.1476 |  | 4 | 0.05904
TOTAL SEM BDI - 95372 | [7 empty] | 0.3
CLASSE/TIPO | CÓDIGO | FONTE | DESCRIÇÃO | UNID. | COEF. | P. UNIT. (R$) |  | TOTAL (R$)
| 10549/ORSE | ORSE | ENCARGOS COMPLEMENTARES - SERVENTE | H |  | 3.96 |  |  |  | 3.98 | ABAIXO DA TABELA: 99,49 %
INSUMO | 00158/ORSE | ORSE | ALMOÇO (PARTICIPAÇÃO DO EMPREGADOR) | UN | 0.1018 | 14 |  | 1.42 |  |  |  | 00158/ORSE | 9.906 | 1.0084 |  | 3.9624 | 0.40337
INSUMO | 00941/ORSE | ORSE | FARDAMENTO COM MANGAS CURTA | UN | 0.0015 | 196.71 |  | 0.29 |  |  |  | 00941/ORSE | 9.906 | 0.014859 |  | 3.9624 | 0.0059436
INSUMO | 01651/ORSE | ORSE | ÓCULOS BRANCO PROTEÇÃO | PR | 0.0008 | 7 |  | 0 |  |  |  | 01651/ORSE | 9.906 | 0.0079248 |  | 3.9624 | 0.0031699
INSUMO | 02378/ORSE | ORSE | VALE TRANSPORTE | UN | 0.0941 | 4.5 |  | 0.42 |  |  |  | 02378/ORSE | 9.906 | 0.93215 |  | 3.9624 | 0.37286
INSUMO | 04728/ORSE | ORSE | TALHADEIRA CHATA 10" | UN | 0.0003 | 18.58 |  | 0 |  |  |  | 04728/ORSE | 9.906 | 0.0029718 |  | 3.9624 | 0.0011887
INSUMO | 04729/ORSE | ORSE | MARRETA 1 KG COM CABO | UN | 0.0001 | 37.8 |  | 0 |  |  |  | 04729/ORSE | 9.906 | 0.0009906 |  | 3.9624 | 0.00039624
INSUMO | 10362/ORSE | ORSE | SEGURO DE VIDA E ACIDENTE EM GRUPO | UN | 0.0045 | 12.54 |  | 0.05 |  |  |  | 10362/ORSE | 9.906 | 0.044577 |  | 3.9624 | 0.017831
INSUMO | 10492/ORSE | ORSE | CESTA BÁSICA | UN | 0.0045 | 205 |  | 0.92 |  |  |  | 10492/ORSE | 9.906 | 0.044577 |  | 3.9624 | 0.017831
INSUMO | 10517/ORSE | ORSE | EXAMES ADMISSIONAIS/DEMISSIONAIS (CHECKUP) | CJ | 0.0004 | 300 |  | 0.12 |  |  |  | 10517/ORSE | 9.906 | 0.0039624 |  | 3.9624 | 0.001585
INSUMO | 10596/ORSE | ORSE | PROTETOR AURICULAR | UN | 0.0045 | 4.9 |  | 0.02 |  |  |  | 10596/ORSE | 9.906 | 0.044577 |  | 3.9624 | 0.017831
INSUMO | 10599/ORSE | ORSE | PROTETOR SOLAR FPS 30 COM 120ML | UN | 0.0018 | 18 |  | 0.03 |  |  |  | 10599/ORSE | 9.906 | 0.017831 |  | 3.9624 | 0.0071323
INSUMO | 10761/ORSE | ORSE | REFEIÇÃO - CAFÉ DA MANHÃ ( CAFÉ COM LEITE E DOIS PÃES COM MANTEIGA) | UN | 0.1018 | 5 |  | 0.5 |  |  |  | 10761/ORSE | 9.906 | 1.0084 |  | 3.9624 | 0.40337
INSUMO | 10788/ORSE | ORSE | PÁ QUADRADA | UN | 0.0002 | 36.9 |  | 0 |  |  |  | 10788/ORSE | 9.906 | 0.0019812 |  | 3.9624 | 0.00079248
INSUMO | 2711 | SINAPI | CARRINHO DE MAO, EM ACO, COM CAPACIDADE DE *45 A 65* L / *100* KG, PNEU COM CAMARA | UN | 0.0002 | 369 |  | 0.07 |  |  |  | 2711 | 9.906 | 0.0019812 |  | 3.9624 | 0.00079248
INSUMO | 12892 | SINAPI | LUVA RASPA DE COURO, CANO CURTO (PUNHO *7* CM) | PAR | 0.0023 | 15.21 |  | 0.03 |  |  |  | 12892 | 9.906 | 0.022784 |  | 3.9624 | 0.0091135
INSUMO | 12893 | SINAPI | BOTA DE SEGURANCA COM BIQUEIRA DE ACO E COLARINHO ACOLCHOADO | PAR | 0.0008 | 103.39 |  | 0.08 |  |  |  | 12893 | 9.906 | 0.0079248 |  | 3.9624 | 0.0031699
INSUMO | 12894 | SINAPI | CAPA PARA CHUVA EM PVC COM FORRO DE POLIESTER, COM CAPUZ (AMARELA OU AZUL) | UN | 0.0002 | 28.12 |  | 0 |  |  |  | 12894 | 9.906 | 0.0019812 |  | 3.9624 | 0.00079248
INSUMO | 12895 | SINAPI | CAPACETE DE SEGURANCA ABA FRONTAL COM SUSPENSAO DE POLIETILENO, SEM JUGULAR (CLASSE B) | UN | 0.0006 | 18.88 |  | 0.01 |  |  |  | 12895 | 9.906 | 0.0059436 |  | 3.9624 | 0.0023774
TOTAL SEM BDI - 10549/ORSE | [7 empty] | 3.96
CLASSE/TIPO | CÓDIGO | FONTE | DESCRIÇÃO | UNID. | COEF. | P. UNIT. (R$) |  | TOTAL (R$)
| 10550/ORSE | ORSE | ENCARGOS COMPLEMENTARES - PEDREIRO | H |  | 3.79 |  |  |  | 3.88 | ABAIXO DA TABELA: 97,68 %
INSUMO | 00158/ORSE | ORSE | ALMOÇO (PARTICIPAÇÃO DO EMPREGADOR) | UN | 0.1018 | 14 |  | 1.42 |  |  |  | 00158/ORSE | 0.468 | 0.047642 |  | 0.1872 | 0.019057
INSUMO | 00941/ORSE | ORSE | FARDAMENTO COM MANGAS CURTA | UN | 0.0015 | 196.71 |  | 0.29 |  |  |  | 00941/ORSE | 0.468 | 0.000702 |  | 0.1872 | 0.0002808
INSUMO | 01651/ORSE | ORSE | ÓCULOS BRANCO PROTEÇÃO | PR | 0.0008 | 7 |  | 0 |  |  |  | 01651/ORSE | 0.468 | 0.0003744 |  | 0.1872 | 0.00014976
INSUMO | 02378/ORSE | ORSE | VALE TRANSPORTE | UN | 0.0654 | 4.5 |  | 0.29 |  |  |  | 02378/ORSE | 0.468 | 0.030607 |  | 0.1872 | 0.012243
INSUMO | 04174/ORSE | ORSE | DESEMPENADEIRA DE AÇO LISA, CABO MADEIRA, REF:143, ATLAS OU SIMILAR | UN | 0.0005 | 12 |  | 0 |  |  |  | 04174/ORSE | 0.468 | 0.000234 |  | 0.1872 | 9.36e-05
INSUMO | 04722/ORSE | ORSE | COLHER DE PEDREIRO | UN | 0.0004 | 18.8 |  | 0 |  |  |  | 04722/ORSE | 0.468 | 0.0001872 |  | 0.1872 | 7.488e-05
INSUMO | 10282/ORSE | ORSE | REGUA DE ALUMÍNIO C/ 2,00M (PARA PEDREIRO) | UN | 0.0002 | 44 |  | 0 |  |  |  | 10282/ORSE | 0.468 | 9.36e-05 |  | 0.1872 | 3.744e-05
INSUMO | 10362/ORSE | ORSE | SEGURO DE VIDA E ACIDENTE EM GRUPO | UN | 0.0045 | 12.54 |  | 0.05 |  |  |  | 10362/ORSE | 0.468 | 0.002106 |  | 0.1872 | 0.0008424
INSUMO | 10492/ORSE | ORSE | CESTA BÁSICA | UN | 0.0045 | 205 |  | 0.92 |  |  |  | 10492/ORSE | 0.468 | 0.002106 |  | 0.1872 | 0.0008424
INSUMO | 10517/ORSE | ORSE | EXAMES ADMISSIONAIS/DEMISSIONAIS (CHECKUP) | CJ | 0.0004 | 300 |  | 0.12 |  |  |  | 10517/ORSE | 0.468 | 0.0001872 |  | 0.1872 | 7.488e-05
INSUMO | 10596/ORSE | ORSE | PROTETOR AURICULAR | UN | 0.0045 | 4.9 |  | 0.02 |  |  |  | 10596/ORSE | 0.468 | 0.002106 |  | 0.1872 | 0.0008424
INSUMO | 10599/ORSE | ORSE | PROTETOR SOLAR FPS 30 COM 120ML | UN | 0.0018 | 18 |  | 0.03 |  |  |  | 10599/ORSE | 0.468 | 0.0008424 |  | 0.1872 | 0.00033696
INSUMO | 10761/ORSE | ORSE | REFEIÇÃO - CAFÉ DA MANHÃ ( CAFÉ COM LEITE E DOIS PÃES COM MANTEIGA) | UN | 0.1018 | 5 |  | 0.5 |  |  |  | 10761/ORSE | 0.468 | 0.047642 |  | 0.1872 | 0.019057
INSUMO | 10789/ORSE | ORSE | NÍVEL DE BOLHA DE MADEIRA | UN | 0.0002 | 15.4 |  | 0 |  |  |  | 10789/ORSE | 0.468 | 9.36e-05 |  | 0.1872 | 3.744e-05
INSUMO | 10790/ORSE | ORSE | PRUMO DE FACE | UN | 0.0001 | 25.95 |  | 0 |  |  |  | 10790/ORSE | 0.468 | 4.68e-05 |  | 0.1872 | 1.872e-05
INSUMO | 11243/ORSE | ORSE | MARTELO SEM UNHA | UN | 0.0001 | 28 |  | 0 |  |  |  | 11243/ORSE | 0.468 | 4.68e-05 |  | 0.1872 | 1.872e-05
INSUMO | 11245/ORSE | ORSE | DESEMPOLADEIRA DE MADEIRA 12X22 | UN | 0.0007 | 11.6 |  | 0 |  |  |  | 11245/ORSE | 0.468 | 0.0003276 |  | 0.1872 | 0.00013104
INSUMO | 11246/ORSE | ORSE | ESCALA MÉTRICA DE BAMBÚ | UN | 0.0007 | 10.22 |  | 0 |  |  |  | 11246/ORSE | 0.468 | 0.0003276 |  | 0.1872 | 0.00013104
INSUMO | 11247/ORSE | ORSE | SERRA MÁRMORE | UN | 0.0001 | 327.8 |  | 0.03 |  |  |  | 11247/ORSE | 0.468 | 4.68e-05 |  | 0.1872 | 1.872e-05
INSUMO | 11264/ORSE | ORSE | MARRETA DE 1/2 KG COM CABO | UN | 0.0002 | 13.52 |  | 0 |  |  |  | 11264/ORSE | 0.468 | 9.36e-05 |  | 0.1872 | 3.744e-05
INSUMO | 11265/ORSE | ORSE | MARTELO DE BORRACHA COM CABO | UN | 0.0004 | 18.75 |  | 0 |  |  |  | 11265/ORSE | 0.468 | 0.0001872 |  | 0.1872 | 7.488e-05
INSUMO | 12892 | SINAPI | LUVA RASPA DE COURO, CANO CURTO (PUNHO *7* CM) | PAR | 0.0023 | 15.21 |  | 0.03 |  |  |  | 12892 | 0.468 | 0.0010764 |  | 0.1872 | 0.00043056
INSUMO | 12893 | SINAPI | BOTA DE SEGURANCA COM BIQUEIRA DE ACO E COLARINHO ACOLCHOADO | PAR | 0.0008 | 103.39 |  | 0.08 |  |  |  | 12893 | 0.468 | 0.0003744 |  | 0.1872 | 0.00014976
INSUMO | 12894 | SINAPI | CAPA PARA CHUVA EM PVC COM FORRO DE POLIESTER, COM CAPUZ (AMARELA OU AZUL) | UN | 0.0002 | 28.12 |  | 0 |  |  |  | 12894 | 0.468 | 9.36e-05 |  | 0.1872 | 3.744e-05
INSUMO | 12895 | SINAPI | CAPACETE DE SEGURANCA ABA FRONTAL COM SUSPENSAO DE POLIETILENO, SEM JUGULAR (CLASSE B) | UN | 0.0006 | 18.88 |  | 0.01 |  |  |  | 12895 | 0.468 | 0.0002808 |  | 0.1872 | 0.00011232
TOTAL SEM BDI - 10550/ORSE | [7 empty] | 3.79
CLASSE/TIPO | CÓDIGO | FONTE | DESCRIÇÃO | UNID. | COEF. | P. UNIT. (R$) |  | TOTAL (R$)
| 10551/ORSE | ORSE | ENCARGOS COMPLEMENTARES - CARPINTEIRO | H |  | 3.83 |  |  |  | 3.87 | ABAIXO DA TABELA: 98,96 %
INSUMO | 00158/ORSE | ORSE | ALMOÇO (PARTICIPAÇÃO DO EMPREGADOR) | UN | 0.1018 | 14 |  | 1.42 |  |  |  | 00158/ORSE | 0.468 | 0.047642 |  | 0.1872 | 0.019057
INSUMO | 00941/ORSE | ORSE | FARDAMENTO COM MANGAS CURTA | UN | 0.0015 | 196.71 |  | 0.29 |  |  |  | 00941/ORSE | 0.468 | 0.000702 |  | 0.1872 | 0.0002808
INSUMO | 01651/ORSE | ORSE | ÓCULOS BRANCO PROTEÇÃO | PR | 0.0007 | 7 |  | 0 |  |  |  | 01651/ORSE | 0.468 | 0.0003276 |  | 0.1872 | 0.00013104
INSUMO | 02378/ORSE | ORSE | VALE TRANSPORTE | UN | 0.0654 | 4.5 |  | 0.29 |  |  |  | 02378/ORSE | 0.468 | 0.030607 |  | 0.1872 | 0.012243
INSUMO | 10362/ORSE | ORSE | SEGURO DE VIDA E ACIDENTE EM GRUPO | UN | 0.0045 | 12.54 |  | 0.05 |  |  |  | 10362/ORSE | 0.468 | 0.002106 |  | 0.1872 | 0.0008424
INSUMO | 10492/ORSE | ORSE | CESTA BÁSICA | UN | 0.0045 | 205 |  | 0.92 |  |  |  | 10492/ORSE | 0.468 | 0.002106 |  | 0.1872 | 0.0008424
INSUMO | 10517/ORSE | ORSE | EXAMES ADMISSIONAIS/DEMISSIONAIS (CHECKUP) | CJ | 0.0004 | 300 |  | 0.12 |  |  |  | 10517/ORSE | 0.468 | 0.0001872 |  | 0.1872 | 7.488e-05
INSUMO | 10577/ORSE | ORSE | SERROTE 40CM | UN | 0.0001 | 29.9 |  | 0 |  |  |  | 10577/ORSE | 0.468 | 4.68e-05 |  | 0.1872 | 1.872e-05
INSUMO | 10578/ORSE | ORSE | FORMÃO GRANDE | UN | 0.0002 | 15.15 |  | 0 |  |  |  | 10578/ORSE | 0.468 | 9.36e-05 |  | 0.1872 | 3.744e-05
INSUMO | 10579/ORSE | ORSE | CHAVE DE FENDA CHATA 30 CM | UN | 0.0002 | 26.89 |  | 0 |  |  |  | 10579/ORSE | 0.468 | 9.36e-05 |  | 0.1872 | 3.744e-05
INSUMO | 10596/ORSE | ORSE | PROTETOR AURICULAR | UN | 0.0045 | 4.9 |  | 0.02 |  |  |  | 10596/ORSE | 0.468 | 0.002106 |  | 0.1872 | 0.0008424
INSUMO | 10599/ORSE | ORSE | PROTETOR SOLAR FPS 30 COM 120ML | UN | 0.0018 | 18 |  | 0.03 |  |  |  | 10599/ORSE | 0.468 | 0.0008424 |  | 0.1872 | 0.00033696
INSUMO | 10761/ORSE | ORSE | REFEIÇÃO - CAFÉ DA MANHÃ ( CAFÉ COM LEITE E DOIS PÃES COM MANTEIGA) | UN | 0.1018 | 5 |  | 0.5 |  |  |  | 10761/ORSE | 0.468 | 0.047642 |  | 0.1872 | 0.019057
INSUMO | 11244/ORSE | ORSE | MARTELO COM UNHA | UN | 0.0002 | 48.95 |  | 0 |  |  |  | 11244/ORSE | 0.468 | 9.36e-05 |  | 0.1872 | 3.744e-05
INSUMO | 11248/ORSE | ORSE | FURADEIRA E PARAFUSADEIRA ELETRICA BOSCH OU SIMILAR PROFISSIONAL | UN | 0.0001 | 246 |  | 0.02 |  |  |  | 11248/ORSE | 0.468 | 4.68e-05 |  | 0.1872 | 1.872e-05
INSUMO | 11249/ORSE | ORSE | SERRA CIRCULAR ELETRICA PORTATIL | UN | 0.0001 | 617.95 |  | 0.06 |  |  |  | 11249/ORSE | 0.468 | 4.68e-05 |  | 0.1872 | 1.872e-05
INSUMO | 12892 | SINAPI | LUVA RASPA DE COURO, CANO CURTO (PUNHO *7* CM) | PAR | 0.0023 | 15.21 |  | 0.03 |  |  |  | 12892 | 0.468 | 0.0010764 |  | 0.1872 | 0.00043056
INSUMO | 12893 | SINAPI | BOTA DE SEGURANCA COM BIQUEIRA DE ACO E COLARINHO ACOLCHOADO | PAR | 0.0007 | 103.39 |  | 0.07 |  |  |  | 12893 | 0.468 | 0.0003276 |  | 0.1872 | 0.00013104
INSUMO | 12894 | SINAPI | CAPA PARA CHUVA EM PVC COM FORRO DE POLIESTER, COM CAPUZ (AMARELA OU AZUL) | UN | 0.0002 | 28.12 |  | 0 |  |  |  | 12894 | 0.468 | 9.36e-05 |  | 0.1872 | 3.744e-05
INSUMO | 12895 | SINAPI | CAPACETE DE SEGURANCA ABA FRONTAL COM SUSPENSAO DE POLIETILENO, SEM JUGULAR (CLASSE B) | UN | 0.0006 | 18.88 |  | 0.01 |  |  |  | 12895 | 0.468 | 0.0002808 |  | 0.1872 | 0.00011232
TOTAL SEM BDI - 10551/ORSE | [7 empty] | 3.83
CLASSE/TIPO | CÓDIGO | FONTE | DESCRIÇÃO | UNID. | COEF. | P. UNIT. (R$) |  | TOTAL (R$)
| 10555/ORSE | ORSE | ENCARGOS COMPLEMENTARES - ARMADOR | H |  | 3.76 |  |  |  | 3.8 | ABAIXO DA TABELA: 98,94 %
INSUMO | 00158/ORSE | ORSE | ALMOÇO (PARTICIPAÇÃO DO EMPREGADOR) | UN | 0.1018 | 14 |  | 1.42 |  |  |  | 00158/ORSE | 0.234 | 0.023821 |  | 0.0936 | 0.0095285
INSUMO | 00941/ORSE | ORSE | FARDAMENTO COM MANGAS CURTA | UN | 0.0015 | 196.71 |  | 0.29 |  |  |  | 00941/ORSE | 0.234 | 0.000351 |  | 0.0936 | 0.0001404
INSUMO | 01651/ORSE | ORSE | ÓCULOS BRANCO PROTEÇÃO | PR | 0.0008 | 7 |  | 0 |  |  |  | 01651/ORSE | 0.234 | 0.0001872 |  | 0.0936 | 7.488e-05
INSUMO | 02378/ORSE | ORSE | VALE TRANSPORTE | UN | 0.0654 | 4.5 |  | 0.29 |  |  |  | 02378/ORSE | 0.234 | 0.015304 |  | 0.0936 | 0.0061214
INSUMO | 10362/ORSE | ORSE | SEGURO DE VIDA E ACIDENTE EM GRUPO | UN | 0.0045 | 12.54 |  | 0.05 |  |  |  | 10362/ORSE | 0.234 | 0.001053 |  | 0.0936 | 0.0004212
INSUMO | 10492/ORSE | ORSE | CESTA BÁSICA | UN | 0.0045 | 205 |  | 0.92 |  |  |  | 10492/ORSE | 0.234 | 0.001053 |  | 0.0936 | 0.0004212
INSUMO | 10517/ORSE | ORSE | EXAMES ADMISSIONAIS/DEMISSIONAIS (CHECKUP) | CJ | 0.0004 | 300 |  | 0.12 |  |  |  | 10517/ORSE | 0.234 | 9.36e-05 |  | 0.0936 | 3.744e-05
INSUMO | 10585/ORSE | ORSE | ARCO DE SERRA | UN | 0.0002 | 19.9 |  | 0 |  |  |  | 10585/ORSE | 0.234 | 4.68e-05 |  | 0.0936 | 1.872e-05
INSUMO | 10586/ORSE | ORSE | TORQUESA | UN | 0.0002 | 39 |  | 0 |  |  |  | 10586/ORSE | 0.234 | 4.68e-05 |  | 0.0936 | 1.872e-05
INSUMO | 10596/ORSE | ORSE | PROTETOR AURICULAR | UN | 0.0045 | 4.9 |  | 0.02 |  |  |  | 10596/ORSE | 0.234 | 0.001053 |  | 0.0936 | 0.0004212
INSUMO | 10599/ORSE | ORSE | PROTETOR SOLAR FPS 30 COM 120ML | UN | 0.0018 | 18 |  | 0.03 |  |  |  | 10599/ORSE | 0.234 | 0.0004212 |  | 0.0936 | 0.00016848
INSUMO | 10761/ORSE | ORSE | REFEIÇÃO - CAFÉ DA MANHÃ ( CAFÉ COM LEITE E DOIS PÃES COM MANTEIGA) | UN | 0.1018 | 5 |  | 0.5 |  |  |  | 10761/ORSE | 0.234 | 0.023821 |  | 0.0936 | 0.0095285
INSUMO | 12892 | SINAPI | LUVA RASPA DE COURO, CANO CURTO (PUNHO *7* CM) | PAR | 0.0023 | 15.21 |  | 0.03 |  |  |  | 12892 | 0.234 | 0.0005382 |  | 0.0936 | 0.00021528
INSUMO | 12893 | SINAPI | BOTA DE SEGURANCA COM BIQUEIRA DE ACO E COLARINHO ACOLCHOADO | PAR | 0.0008 | 103.39 |  | 0.08 |  |  |  | 12893 | 0.234 | 0.0001872 |  | 0.0936 | 7.488e-05
INSUMO | 12894 | SINAPI | CAPA PARA CHUVA EM PVC COM FORRO DE POLIESTER, COM CAPUZ (AMARELA OU AZUL) | UN | 0.0002 | 28.12 |  | 0 |  |  |  | 12894 | 0.234 | 4.68e-05 |  | 0.0936 | 1.872e-05
INSUMO | 12895 | SINAPI | CAPACETE DE SEGURANCA ABA FRONTAL COM SUSPENSAO DE POLIETILENO, SEM JUGULAR (CLASSE B) | UN | 0.0006 | 18.88 |  | 0.01 |  |  |  | 12895 | 0.234 | 0.0001404 |  | 0.0936 | 5.616e-05
TOTAL SEM BDI - 10555/ORSE | [7 empty] | 3.76

## CPUAUX4
MUNICÍPIO DE LAGOA DO PIAUI - PI
IMPLANTAÇÃO DE 5 (CINCO) SISTEMAS SIMPLIFICADOS DE ABASTECIMENTO DE ÁGUA ZONA RURAL DO MUNICÍPIO DE LAGOA DO PIAUÍ-PI
PLANILHA DE COMPOSIÇÕES UNITÁRIAS AUXILIARES - NÍVEL 4
[13 empty] | ORÇAMENTO |  |  | CRONOGRAMA
DATA BASE: | SINAPI PI 06/2025, SEINFRA CE 28, ORSE SE 05/2025, SEM DESONERAÇÃO |  |  |  |  | LEIS SOCIAIS (%): | 113.33 | BDI (%): | 24.84 |  |  | CÓDIGO | QUANTIDADE | TOTAL | TOTAL (CHI) | QUANTIDADE | TOTAL | TOTAL (CHI)
CLASSE/TIPO | CÓDIGO | FONTE | DESCRIÇÃO | UNID. | COEF. | P. UNIT. (R$) |  | TOTAL (R$)
LIVR | 95360 | SINAPI | CURSO DE CAPACITAÇÃO PARA OPERADOR DE MÁQUINAS E EQUIPAMENTOS (ENCARGOS COMPLEMENTARES) - HORISTA | H |  | 0.24 |  |  |  | 0.24 | OK, CONFORME TABELA
INSUMO | 4230 | SINAPI | OPERADOR DE MAQUINAS E TRATORES DIVERSOS - TERRAPLANAGEM (HORISTA) | H | 0.01154 | 21.48 |  | 0.24 |  |  |  | 4230 | 4.3344 | 0.050019 |  | 1.7338 | 0.020008
TOTAL SEM BDI - 95360 | [7 empty] | 0.24
CLASSE/TIPO | CÓDIGO | FONTE | DESCRIÇÃO | UNID. | COEF. | P. UNIT. (R$) |  | TOTAL (R$)
DEPR | 91689 | SINAPI | SERRA CIRCULAR DE BANCADA COM MOTOR ELÉTRICO POTÊNCIA DE 5HP, COM COIFA PARA DISCO 10" - JUROS. AF_08/2015 | H |  | 0.02 |  |  |  | 0.02 | OK, CONFORME TABELA
INSUMO | 14618 | SINAPI | SERRA CIRCULAR DE BANCADA COM MOTOR ELETRICO, POTENCIA DE *1600* W, PARA DISCO DE DIAMETRO DE 10" (250 MM) | UN | 1.48e-05 | 1705.61 |  | 0.02 |  |  |  | 14618 | 1.6633 | 2.4617e-05 |  | 0.66532 | 9.8467e-06
TOTAL SEM BDI - 91689 | [7 empty] | 0.02
CLASSE/TIPO | CÓDIGO | FONTE | DESCRIÇÃO | UNID. | COEF. | P. UNIT. (R$) |  | TOTAL (R$)
DEPR | 91688 | SINAPI | SERRA CIRCULAR DE BANCADA COM MOTOR ELÉTRICO POTÊNCIA DE 5HP, COM COIFA PARA DISCO 10" - DEPRECIAÇÃO. AF_08/2015 | H |  | 0.12 |  |  |  | 0.12 | OK, CONFORME TABELA
INSUMO | 14618 | SINAPI | SERRA CIRCULAR DE BANCADA COM MOTOR ELETRICO, POTENCIA DE *1600* W, PARA DISCO DE DIAMETRO DE 10" (250 MM) | UN | 7.2e-05 | 1705.61 |  | 0.12 |  |  |  | 14618 | 1.6633 | 0.00011976 |  | 0.66532 | 4.7903e-05
TOTAL SEM BDI - 91688 | [7 empty] | 0.12
CLASSE/TIPO | CÓDIGO | FONTE | DESCRIÇÃO | UNID. | COEF. | P. UNIT. (R$) |  | TOTAL (R$)
LIVR | 88297 | SINAPI | OPERADOR DE MÁQUINAS E EQUIPAMENTOS COM ENCARGOS COMPLEMENTARES | H |  | 27.16 |  |  |  | 27.16 | OK, CONFORME TABELA
INSUMO | 43488 | SINAPI | EPI - FAMILIA OPERADOR ESCAVADEIRA - HORISTA (ENCARGOS COMPLEMENTARES - COLETADO CAIXA) | H | 1 | 0.89 |  | 0.89 |  |  |  | 43488 | 1.6633 | 1.6633 |  | 0.66532 | 0.66532
INSUMO | 43464 | SINAPI | FERRAMENTAS - FAMILIA OPERADOR ESCAVADEIRA - HORISTA (ENCARGOS COMPLEMENTARES - COLETADO CAIXA) | H | 1 | 0.01 |  | 0.01 |  |  |  | 43464 | 1.6633 | 1.6633 |  | 0.66532 | 0.66532
INSUMO | 37373 | SINAPI | SEGURO - HORISTA (COLETADO CAIXA - ENCARGOS COMPLEMENTARES) | H | 1 | 0.08 |  | 0.08 |  |  |  | 37373 | 1.6633 | 1.6633 |  | 0.66532 | 0.66532
INSUMO | 37372 | SINAPI | EXAMES - HORISTA (COLETADO CAIXA - ENCARGOS COMPLEMENTARES) | H | 1 | 1.43 |  | 1.43 |  |  |  | 37372 | 1.6633 | 1.6633 |  | 0.66532 | 0.66532
INSUMO | 37371 | SINAPI | TRANSPORTE - HORISTA (COLETADO CAIXA - ENCARGOS COMPLEMENTARES) | H | 1 | 0.57 |  | 0.57 |  |  |  | 37371 | 1.6633 | 1.6633 |  | 0.66532 | 0.66532
INSUMO | 37370 | SINAPI | ALIMENTACAO - HORISTA (COLETADO CAIXA - ENCARGOS COMPLEMENTARES) | H | 1 | 2.46 |  | 2.46 |  |  |  | 37370 | 1.6633 | 1.6633 |  | 0.66532 | 0.66532
INSUMO | 4230 | SINAPI | OPERADOR DE MAQUINAS E TRATORES DIVERSOS - TERRAPLANAGEM (HORISTA) | H | 1 | 21.48 |  | 21.48 |  |  |  | 4230 | 1.6633 | 1.6633 |  | 0.66532 | 0.66532
COMPOSICAO | 95360 | SINAPI | CURSO DE CAPACITAÇÃO PARA OPERADOR DE MÁQUINAS E EQUIPAMENTOS (ENCARGOS COMPLEMENTARES) - HORISTA | H | 1 | 0.24 |  | 0.24 |  |  |  | 95360 | 1.6633 | 1.6633 |  | 0.66532 | 0.66532
TOTAL SEM BDI - 88297 | [7 empty] | 27.16
CLASSE/TIPO | CÓDIGO | FONTE | DESCRIÇÃO | UNID. | COEF. | P. UNIT. (R$) |  | TOTAL (R$)
DEPR | 91691 | SINAPI | SERRA CIRCULAR DE BANCADA COM MOTOR ELÉTRICO POTÊNCIA DE 5HP, COM COIFA PARA DISCO 10" - MATERIAIS NA OPERAÇÃO. AF_08/2015 | H |  | 1.49 |  |  |  | 1.49 | OK, CONFORME TABELA
INSUMO | 2705 | SINAPI | ENERGIA ELETRICA ATE 2000 KWH INDUSTRIAL, SEM DEMANDA | KWH | 1.36 | 1.1 |  | 1.49 |  |  |  | 2705 | 0.31435 | 0.42752 |  | 0.12574 | 0.17101
TOTAL SEM BDI - 91691 | [7 empty] | 1.49
CLASSE/TIPO | CÓDIGO | FONTE | DESCRIÇÃO | UNID. | COEF. | P. UNIT. (R$) |  | TOTAL (R$)
DEPR | 91690 | SINAPI | SERRA CIRCULAR DE BANCADA COM MOTOR ELÉTRICO POTÊNCIA DE 5HP, COM COIFA PARA DISCO 10" - MANUTENÇÃO. AF_08/2015 | H |  | 0.08 |  |  |  | 0.08 | OK, CONFORME TABELA
INSUMO | 14618 | SINAPI | SERRA CIRCULAR DE BANCADA COM MOTOR ELETRICO, POTENCIA DE *1600* W, PARA DISCO DE DIAMETRO DE 10" (250 MM) | UN | 5e-05 | 1705.61 |  | 0.08 |  |  |  | 14618 | 0.31435 | 1.5718e-05 |  | 0.12574 | 6.2871e-06
TOTAL SEM BDI - 91690 | [7 empty] | 0.08
CLASSE/TIPO | CÓDIGO | FONTE | DESCRIÇÃO | UNID. | COEF. | P. UNIT. (R$) |  | TOTAL (R$)
LIVR | 95330 | SINAPI | CURSO DE CAPACITAÇÃO PARA CARPINTEIRO DE FÔRMAS (ENCARGOS COMPLEMENTARES) - HORISTA | H |  | 0.23 |  |  |  | 0.23 | OK, CONFORME TABELA
INSUMO | 1213 | SINAPI | CARPINTEIRO DE FORMAS PARA CONCRETO (HORISTA) | H | 0.01154 | 20.33 |  | 0.23 |  |  |  | 1213 | 3.5118 | 0.040526 |  | 1.4047 | 0.01621
TOTAL SEM BDI - 95330 | [7 empty] | 0.23
CLASSE/TIPO | CÓDIGO | FONTE | DESCRIÇÃO | UNID. | COEF. | P. UNIT. (R$) |  | TOTAL (R$)
LIVR | 95309 | SINAPI | CURSO DE CAPACITAÇÃO PARA AJUDANTE DE CARPINTEIRO (ENCARGOS COMPLEMENTARES) - HORISTA | H |  | 0.22 |  |  |  | 0.22 | OK, CONFORME TABELA
INSUMO | 6117 | SINAPI | CARPINTEIRO AUXILIAR (HORISTA) | H | 0.01476 | 15.57 |  | 0.22 |  |  |  | 6117 | 0.8672 | 0.0128 |  | 0.34688 | 0.00512
TOTAL SEM BDI - 95309 | [7 empty] | 0.22
CLASSE/TIPO | CÓDIGO | FONTE | DESCRIÇÃO | UNID. | COEF. | P. UNIT. (R$) |  | TOTAL (R$)
LIVR | 95314 | SINAPI | CURSO DE CAPACITAÇÃO PARA ARMADOR (ENCARGOS COMPLEMENTARES) - HORISTA | H |  | 0.23 |  |  |  | 0.23 | OK, CONFORME TABELA
INSUMO | 378 | SINAPI | ARMADOR (HORISTA) | H | 0.01154 | 20.33 |  | 0.23 |  |  |  | 378 | 0.81584 | 0.0094148 |  | 0.32634 | 0.0037659
TOTAL SEM BDI - 95314 | [7 empty] | 0.23
CLASSE/TIPO | CÓDIGO | FONTE | DESCRIÇÃO | UNID. | COEF. | P. UNIT. (R$) |  | TOTAL (R$)
LIVR | 95308 | SINAPI | CURSO DE CAPACITAÇÃO PARA AJUDANTE DE ARMADOR (ENCARGOS COMPLEMENTARES) - HORISTA | H |  | 0.17 |  |  |  | 0.17 | OK, CONFORME TABELA
INSUMO | 6114 | SINAPI | AJUDANTE DE ARMADOR (HORISTA) | H | 0.01154 | 15.57 |  | 0.17 |  |  |  | 6114 | 0.12948 | 0.0014942 |  | 0.051791 | 0.00059767
TOTAL SEM BDI - 95308 | [7 empty] | 0.17
CLASSE/TIPO | CÓDIGO | FONTE | DESCRIÇÃO | UNID. | COEF. | P. UNIT. (R$) |  | TOTAL (R$)
LIVR | 95378 | SINAPI | CURSO DE CAPACITAÇÃO PARA SERVENTE (ENCARGOS COMPLEMENTARES) - HORISTA | H |  | 0.31 |  |  |  | 0.31 | OK, CONFORME TABELA
INSUMO | 6111 | SINAPI | SERVENTE DE OBRAS (HORISTA) | H | 0.0212 | 14.86 |  | 0.31 |  |  |  | 6111 | 0.51934 | 0.01101 |  | 0.20774 | 0.004404
TOTAL SEM BDI - 95378 | [7 empty] | 0.31
CLASSE/TIPO | CÓDIGO | FONTE | DESCRIÇÃO | UNID. | COEF. | P. UNIT. (R$) |  | TOTAL (R$)
LIVR | 95332 | SINAPI | CURSO DE CAPACITAÇÃO PARA ELETRICISTA (ENCARGOS COMPLEMENTARES) - HORISTA | H |  | 0.75 |  |  |  | 0.75 | OK, CONFORME TABELA
INSUMO | 2436 | SINAPI | ELETRICISTA (HORISTA) | H | 0.03732 | 20.33 |  | 0.75 |  |  |  | 2436 | 3.07 | 0.11457 |  | 1.228 | 0.045829
TOTAL SEM BDI - 95332 | [7 empty] | 0.75
CLASSE/TIPO | CÓDIGO | FONTE | DESCRIÇÃO | UNID. | COEF. | P. UNIT. (R$) |  | TOTAL (R$)
LIVR | 95316 | SINAPI | CURSO DE CAPACITAÇÃO PARA AUXILIAR DE ELETRICISTA (ENCARGOS COMPLEMENTARES) - HORISTA | H |  | 0.58 |  |  |  | 0.58 | OK, CONFORME TABELA
INSUMO | 247 | SINAPI | AJUDANTE DE ELETRICISTA (HORISTA) | H | 0.03732 | 15.57 |  | 0.58 |  |  |  | 247 | 3.07 | 0.11457 |  | 1.228 | 0.045829
TOTAL SEM BDI - 95316 | [7 empty] | 0.58
CLASSE/TIPO | CÓDIGO | FONTE | DESCRIÇÃO | UNID. | COEF. | P. UNIT. (R$) |  | TOTAL (R$)
LIVR | 95359 | SINAPI | CURSO DE CAPACITAÇÃO PARA OPERADOR DE GUINDASTE (ENCARGOS COMPLEMENTARES) - HORISTA | H |  | 0.47 |  |  |  | 0.47 | OK, CONFORME TABELA
INSUMO | 4254 | SINAPI | OPERADOR DE GUINDASTE (HORISTA) | H | 0.01637 | 29.16 |  | 0.47 |  |  |  | 4254 | 13.1225 | 0.21482 |  | 5.249 | 0.085926
TOTAL SEM BDI - 95359 | [7 empty] | 0.47

## CPUAUX5
MUNICÍPIO DE LAGOA DO PIAUI - PI
IMPLANTAÇÃO DE 5 (CINCO) SISTEMAS SIMPLIFICADOS DE ABASTECIMENTO DE ÁGUA ZONA RURAL DO MUNICÍPIO DE LAGOA DO PIAUÍ-PI
PLANILHA DE COMPOSIÇÕES UNITÁRIAS AUXILIARES - NÍVEL 5
[13 empty] | ORÇAMENTO |  |  | CRONOGRAMA
DATA BASE: | SINAPI PI 06/2025, SEINFRA CE 28, ORSE SE 05/2025, SEM DESONERAÇÃO |  |  |  |  | LEIS SOCIAIS (%): | 113.33 | BDI (%): | 24.84 |  |  | CÓDIGO | QUANTIDADE | TOTAL | TOTAL (CHI) | QUANTIDADE | TOTAL | TOTAL (CHI)
CLASSE/TIPO | CÓDIGO | FONTE | DESCRIÇÃO | UNID. | COEF. | P. UNIT. (R$) |  | TOTAL (R$)
LIVR | 95360 | SINAPI | CURSO DE CAPACITAÇÃO PARA OPERADOR DE MÁQUINAS E EQUIPAMENTOS (ENCARGOS COMPLEMENTARES) - HORISTA | H |  | 0.24 |  |  |  | 0.24 | OK, CONFORME TABELA
INSUMO | 4230 | SINAPI | OPERADOR DE MAQUINAS E TRATORES DIVERSOS - TERRAPLANAGEM (HORISTA) | H | 0.01154 | 21.48 |  | 0.24 |  |  |  | 4230 | 1.6633 | 0.019194 |  | 0.66532 | 0.0076778
TOTAL SEM BDI - 95360 | [7 empty] | 0.24

## BDI
MUNICÍPIO DE LAGOA DO PIAUI - PI
IMPLANTAÇÃO DE 5 (CINCO) SISTEMAS SIMPLIFICADOS DE ABASTECIMENTO DE ÁGUA ZONA RURAL DO MUNICÍPIO DE LAGOA DO PIAUÍ-PI
COMPOSIÇÃO DA TAXA DE BDI PARA SERVIÇOS
DATA BASE: | SINAPI PI 06/2025, SEINFRA CE 28, ORSE SE 05/2025, SEM DESONERAÇÃO | LEIS SOCIAIS (%): | 113.33 | BDI (%): | 24.84
ITEM | DESCRIÇÃO |  |  |  | TOTAL (%) | Limites Acórdão nº 2622/2013-TCU
AC | ADMINISTRAÇÃO CENTRAL |  |  |  | 4.93% | de 3,43 a 6,71%
SG | SEGURO E GARANTIA |  |  |  | 0.49% | de 0,28 a 0,75%
R | RISCOS |  |  |  | 1.39% | de 1,00 a 1,74%
DF | DESPESA FINANCEIRA |  |  |  | 0.99% | de 0,94 a 1,17%
L | LUCRO |  |  |  | 8.04% | de 6,74 a 9,40%
T | TRIBUTOS E IMPOSTOS |  |  |  | 6.65%
PIS | PROGRAMA DE INTEGRAÇÃO SOCIAL |  |  |  | 0.65%
COFINS | CONSTRIBUIÇÃO SOCIAL PARA FINANCIAMENTO DA SEGURIDADE SOCIAL |  |  |  | 3%
ISS | IMPOSTO SOBRE SERVIÇOS DE QUALQUER NATUREZA (5% x 60% = 3%) |  |  |  | 3%
| ISS COBRADO NO MUNICÍPIO CONFORME O TIPO DA OBRA |  |  |  | 5% | sugerido
| PARTICIPAÇÃO DO CUSTO DE MÃO OBRA (SERVIÇOS) EM RELAÇÃO AO CUSTO TOTAL DA OBRA |  |  |  | 60% | sugerido
CPRB | CONTRIBUIÇÃO PREVIDENCIÁRIA SOBRE A RECEITA BRUTA |  |  |  | 0%
BDI | TAXA DE BENEFÍCIOS E DESPESAS INDIRETAS |  |  |  | 24.84% | de 20,76 a 26,44% (sem CPRB)
BDI = { [ ( 1 + AC + SG + R ) x ( 1 + DF ) x ( 1 + L ) ] / [ 1 - ( PIS + COFINS + ISS + CPRB ) ] } - 1
OBSERVAÇÕES
OBS-1: Cálculo em conformidade com o acórdão nº 2622/2013-TCU e Lei nº 13.161 de 31 de agosto de 2015. OBS-2: Os percentuais de Impostos a serem adotados devem ser indicados pelo Tomador, conforme legislação vigente. Deverão ser definidos, conforme Código Tributário do município, o valor do ISS, que será um percentual entre 2% e 5%, e a alíquota aplicada sobre o mesmo, representando o percentual de mão de obra em relação ao valor total da obra. OBS-3: Para análise de orçamentos considerando a desoneração sobre a folha de pagamento, prevista na lei nº 14.973, de 16 de setembro de 2024, deverá ser adotada na contribuição previenciária sobre a receita bruta, uma alíquota de 3,6% em orçamentos COM Desoneraçao e de 0% em orçamentos SEM Desoneração. OBS-4: Para o tipo de obra “Construção de redes de abastecimento de água, coleta de esgoto e construções correlatas”, enquadram-se: a construção de sistemas para o abastecimento de água tratada; reservatórios de distribuição, estações elevatórias de bombeamento, linhas principais de adução de longa e média distância e redes de distribuição de água; a construção de redes de coleta de esgoto, inclusive de interceptores; a construção de estações de tratamento de esgoto (ETE); a construção de estações de bombeamento de esgoto; a construção de galerias pluviais; a manutenção de redes de abastecimento de água tratada; a manutenção de redes de coleta e de sistemas de tratamento de esgoto, conforme classificação 4222-7/01 do CNAE.

## LSINAPI
MUNICÍPIO DE LAGOA DO PIAUI - PI
IMPLANTAÇÃO DE 5 (CINCO) SISTEMAS SIMPLIFICADOS DE ABASTECIMENTO DE ÁGUA ZONA RURAL DO MUNICÍPIO DE LAGOA DO PIAUÍ-PI
PLANILHA DE LEIS SOCIAIS - SINAPI
DATA BASE: | SINAPI PI 06/2025, SEINFRA CE 28, ORSE SE 05/2025, SEM DESONERAÇÃO | LEIS SOCIAIS (%): | 113.33 | BDI (%): | 24.84
CÓDIGO | DESCRIÇÃO | COM DESONERAÇÃO |  | SEM DESONERAÇÃO
|  | HORISTA | MENSALISTA | HORISTA | MENSALISTA
GRUPO A
A1 | INSS | 5% | 5% | 20% | 20%
A2 | SESI | 1.5% | 1.5% | 1.5% | 1.5%
A3 | SENAI | 1% | 1% | 1% | 1%
A4 | INCRA | 0.2% | 0.2% | 0.2% | 0.2%
A5 | SEBRAE | 0.6% | 0.6% | 0.6% | 0.6%
A6 | SALÁRIO EDUCAÇÃO | 2.5% | 2.5% | 2.5% | 2.5%
A7 | SEGURO CONTRA ACIDENTES DE TRABALHO | 3% | 3% | 3% | 3%
A8 | FGTS | 8% | 8% | 8% | 8%
A9 | SECONCI | 0% | 0% | 0% | 0%
A | TOTAL | 21.8% | 21.8% | 36.8% | 36.8%
GRUPO B
B1 | REPOUSO SEMANAL REMUNERADO | 17.82% | Não incide | 17.82% | Não incide
B2 | FERIADOS | 3.95% | Não incide | 3.95% | Não incide
B3 | AUXÍLIO - ENFERMIDADE | 0.86% | 0.65% | 0.86% | 0.65%
B4 | 13º SALÁRIO | 10.96% | 8.33% | 10.96% | 8.33%
B5 | LICENÇA PATERNIDADE | 0.07% | 0.05% | 0.07% | 0.05%
B6 | FALTAS JUSTIFICADAS | 0.73% | 0.56% | 0.73% | 0.56%
B7 | DIAS DE CHUVAS | 1.17% | Não incide | 1.17% | Não incide
B8 | AUXÍLIO ACIDENTE DE TRABALHO | 0.1% | 0.07% | 0.1% | 0.07%
B9 | FÉRIAS GOZADAS | 11.71% | 8.9% | 11.71% | 8.9%
B10 | SALÁRIO MATERNIDADE | 0.03% | 0.03% | 0.03% | 0.03%
B | TOTAL | 47.4% | 18.59% | 47.4% | 18.59%
GRUPO C
C1 | AVISO PRÉVIO INDENIZADO | 5.3% | 4.03% | 5.3% | 4.03%
C2 | AVISO PRÉVIO TRABALHADO | 0.12% | 0.09% | 0.12% | 0.09%
C3 | FÉRIAS INDENIZADAS | 2.46% | 1.87% | 2.46% | 1.87%
C4 | DEPÓSITO RESCISÃO SEM JUSTA CAUSA | 2.89% | 2.2% | 2.89% | 2.2%
C5 | INDENIZAÇÃO ADICIONAL | 0.45% | 0.34% | 0.45% | 0.34%
C | TOTAL | 11.22% | 8.53% | 11.22% | 8.53%
GRUPO D
D1 | REINCIDÊNCIA DE GRUPO A SOBRE GRUPO B | 9.79% | 3.64% | 17.44% | 6.84%
D2 | REINCIDÊNCIA DE GRUPO A SOBRE AVISO PRÉVIO TRABALHADO E REINCIDÊNCIA DO FGTS SOBRE AVISO PRÉVIO INDENIZADO | 0.45% | 0.34% | 0.47% | 0.36%
D | TOTAL | 10.24% | 3.98% | 17.91% | 7.2%
GRUPO A + B + C + D
TOTAL |  | 90.66% | 52.9% | 113.3% | 71.12%
FONTE: http://www.caixa.gov.br/site/paginas/downloads.aspx

## ABC_S
MUNICÍPIO DE LAGOA DO PIAUI - PI
IMPLANTAÇÃO DE 5 (CINCO) SISTEMAS SIMPLIFICADOS DE ABASTECIMENTO DE ÁGUA ZONA RURAL DO MUNICÍPIO DE LAGOA DO PIAUÍ-PI
CURVA ABC DE SERVIÇOS
DATA BASE: | SINAPI PI 06/2025, SEINFRA CE 28, ORSE SE 05/2025, SEM DESONERAÇÃO |  |  |  | LEIS SOCIAIS (%): | 113.33 | BDI (%): | 24.84
ORDEM | CÓDIGO | FONTE | DESCRIÇÃO | UNID. | QUANT. | P. UNIT. S/BDI | P. UNIT. C/BDI | TOTAL (R$)
1 | COMPOS8 | PRÓPRIA | PERFURAÇÃO EM 6'' (SEDIMENTO) | M | 475 | 231.16 | 288.58 | 137075.5
2 | COMPOS32 | PRÓPRIA | RESERVATÓRIO ELEVADO C/ CAIXA D'AGUA EM FIBRA DE VIDRO DE 10.000 LITROS APOIADO EM ESTRUTURA PRÉ-MOLDADA EM CONCRETO, COMPOSTA DE CAPITEL P/APOIO DA CAIXA E PILAR C/ALTURA ÚTIL = 7,00M, INCLUSO FRETE E MONTAGEM NO LOCAL, EXCETO INST. HIDRÁULICA | UND | 5 | 16298.96 | 20347.62 | 101738.1
3 | COMPOS6 | PRÓPRIA | PERFURAÇÃO EM 10'' (SEDIMENTO) | M | 175 | 288.94 | 360.71 | 63124.25
4 | COMPOS25 | PRÓPRIA | ADMINISTRAÇÃO LOCAL DA OBRA | MÊS | 3 | 11839.68 | 14780.66 | 44341.98
5 | COMPOS1 | PRÓPRIA | FORNECIMENTO E INSTALAÇÃO DE REVESTIMENTO GEOMECÂNICO STANDART DN-154-S | M | 180 | 170.76 | 213.18 | 38372.4
6 | COMPOS19 | PRÓPRIA | FORNECIMENTO E INSTALAÇÃO DE TUBO EDUTOR DE PVC DE 1.1/2'' COM LUVA | M | 550 | 46.25 | 57.74 | 31757
7 | 101197 | SINAPI | CERCA COM MOURÕES DE CONCRETO, SEÇÃO "T" PONTA INCLINADA, 10X10 CM, ESPAÇAMENTO DE 2,5 M, CRAVADOS 0,5 M, COM 11 FIOS DE ARAME FARPADO Nº 14 - FORNECIMENTO E INSTALAÇÃO. AF_05/2020 | M | 185 | 131.28 | 163.89 | 30319.65
8 | COMPOS17 | PRÓPRIA | FORNECIMENTO E INSTALAÇÃO DE BOMBA SUBMERSA DE 3CV, MONOFÁSICA, 220 V, LEÃO OU SIMILAR | UN | 5 | 3515.68 | 4388.97 | 21944.85
9 | COMPOS24 | PRÓPRIA | FORNECIMENTO E INSTALAÇÃO DE CABO CHATO SUBMERSO DE 3 X 6 MM² | M | 600 | 25.98 | 32.43 | 19458
10 | COMPOS12 | PRÓPRIA | DESENVOLVIMENTO COM BOMBA SUBMERSA | H | 30 | 513.45 | 640.99 | 19229.7
11 | C3659 | SEINFRA | PORTÃO DE METALON E BARRA CHATA DE FERRO C/FECHADURA E DOBRADIÇA, INCLUS. PINTURA ESMALTE SINTÉTICO | M2 | 30 | 491.19 | 613.2 | 18396
12 | COMPOS5 | PRÓPRIA | PERFILAGEM ÓTICA | UN | 5 | 2908.88 | 3631.45 | 18157.25
13 | 99059 | SINAPI | LOCAÇÃO CONVENCIONAL DE OBRA, UTILIZANDO GABARITO DE TÁBUAS CORRIDAS PONTALETADAS A CADA 2,00M - 2 UTILIZAÇÕES. AF_03/2024 | M | 220 | 60.26 | 75.23 | 16550.6
14 | COMPOS13 | PRÓPRIA | TESTE VAZÃO COM BOMBA SUBMERSA | H | 120 | 95.54 | 119.27 | 14312.4
15 | COMPOS21 | PRÓPRIA | BARRILETE (CURVAS E CONEXÕES) | UN | 5 | 2135.96 | 2666.53 | 13332.65
16 | 103329 | SINAPI | ALVENARIA DE VEDAÇÃO DE BLOCOS CERÂMICOS FURADOS NA HORIZONTAL DE 9X19X19 CM (ESPESSURA 9 CM) E ARGAMASSA DE ASSENTAMENTO COM PREPARO MANUAL. AF_12/2021 | M2 | 96.55 | 95.08 | 118.7 | 11460.5
17 | COMPOS3 | PRÓPRIA | LOCAÇÃO DO POÇO COM ESTUDO GEOLÓGICO/HIDROGEOLÓGICO/GEOFÍSICO | UN | 5 | 1692.4 | 2112.79 | 10563.95
18 | 87530 | SINAPI | MASSA ÚNICA, EM ARGAMASSA TRAÇO 1:2:8, PREPARO MANUAL, APLICADA MANUALMENTE EM PAREDES INTERNAS DE AMBIENTES COM ÁREA ENTRE 5M² E 10M², E = 17,5MM, COM TALISCAS. AF_03/2024 | M2 | 193.1 | 40.97 | 51.15 | 9877.05
19 | COMPOS15 | PRÓPRIA | RELATÓRIO TÉCNICO | UN | 5 | 1110.2 | 1385.97 | 6929.85
20 | COMPOS26 | PRÓPRIA | AQUISIÇÃO E INSTALAÇÃO DE DOSADOR DE CLORO | UND | 5 | 1090.75 | 1361.69 | 6808.45
21 | COMPINST05 | PRÓPRIA | ENTRADA DE ENERGIA ELÉTRICA, AÉREA, MONOFÁSICA, COM CAIXA DE EMBUTIR, CABO DE 10 MM2 E DISJUNTOR DIN 50A (NÃO INCLUSO O POSTE DE CONCRETO). AF_07/2020_PS (REF: 101493-SINAPI-06/2025) | UN | 5 | 967.24 | 1207.5 | 6037.5
22 | COMPOS27 | PRÓPRIA | AQUISIÇÃO E ASSENTAMENTO DE TUBO RÍGIDO PVC, CLASSE 12, DN 50 MM, INCLUSO CONEXÕES | M | 170 | 25.79 | 32.2 | 5474
23 | COMPOS29 | PRÓPRIA | FORNECIMENTO E INSTALAÇÃO DE PAINEL DE COMANDO ELÉTRICO PARA BOMBA 3CV, MONOFÁSICO | UN | 5 | 773.3 | 965.39 | 4826.95
24 | COMPOS10 | PRÓPRIA | CIMENTAÇÃO SANITÁRIA | M³ | 22.75 | 164.59 | 205.47 | 4674.45
25 | 103800 | SINAPI | PEDRA ARGAMASSADA COM CIMENTO E AREIA 1:3, 40% DE ARGAMASSA EM VOLUME - AREIA E PEDRA DE MÃO COMERCIAIS - FORNECIMENTO E ASSENTAMENTO. AF_08/2022 | M3 | 5.2 | 680.59 | 849.65 | 4418.2
26 | COMPCOM01 | PRÓPRIA | CINTA DE AMARRAÇÃO DE ALVENARIA MOLDADA IN LOCO EM CONCRETO | M | 43 | 81.56 | 101.82 | 4378.25
27 | 100701 | SINAPI | PORTA DE FERRO, DE ABRIR, TIPO GRADE COM CHAPA, COM GUARNIÇÕES. AF_12/2019 | M2 | 8.4 | 415.3 | 518.46 | 4355.05
28 | COMPCOM04 | PRÓPRIA | TRAMA DE MADEIRA COMPOSTA POR RIPAS, CAIBROS E TERÇAS PARA TELHADOS DE ATÉ 2 ÁGUAS PARA TELHA CERÂMICA CAPA-CANAL, INCLUSO TRANSPORTE VERTICAL | M² | 51.15 | 66.67 | 83.23 | 4257.2
29 | 06457/ORSE | ORSE | CONCRETO ARMADO FCK=15MPA FABRICADO NA OBRA, ADENSADO E LANÇADO, PARA USO GERAL, COM FORMAS PLANAS EM COMPENSADO RESINADO 12MM (05 USOS) | M3 | 1.3 | 2617.91 | 3268.2 | 4248.65
30 | 94994 | SINAPI | EXECUÇÃO DE PASSEIO (CALÇADA) OU PISO DE CONCRETO COM CONCRETO MOLDADO IN LOCO, FEITO EM OBRA, ACABAMENTO CONVENCIONAL, ESPESSURA 8 CM, ARMADO. AF_08/2022 | M2 | 28 | 109.53 | 136.74 | 3828.7
31 | COMPOS14 | PRÓPRIA | DESINFECÇÃO | H | 30 | 100.11 | 124.98 | 3749.4
32 | COMPOS16 | PRÓPRIA | ANÁLISE FÍSICO-QUÍMICA DA ÁGUA | UN | 5 | 565.21 | 705.61 | 3528.05
33 | 98524 | SINAPI | LIMPEZA MANUAL DE VEGETAÇÃO EM TERRENO COM ENXADA. AF_03/2024 | M2 | 500 | 4.62 | 5.77 | 2885
34 | COMPOS4 | PRÓPRIA | TRANSPORTE DE MÁQUINAS E EQUIPAMENTOS | KM | 361 | 5.5 | 6.87 | 2480.1
35 | COMPCOM03 | PRÓPRIA | TELHAMENTO COM TELHA CERÂMICA CAPA-CANAL, TIPO COLONIAL, COM ATÉ 2 ÁGUAS, INCLUSO TRANSPORTE VERTICAL | M² | 51.15 | 37.64 | 46.99 | 2403.55
36 | COMPCOM02 | PRÓPRIA | (COMPOSIÇÃO REPRESENTATIVA) EXECUÇÃO DE ESTRUTURAS DE CONCRETO ARMADO, PARA EDIFICAÇÃO INSTITUCIONAL TÉRREA, FCK = 25 MPA | M³ | 1.5 | 1260.97 | 1574.19 | 2361.3
37 | 93358 | SINAPI | ESCAVAÇÃO MANUAL DE VALA. AF_09/2024 | M3 | 21.5 | 85.87 | 107.2 | 2304.8
38 | COMP205 | PRÓPRIA | CAIAÇÃO EM TRES DEMÃOS EM PAREDES (REF: C0589-SEINFRA 28) | M2 | 193.1 | 9.38 | 11.71 | 2261.2
39 | 94497 | SINAPI | REGISTRO DE GAVETA BRUTO, LATÃO, ROSCÁVEL, 1 1/2" - FORNECIMENTO E INSTALAÇÃO. AF_08/2021 | UN | 15 | 118.8 | 148.31 | 2224.65
40 | 87904 | SINAPI | CHAPISCO APLICADO EM ALVENARIA (COM PRESENÇA DE VÃOS) E ESTRUTURAS DE CONCRETO DE FACHADA, COM COLHER DE PEDREIRO. ARGAMASSA TRAÇO 1:3 COM PREPARO MANUAL. AF_10/2022 | M2 | 193.1 | 8.74 | 10.91 | 2106.7
41 | 86906 | SINAPI | TORNEIRA CROMADA DE MESA, 1/2" OU 3/4", PARA LAVATÓRIO, PADRÃO POPULAR - FORNECIMENTO E INSTALAÇÃO. AF_01/2020 | UN | 20 | 81.24 | 101.42 | 2028.4
42 | 101161 | SINAPI | ALVENARIA DE VEDAÇÃO COM ELEMENTO VAZADO DE CONCRETO (COBOGÓ) DE 7X50X50CM E ARGAMASSA DE ASSENTAMENTO COM PREPARO EM BETONEIRA. AF_05/2020 | M2 | 7.5 | 204.43 | 255.21 | 1914.1
43 | 101749 | SINAPI | PISO CIMENTADO, TRAÇO 1:3 (CIMENTO E AREIA), ACABAMENTO LISO, ESPESSURA 4,0 CM, PREPARO MECÂNICO DA ARGAMASSA. AF_09/2020 | M2 | 20 | 64.74 | 80.82 | 1616.4
44 | 103335 | SINAPI | ALVENARIA DE VEDAÇÃO DE BLOCOS CERÂMICOS FURADOS NA HORIZONTAL DE 14X9X19 CM (ESPESSURA 14 CM, BLOCO DEITADO) E ARGAMASSA DE ASSENTAMENTO COM PREPARO MANUAL. AF_12/2021 | M2 | 8.6 | 146.51 | 182.9 | 1572.95
45 | COMP14 | PRÓPRIA | PLACAS PADRÃO DE OBRA | M2 | 6.48 | 189.9 | 237.07 | 1536.21
46 | COMPINST02 | PRÓPRIA | PONTO DE ILUMINAÇÃO E TOMADA, RESIDENCIAL, INCLUINDO INTERRUPTOR SIMPLES E TOMADA 10A/250V, CAIXA ELÉTRICA, ELETRODUTO, CABO, RASGO, QUEBRA E CHUMBAMENTO (EXCLUINDO LUMINÁRIA E LÂMPADA) | UN | 5 | 244.91 | 305.75 | 1528.75
47 | C3403 | SEINFRA | BLOCO DE ANCORAGEM EM CONCRETO SIMPLES FCK=10MPa | M3 | 1.3 | 817.03 | 1019.98 | 1325.95
48 | COMPOS11 | PRÓPRIA | LAJE DE PROTEÇÃO EM CONCRETO (1,0 M X 1,0 M X 0,15 M) | M³ | 0.75 | 1259.14 | 1571.91 | 1178.95
49 | 100758 | SINAPI | PINTURA COM TINTA ALQUÍDICA DE ACABAMENTO (ESMALTE SINTÉTICO ACETINADO) APLICADA A ROLO OU PINCEL SOBRE SUPERFÍCIES METÁLICAS (EXCETO PERFIL) EXECUTADO EM OBRA (02 DEMÃOS). AF_01/2020 | M2 | 16.8 | 50.27 | 62.76 | 1054.35
50 | 96617 | SINAPI | LASTRO DE CONCRETO MAGRO, APLICADO EM BLOCOS DE COROAMENTO OU SAPATAS, ESPESSURA DE 3 CM. AF_01/2024 | M2 | 32.9 | 23.99 | 29.95 | 985.35
51 | 92920 | SINAPI | LUVA DE REDUÇÃO, EM FERRO GALVANIZADO, 1" X 3/4", CONEXÃO ROSQUEADA, INSTALADO EM REDE DE ALIMENTAÇÃO PARA HIDRANTE - FORNECIMENTO E INSTALAÇÃO. AF_10/2020 | UN | 20 | 35.64 | 44.49 | 889.8
52 | COMPCH04 | PRÓPRIA | TUBO DE AÇO GALVANIZADO COM COSTURA 1" (25MM), INCLUSIVE CONEXOES - FORNECIMENTO E INSTALAÇÃO | M | 15 | 46.05 | 57.49 | 862.35
53 | COMPOS2 | PRÓPRIA | FORNECIMENTO E INSTALAÇÃO DE TAMPA PARA POÇO | UN | 5 | 109.94 | 137.25 | 686.25
54 | COMPOS28 | PRÓPRIA | REATERRO DE VALA COM COMPACTAÇÃO MANUAL | M³ | 13.8 | 36.9 | 46.07 | 635.75
55 | 09041/ORSE | ORSE | DISPOSITIVO DE PROTEÇÃO CONTRA SURTO DE TENSÃO DPS 60KA - 275V | UN | 5 | 88.05 | 109.92 | 549.6
56 | COMPCH08 | PRÓPRIA | CRUZETA DE FERRO GALVANIZADO, COM ROSCA BSP, DE 1" | UN | 5 | 85.84 | 107.16 | 535.8
57 | COMPINST04 | PRÓPRIA | LUMINÁRIA ARANDELA TIPO MEIA-LUA COM VIDRO FOSCO *30 X 15* CM, PARA 1 LÂMPADA (SINAPI ADAPTADO 97605) | UN | 5 | 83.04 | 103.67 | 518.35
58 | COMPCH01 | PRÓPRIA | TÊ, EM FERRO GALVANIZADO, 1", CONEXÃO ROSQUEADA, INSTALADO EM PRUMADAS - FORNECIMENTO E INSTALAÇÃO. | UN | 5 | 69.28 | 86.49 | 432.45
59 | 101877 | SINAPI | QUADRO DE DISTRIBUIÇÃO DE ENERGIA EM PVC, DE EMBUTIR, SEM BARRAMENTO, PARA 3 DISJUNTORES - FORNECIMENTO E INSTALAÇÃO. AF_10/2020 | UN | 5 | 63.51 | 79.29 | 396.45
60 | COMPCH03 | PRÓPRIA | CURVA 90 GRAUS DE FERRO GALVANIZADO, COM ROSCA BSP FEMEA, DE 1"- FORNECIMENTO E INSTALAÇÃO | UN | 5 | 55.2 | 68.91 | 344.55
61 | COMPCH05 | PRÓPRIA | BUCHA DE REDUCAO DE FERRO GALVANIZADO, COM ROSCA BSP, DE 1 1/2" X 1"- FORNECIMENTO E INSTALAÇÃO | UN | 5 | 37.66 | 47.01 | 235.05
62 | COMPCH02 | PRÓPRIA | LUVA DE FERRO GALVANIZADO, COM ROSCA BSP, DE 1"- FORNECIMENTO E INSTALAÇÃO | UN | 5 | 21.18 | 26.44 | 132.2
63 | 93656 | SINAPI | DISJUNTOR MONOPOLAR TIPO DIN, CORRENTE NOMINAL DE 25A - FORNECIMENTO E INSTALAÇÃO. AF_10/2020 | UN | 5 | 13.33 | 16.64 | 83.2
64 | 97610 | SINAPI | LÂMPADA COMPACTA DE LED 10 W, BASE E27 - FORNECIMENTO E INSTALAÇÃO. AF_09/2024 | UN | 5 | 13.05 | 16.29 | 81.45
65 | 93653 | SINAPI | DISJUNTOR MONOPOLAR TIPO DIN, CORRENTE NOMINAL DE 10A - FORNECIMENTO E INSTALAÇÃO. AF_10/2020 | UN | 5 | 11.38 | 14.21 | 71.05
66 | COMPCH07 | PRÓPRIA | ADAPTADOR CURTO COM BOLSA E ROSCA PARA REGISTRO, PVC, SOLDÁVEL, DN 40MM X 1.1/2, INSTALADO EM PRUMADA DE ÁGUA - FORNECIMENTO E INSTALAÇÃO | UN | 5 | 11.16 | 13.93 | 69.65
67 | COMPOS9 | PRÓPRIA | PERFURAÇÃO EM 6'' (ROCHA CRISTALINA) | M | 0 | 330.2 | 412.22 | 0
68 | COMPOS7 | PRÓPRIA | PERFURAÇÃO EM 8'' (ROCHA CRISTALINA) | M | 0 | 368.84 | 460.46 | 0
TOTAL | [7 empty] | 727819.19

## ABC_I
MUNICÍPIO DE LAGOA DO PIAUI - PI
IMPLANTAÇÃO DE 5 (CINCO) SISTEMAS SIMPLIFICADOS DE ABASTECIMENTO DE ÁGUA ZONA RURAL DO MUNICÍPIO DE LAGOA DO PIAUÍ-PI
CURVA ABC DE INSUMOS
DATA BASE: | SINAPI PI 06/2025, SEINFRA CE 28, ORSE SE 05/2025, SEM DESONERAÇÃO |  |  |  | LEIS SOCIAIS (%): | 113.33 | BDI (%): | 24.84
ORDEM | CÓDIGO | FONTE | DESCRIÇÃO | UNID. | QUANTIDADE | PREÇO (R$) | TOTAL (R$) | TOTAL (%)
1 | CAESB6 | PRÓPRIA | EQUIPAMENTOS PARA PERFURAÇÃO PELO ''SISTEMA ROTOPNEUMÁTICO'', COMPOSTO POR MÁQUINA ROTOPNEUMÁTICO, DIESEL. | HPROD | 152 | 420.5 | 63916 | 10.96%
2 | 6111 | SINAPI | SERVENTE DE OBRAS (HORISTA) | H | 3642.0195 | 14.86 | 54120.4094 | 9.281%
3 | COTA12 | PRÓPRIA | BASE PARA RESERVATÓRIO EM CONCRETO PRÉ-MOLDADO COM H=7,00 M, COM 03 PILARES E 01 LAJE | UN | 5 | 9800 | 49000 | 8.403%
4 | CAES4 | PRÓPRIA | EQUIPAMENTOS PARA PERFURAÇÃO PELO ''SISTEMA ROTOPNEUMÁTICO'', COMPOSTO POR MÁQUINA ROTOPNEUMÁTICO, DIESEL. | HPROD | 70 | 420.5 | 29435 | 5.048%
5 | 37106 | SINAPI | CAIXA D'AGUA / RESERVATORIO EM POLIESTER REFORCADO COM FIBRA DE VIDRO, 10000 LITROS, COM TAMPA | UN | 5 | 5813.32 | 29066.6 | 4.985%
6 | 9854 | SINAPI | TUBO PVC DE REVESTIMENTO GEOMECANICO NERVURADO STANDARD, DN = 154 MM, COMPRIMENTO = 2 M | M | 181.8 | 115.12 | 20928.816 | 3.589%
7 | COTA01 | PRÓPRIA | BOMBA 3CV MONOFÁSICA 220V | UN | 5 | 3471 | 17355 | 2.976%
8 | 9862 | SINAPI | TUBO PVC, ROSCAVEL, 1 1/2", AGUA FRIA PREDIAL | M | 550 | 31.31 | 17220.5 | 2.953%
9 | 37370 | SINAPI | ALIMENTACAO - HORISTA (COLETADO CAIXA - ENCARGOS COMPLEMENTARES) | H | 6264.8595 | 2.46 | 15411.5544 | 2.643%
10 | 34622 | SINAPI | CABO FLEXIVEL PVC 750 V, 3 CONDUTORES DE 6,0 MM2 | M | 600 | 23.41 | 14046 | 2.409%
11 | I6727 | SEINFRA | PORTÃO EM METALON E BARRA CHATA DE FERRO C/FECHADURA E DOBRADIÇAS, INCLUS. PINTURA ESMALTE SINTÉTICO (=1M2) | UN | 30 | 449.66 | 13489.8 | 2.313%
12 | CAESB8 | PRÓPRIA | EQUIPAMENTOS PARA PERFURAÇÃO PELO ''SISTEMA ROTOPNEUMÁTICO'', COMPOSTO POR MÁQUINA ROTOPNEUMÁTICO, DIESEL | H | 30 | 420.5 | 12615 | 2.163%
13 | 4750 | SINAPI | PEDREIRO (HORISTA) | H | 562.4101 | 20.33 | 11433.7966 | 1.961%
14 | 1379 | SINAPI | CIMENTO PORTLAND COMPOSTO CP II-32 | KG | 10521.3797 | 1 | 10521.3797 | 1.804%
15 | 37372 | SINAPI | EXAMES - HORISTA (COLETADO CAIXA - ENCARGOS COMPLEMENTARES) | H | 7076.8595 | 1.43 | 10119.9091 | 1.735%
16 | 4083 | SINAPI | ENCARREGADO GERAL DE OBRAS (HORISTA) | H | 306.36 | 31.85 | 9757.566 | 1.673%
17 | 4230 | SINAPI | OPERADOR DE MAQUINAS E TRATORES DIVERSOS - TERRAPLANAGEM (HORISTA) | H | 439.8496 | 21.48 | 9447.9705 | 1.62%
18 | 2706 | SINAPI | ENGENHEIRO CIVIL DE OBRA JUNIOR (HORISTA) | H | 73.0627 | 125.11 | 9140.8769 | 1.568%
19 | CAESB1 | PRÓPRIA | EQUIPAMENTOS PARA PERFURAÇÃO PELO "SISTEMA ROTOPNEUMÁTICO", COMPOSTO POR MÁQUINA ROTOPNEUMÁTICO, DIESEL | HPROD | 19.134 | 420.5 | 8045.847 | 1.38%
20 | CAESB | PRÓPRIA | GEÓLOGO SÊNIOR COM ENCARGOS COMPLEMENTARES | H | 72 | 111.02 | 7993.44 | 1.371%
21 | 253 | SINAPI | ALMOXARIFE (HORISTA) | H | 301.527 | 20.33 | 6130.0439 | 1.051%
22 | 2708 | SINAPI | ENGENHEIRO CIVIL DE OBRA SENIOR (HORISTA) | H | 40.5904 | 147.6 | 5991.143 | 1.027%
23 | CAESB2 | PRÓPRIA | GEÓLOGO SÊNIOR COM ENCARGOS COMPLEMENTARES | H | 50 | 111.02 | 5551 | 0.9519%
24 | CAESB3 | PRÓPRIA | GEÓLOGO SÊNIOR ENCARGOS COMPLEMENTARES | H | 50 | 111.02 | 5551 | 0.9519%
25 | CAESB10 | PRÓPRIA | GEÓLOGO SÊNIOR | H | 50 | 111.02 | 5551 | 0.9519%
26 | 251 | SINAPI | AUXILIAR DE MECANICO (HORISTA) | H | 333.8082 | 15.57 | 5197.3937 | 0.8913%
27 | 43491 | SINAPI | EPI - FAMILIA SERVENTE - HORISTA (ENCARGOS COMPLEMENTARES - COLETADO CAIXA) | H | 3529.9094 | 1.39 | 4906.5741 | 0.8414%
28 | 4114 | SINAPI | MOURAO CONCRETO CURVO, SECAO "T", H = 2,80 M + CURVA COM 0,45 M, COM FUROS PARA FIOS | UN | 74 | 64.4 | 4765.6 | 0.8173%
29 | 1213 | SINAPI | CARPINTEIRO DE FORMAS PARA CONCRETO (HORISTA) | H | 227.6295 | 20.33 | 4627.7084 | 0.7936%
30 | 3346 | SINAPI | LOCACAO DE GRUPO GERADOR *80 A 125* KVA, MOTOR DIESEL, REBOCAVEL, ACIONAMENTO MANUAL | H | 180 | 23.43 | 4217.4 | 0.7232%
31 | 02789/ORSE | ORSE | VEÍCULO LEVE - PICK UP (97KW) | H | 372 | 10.56 | 3928.32 | 0.6737%
32 | 36084 | SINAPI | TUBO PVC PBA JEI, CLASSE 12, DN 50 MM, PARA REDE DE AGUA (NBR 5647) | M | 170 | 23.34 | 3967.8 | 0.6804%
33 | 2436 | SINAPI | ELETRICISTA (HORISTA) | H | 185.2895 | 20.33 | 3766.9362 | 0.646%
34 | 246 | SINAPI | AUXILIAR DE ENCANADOR OU BOMBEIRO HIDRAULICO (HORISTA) | H | 239.6849 | 15.57 | 3731.8942 | 0.64%
35 | 37371 | SINAPI | TRANSPORTE - HORISTA (COLETADO CAIXA - ENCARGOS COMPLEMENTARES) | H | 6264.8595 | 0.57 | 3570.9699 | 0.6124%
36 | 4721 | SINAPI | PEDRA BRITADA N. 1 (9,5 A 19 MM) POSTO PEDREIRA/FORNECEDOR, SEM FRETE | M3 | 13.4307 | 248.89 | 3342.7745 | 0.5733%
37 | 4930 | SINAPI | PORTA DE ABRIR / GIRO, EM GRADIL FERRO, COM BARRA CHATA 3 CM X 1/4", COM REQUADRO E GUARNICAO - COMPLETO - ACABAMENTO NATURAL | M2 | 8.4 | 389.05 | 3268.02 | 0.5604%
38 | 07065/ORSE | ORSE | HIPOCLORADOR OU DOSADOR DE SOLUÇÕES, COM REGULADOR P/ 6,12 OU 24 L/H | UN | 5 | 647.56 | 3237.8 | 0.5552%
39 | 370 | SINAPI | AREIA MEDIA - POSTO JAZIDA/FORNECEDOR (RETIRADO NA JAZIDA, SEM TRANSPORTE) | M3 | 33.6018 | 95 | 3192.1746 | 0.5474%
40 | 6117 | SINAPI | CARPINTEIRO AUXILIAR (HORISTA) | H | 191.7892 | 15.57 | 2986.1581 | 0.5121%
41 | 05022/ORSE | ORSE | ANÁLISE FÍSICO-QUÍMICA DE ÁGUA | UN | 5 | 565.21 | 2826.05 | 0.4846%
42 | 3939 | SINAPI | LUVA DE FERRO GALVANIZADO, COM ROSCA BSP, DE 1 1/2" | UN | 142.5 | 19.67 | 2802.975 | 0.4807%
43 | 339 | SINAPI | ARAME FARPADO GALVANIZADO, 14 BWG (2,11 MM), CLASSE 250 | M | 2035 | 1.32 | 2686.2 | 0.4607%
44 | 247 | SINAPI | AJUDANTE DE ELETRICISTA (HORISTA) | H | 164.6573 | 15.57 | 2563.7148 | 0.4397%
45 | 2701 | SINAPI | INSTALADOR DE TUBULACOES - TUBOS/EQUIPAMENTOS (HORISTA) | H | 112.6384 | 22.67 | 2553.5116 | 0.4379%
46 | 7271 | SINAPI | BLOCO CERAMICO / TIJOLO VAZADO PARA ALVENARIA DE VEDACAO, 8 FUROS NA HORIZONTAL DE 9 X 19 X 19 CM (L X A X C) | UN | 2733.3305 | 0.9 | 2459.9975 | 0.4219%
47 | 2696 | SINAPI | ENCANADOR OU BOMBEIRO HIDRAULICO (HORISTA) | H | 119.8402 | 20.33 | 2436.3506 | 0.4178%
48 | 532 | SINAPI | AUXILIAR TECNICO / ASSISTENTE DE ENGENHARIA (HORISTA) | H | 100.831 | 24.06 | 2425.9939 | 0.416%
49 | COTA11 | PRÓPRIA | PAINEL DE COMANDO MONOFÁSICO | UN | 5 | 470 | 2350 | 0.403%
50 | 44474 | SINAPI | GUINDASTE HIDRAULICO AUTOPROPELIDO, COM LANCA TELESCOPICA 40 M, CAPACIDADE MAXIMA 60 T, POTENCIA 260 KW, TRACAO 6 X 6 | UN | 0.00086941 | 2491030.28 | 2165.7231 | 0.3714%
51 | 43467 | SINAPI | FERRAMENTAS - FAMILIA SERVENTE - HORISTA (ENCARGOS COMPLEMENTARES - COLETADO CAIXA) | H | 3529.9094 | 0.61 | 2153.2447 | 0.3693%
52 | 6010 | SINAPI | REGISTRO GAVETA BRUTO EM LATAO FORJADO, BITOLA 1 1/2" | UN | 20 | 105.75 | 2115 | 0.3627%
53 | 13957/ORSE | ORSE | TRANSPORTES DE MÁQUINAS E EQUIPAMENTOS POR CAMINHÃO MUNCK | KM | 361 | 5.5 | 1985.5 | 0.3405%
54 | 4783 | SINAPI | PINTOR (HORISTA) | H | 92.048 | 20.33 | 1871.3356 | 0.3209%
55 | 4433 | SINAPI | CAIBRO NAO APARELHADO *6 X 6* CM, EM MACARANDUBA/MASSARANDUBA, ANGELIM OU EQUIVALENTE DA REGIAO - BRUTA | M | 90.75 | 19.55 | 1774.1625 | 0.3043%
56 | 13415 | SINAPI | TORNEIRA DE MESA/BANCADA, PARA LAVATORIO, FIXA, METALICA CROMADA, PADRAO POPULAR, 1/2" OU 3/4" | UN | 20 | 77.95 | 1559 | 0.2674%
57 | 21012 | SINAPI | TUBO ACO GALVANIZADO COM COSTURA, CLASSE LEVE, DN 40 MM (1 1/2"), E = 3,00 MM, *3,48* KG/M (NBR 5580) | M | 30 | 51.49 | 1544.7 | 0.2649%
58 | 10409 | SINAPI | VALVULA DE RETENCAO HORIZONTAL, DE BRONZE (PN-25), 1 1/2", 400 PSI, TAMPA DE PORCA DE UNIAO, EXTREMIDADES COM ROSCA | UN | 5 | 298.9 | 1494.5 | 0.2563%
59 | 1106 | SINAPI | CAL HIDRATADA CH-I PARA ARGAMASSAS | KG | 1196.1045 | 1.24 | 1483.1695 | 0.2543%
60 | 6189 | SINAPI | TABUA NAO APARELHADA *2,5 X 30* CM, EM MACARANDUBA/MASSARANDUBA, ANGELIM OU EQUIVALENTE DA REGIAO - BRUTA | M | 68.855 | 20.62 | 1419.7909 | 0.2435%
61 | 10567 | SINAPI | TABUA *2,5 X 23* CM EM PINUS, MISTA OU EQUIVALENTE DA REGIAO - BRUTA | M | 121 | 11.36 | 1374.56 | 0.2357%
62 | 7173 | SINAPI | TELHA DE BARRO / CERAMICA, NAO ESMALTADA, TIPO COLONIAL, CANAL, PLAN, PAULISTA, COMPRIMENTO DE *44 A 50* CM, RENDIMENTO DE COBERTURA DE *26* TELHAS/M2 | MIL | 1.4066 | 925 | 1301.1281 | 0.2231%
63 | 4430 | SINAPI | CAIBRO NAO APARELHADO *5 X 6* CM, EM MACARANDUBA/MASSARANDUBA, ANGELIM OU EQUIVALENTE DA REGIAO - BRUTA | M | 119.4864 | 10 | 1194.864 | 0.2049%
64 | 4730 | SINAPI | PEDRA DE MAO OU PEDRA RACHAO PARA ARRIMO/FUNDACAO (POSTO PEDREIRA/FORNECEDOR, SEM FRETE) | M3 | 4.7247 | 233.94 | 1105.301 | 0.1895%
65 | 12898 | SINAPI | MANOMETRO COM CAIXA EM ACO PINTADO, ESCALA *10* KGF/CM2 (*10* BAR), DIAMETRO NOMINAL DE 100 MM, CONEXAO DE 1/2" | UN | 5 | 210 | 1050 | 0.1801%
66 | 37666 | SINAPI | OPERADOR DE BETONEIRA ESTACIONARIA / MISTURADOR (HORISTA) | H | 47.6522 | 21.48 | 1023.5687 | 0.1755%
67 | 00081/ORSE | ORSE | AÇO CA-50 6,3 A 12,5 MM | KG | 104 | 9.14 | 950.56 | 0.163%
68 | 665 | SINAPI | ELEMENTO VAZADO DE CONCRETO, QUADRICULADO, 16 FUROS *50 X 50 X 7* CM | UN | 29.625 | 30.15 | 893.1937 | 0.1532%
69 | 4417 | SINAPI | SARRAFO NAO APARELHADO *2,5 X 7* CM, EM MACARANDUBA/MASSARANDUBA, ANGELIM, PEROBA-ROSA OU EQUIVALENTE DA REGIAO - BRUTA | M | 163.79 | 5.44 | 891.0176 | 0.1528%
70 | 43488 | SINAPI | EPI - FAMILIA OPERADOR ESCAVADEIRA - HORISTA (ENCARGOS COMPLEMENTARES - COLETADO CAIXA) | H | 941.3136 | 0.89 | 837.7691 | 0.1437%
71 | I1530 | SEINFRA | MONTADOR | H | 30 | 26.86 | 805.8 | 0.1382%
72 | 4425 | SINAPI | VIGA NAO APARELHADA *6 X 12* CM, EM MACARANDUBA/MASSARANDUBA, ANGELIM OU EQUIVALENTE DA REGIAO - BRUTA | M | 37.5953 | 21.15 | 795.1395 | 0.1364%
73 | 43489 | SINAPI | EPI - FAMILIA PEDREIRO - HORISTA (ENCARGOS COMPLEMENTARES - COLETADO CAIXA) | H | 605.9739 | 1.31 | 793.8258 | 0.1361%
74 | 7156 | SINAPI | TELA DE ACO SOLDADA NERVURADA, CA-60, Q-196, (3,11 KG/M2), DIAMETRO DO FIO = 5,0 MM, LARGURA = 2,45 M, ESPACAMENTO DA MALHA = 10 X 10 CM | M2 | 30.2848 | 26.18 | 792.8561 | 0.136%
75 | 6127 | SINAPI | AUXILIAR DE PEDREIRO (HORISTA) | H | 50.7991 | 15.57 | 790.9418 | 0.1356%
76 | 1020 | SINAPI | CABO DE COBRE, FLEXIVEL, CLASSE 4 OU 5, ISOLACAO EM PVC/A, ANTICHAMA BWF-B, COBERTURA PVC-ST1, ANTICHAMA BWF-B, 1 CONDUTOR, 0,6/1 KV, SECAO NOMINAL 10 MM2 | M | 68.387 | 10.97 | 750.2054 | 0.1287%
77 | 11675 | SINAPI | REGISTRO DE ESFERA, PVC, COM VOLANTE, VS, SOLDAVEL, DN 32 MM, COM CORPO DIVIDIDO | UN | 15 | 47.8 | 717 | 0.123%
78 | 1789 | SINAPI | CURVA 90 GRAUS DE FERRO GALVANIZADO, COM ROSCA BSP FEMEA, DE 1 1/2" | UN | 10 | 68.05 | 680.5 | 0.1167%
79 | 867 | SINAPI | CABO DE COBRE NU 50 MM2 MEIO-DURO | M | 10.2375 | 59.54 | 609.5408 | 0.1045%
80 | 3378 | SINAPI | HASTE DE ATERRAMENTO EM ACO COM 3,00 M DE COMPRIMENTO E DN = 3/4", REVESTIDA COM BAIXA CAMADA DE COBRE, SEM CONECTOR | UN | 5 | 116.99 | 584.95 | 0.1003%
81 | 43483 | SINAPI | EPI - FAMILIA CARPINTEIRO DE FORMAS - HORISTA (ENCARGOS COMPLEMENTARES - COLETADO CAIXA) | H | 407.8678 | 1.43 | 583.251 | 0.1%
82 | 3146 | SINAPI | FITA VEDA ROSCA, EM PTFE, ROLO DE 18 MM X 10 M (L X C) | UN | 139.465 | 4.14 | 577.3851 | 0.09902%
83 | 5068 | SINAPI | PREGO DE ACO POLIDO COM CABECA 17 X 21 (2 X 11) | KG | 28.2801 | 20.34 | 575.2178 | 0.09864%
84 | 37373 | SINAPI | SEGURO - HORISTA (COLETADO CAIXA - ENCARGOS COMPLEMENTARES) | H | 7076.8595 | 0.08 | 566.1488 | 0.09709%
85 | 05128/ORSE | ORSE | TAMPA DE POÇO GALVANIZADA EM 6" | UN | 5 | 107.28 | 536.4 | 0.09199%
86 | 21010 | SINAPI | TUBO ACO GALVANIZADO COM COSTURA, CLASSE LEVE, DN 25 MM (1"), E = 2,65 MM, *2,11* KG/M (NBR 5580) | M | 15.585 | 31.97 | 498.2524 | 0.08545%
87 | 39808 | SINAPI | CAIXA PARA MEDIDOR MONOFASICO, EM POLICARBONATO / TERMOPLASTICO, PARA ALOJAR 1 DISJUNTOR (PADRAO DA CONCESSIONARIA LOCAL) | UN | 5 | 98.35 | 491.75 | 0.08433%
88 | 43465 | SINAPI | FERRAMENTAS - FAMILIA PEDREIRO - HORISTA (ENCARGOS COMPLEMENTARES - COLETADO CAIXA) | H | 605.9739 | 0.78 | 472.6596 | 0.08106%
89 | I1691 | SEINFRA | PONTALETE / BARROTE DE 3"X3" | M | 29.16 | 16.09 | 469.1844 | 0.08046%
90 | 43484 | SINAPI | EPI - FAMILIA ELETRICISTA - HORISTA (ENCARGOS COMPLEMENTARES - COLETADO CAIXA) | H | 335.9107 | 1.26 | 423.2475 | 0.07258%
91 | 12424 | SINAPI | UNIAO DE FERRO GALVANIZADO, COM ASSENTO CONICO DE BRONZE, DE 1 1/2" | UN | 5 | 82.38 | 411.9 | 0.07064%
92 | 43485 | SINAPI | EPI - FAMILIA ENCANADOR - HORISTA (ENCARGOS COMPLEMENTARES - COLETADO CAIXA) | H | 353.175 | 1.13 | 399.0877 | 0.06844%
93 | 4254 | SINAPI | OPERADOR DE GUINDASTE (HORISTA) | H | 13.3373 | 29.16 | 388.9161 | 0.0667%
94 | 4209 | SINAPI | NIPLE DE FERRO GALVANIZADO, COM ROSCA BSP, DE 1 1/2" | UN | 20 | 19.38 | 387.6 | 0.06647%
95 | 43487 | SINAPI | EPI - FAMILIA ENCARREGADO GERAL - HORISTA (ENCARGOS COMPLEMENTARES - COLETADO CAIXA) | H | 300 | 1.28 | 384 | 0.06585%
96 | 09225/ORSE | ORSE | DISPOSITIVO DE PROTEÇÃO CONTRA SURTO DE TENSÃO DPS 60KA - 275V (PARA-RAIO) | UN | 5 | 75.2 | 376 | 0.06448%
97 | 743 | SINAPI | LOCACAO DE BOMBA SUBMERSIVEL PARA DRENAGEM E ESGOTAMENTO, MOTOR ELETRICO TRIFASICO, POTENCIA DE 2 CV, DIAMETRO DE RECALQUE DE 2", FAIXA DE OPERACAO Q=35 M3/H (+ OU - 3 M3/H) E AMT=2 M, Q=13 M3/H (+ OU - 3 M3/H) E AMT = 17 M (+ OU - 3 M) | H | 150 | 2.43 | 364.5 | 0.06251%
98 | 6297 | SINAPI | TE DE FERRO GALVANIZADO, DE 1 1/2" | UN | 10 | 35.91 | 359.1 | 0.06158%
99 | 43130 | SINAPI | ARAME GALVANIZADO 12 BWG, D = 2,76 MM (0,048 KG/M) OU 14 BWG, D = 2,11 MM (0,026 KG/M) | KG | 16.565 | 21.59 | 357.6384 | 0.06133%
100 | 7267 | SINAPI | BLOCO CERAMICO / TIJOLO VAZADO PARA ALVENARIA DE VEDACAO, 6 FUROS NA HORIZONTAL DE 9 X 14 X 19 CM (L X A X C) | UN | 486.932 | 0.71 | 345.7217 | 0.05929%
101 | 33 | SINAPI | ACO CA-50, 8,0 MM, VERGALHAO | KG | 39.6263 | 8.57 | 339.5972 | 0.05824%
102 | 4517 | SINAPI | SARRAFO *2,5 X 7,5* CM EM PINUS, MISTA OU EQUIVALENTE DA REGIAO - BRUTA | M | 94.8556 | 3.52 | 333.8917 | 0.05726%
103 | 1014 | SINAPI | CABO DE COBRE, FLEXIVEL, CLASSE 4 OU 5, ISOLACAO EM PVC/A, ANTICHAMA BWF-B, 1 CONDUTOR, 450/750 V, SECAO NOMINAL 2,5 MM2 | M | 130.557 | 2.53 | 330.3092 | 0.05664%
104 | 38769 | SINAPI | LUMINARIA ARANDELA TIPO MEIA-LUA COM VIDRO FOSCO *30 X 15* CM, PARA 1 LAMPADA, BASE E27, POTENCIA MAXIMA 40/60 W (NAO INCLUI LAMPADA) | UN | 5 | 65.27 | 326.35 | 0.05597%
105 | I2543 | SEINFRA | SERVENTE | H | 15.3 | 20.26 | 309.978 | 0.05316%
106 | 34 | SINAPI | ACO CA-50, 10,0 MM, VERGALHAO | KG | 38.3305 | 8.08 | 309.7102 | 0.05311%
107 | 43460 | SINAPI | FERRAMENTAS - FAMILIA ELETRICISTA - HORISTA (ENCARGOS COMPLEMENTARES - COLETADO CAIXA) | H | 335.9107 | 0.86 | 288.8832 | 0.04954%
108 | I2391 | SEINFRA | PEDREIRO | H | 10.5 | 26.86 | 282.03 | 0.04837%
109 | 04840/ORSE | ORSE | ABRAÇADEIRA EM FERRO GALVANIZADO DN 150MM | UN | 5 | 55.73 | 278.65 | 0.04779%
110 | 378 | SINAPI | ARMADOR (HORISTA) | H | 13.3053 | 20.33 | 270.4974 | 0.04639%
111 | I0537 | SEINFRA | CHAPA DE AÇO GALVANIZADA ESP. 0.3MM | M2 | 6.6096 | 39.03 | 257.9727 | 0.04424%
112 | 72 | SINAPI | ADAPTADOR PVC, ROSCAVEL, COM FLANGES E ANEL DE VEDACAO, 1 1/2", PARA CAIXA D'AGUA | UN | 5 | 50.26 | 251.3 | 0.0431%
113 | 4408 | SINAPI | RIPA NAO APARELHADA, *1,5 X 5* CM, EM MACARANDUBA/MASSARANDUBA, ANGELIM OU EQUIVALENTE DA REGIAO - BRUTA | M | 131.609 | 1.9 | 250.057 | 0.04288%
114 | 2685 | SINAPI | ELETRODUTO DE PVC RIGIDO ROSCAVEL DE 1", SEM LUVA | M | 30.7642 | 8.09 | 248.8828 | 0.04268%
115 | 43482 | SINAPI | EPI - FAMILIA ALMOXARIFE - HORISTA (ENCARGOS COMPLEMENTARES - COLETADO CAIXA) | H | 300 | 0.81 | 243 | 0.04167%
116 | 788 | SINAPI | BUCHA DE REDUCAO DE FERRO GALVANIZADO, COM ROSCA BSP, DE 2" X 1 1/2" | UN | 10 | 23.82 | 238.2 | 0.04085%
117 | I0805 | SEINFRA | CIMENTO PORTLAND | KG | 334.7 | 0.71 | 237.637 | 0.04075%
118 | 3919 | SINAPI | LUVA DE REDUCAO DE FERRO GALVANIZADO, COM ROSCA BSP, DE 1" X 3/4" | UN | 20 | 11.58 | 231.6 | 0.03972%
119 | 39794 | SINAPI | QUADRO DE DISTRIBUICAO, SEM BARRAMENTO, EM PVC, DE EMBUTIR, PARA 3 DISJUNTORES NEMA OU 4 DISJUNTORES DIN | UN | 5 | 46.21 | 231.05 | 0.03962%
120 | 1358 | SINAPI | CHAPA/PAINEL DE MADEIRA COMPENSADA RESINADA (MADEIRITE RESINADO ROSA) PARA FORMA DE CONCRETO, DE 2200 X 1100 MM, E = 17 MM | M2 | 3.5929 | 62.96 | 226.209 | 0.03879%
121 | 34643 | SINAPI | CAIXA DE INSPECAO PARA ATERRAMENTO E PARA RAIOS, EM POLIPROPILENO, DIAMETRO = 300 MM X ALTURA = 400 MM (INCLUIDA TAMPA SEM ESCOTILHA) | UN | 5 | 41.96 | 209.8 | 0.03598%
122 | I1100 | SEINFRA | ESMALTE SINTETICO | L | 6.48 | 31.88 | 206.5824 | 0.03543%
123 | 4718 | SINAPI | PEDRA BRITADA N. 2 (19 A 38 MM) POSTO PEDREIRA/FORNECEDOR, SEM FRETE | M3 | 0.8151 | 250.2 | 203.938 | 0.03497%
124 | COTA10 | PRÓPRIA | COLAR DE TOMADA FOFO PARA PVC 40MM X 32MM | UND | 10 | 20 | 200 | 0.0343%
125 | 4491 | SINAPI | PONTALETE *7,5 X 7,5* CM EM PINUS, MISTA OU EQUIVALENTE DA REGIAO - BRUTA | M | 19.3906 | 10.05 | 194.8759 | 0.03342%
126 | 43466 | SINAPI | FERRAMENTAS - FAMILIA PINTOR - HORISTA (ENCARGOS COMPLEMENTARES - COLETADO CAIXA) | H | 90.7091 | 2.05 | 185.9537 | 0.03189%
127 | I0498 | SEINFRA | CARPINTEIRO | H | 6.76 | 26.86 | 181.5736 | 0.03114%
128 | 43459 | SINAPI | FERRAMENTAS - FAMILIA CARPINTEIRO DE FORMAS - HORISTA (ENCARGOS COMPLEMENTARES - COLETADO CAIXA) | H | 407.8678 | 0.44 | 179.4618 | 0.03078%
129 | 367 | SINAPI | AREIA GROSSA - POSTO JAZIDA/FORNECEDOR (RETIRADO NA JAZIDA, SEM TRANSPORTE) | M3 | 1.8585 | 96.24 | 178.8622 | 0.03067%
130 | 1648 | SINAPI | CRUZETA DE FERRO GALVANIZADO, COM ROSCA BSP, DE 1" | UN | 5 | 35.42 | 177.1 | 0.03037%
131 | 7311 | SINAPI | TINTA ESMALTE SINTETICO PREMIUM ACETINADO | L | 4.2823 | 39.74 | 170.1794 | 0.02918%
132 | 4346 | SINAPI | PARAFUSO DE FERRO POLIDO, SEXTAVADO, COM ROSCA PARCIAL, DIAMETRO 5/8", COMPRIMENTO 6", COM PORCA E ARRUELA DE PRESSAO MEDIA | UN | 15 | 11.24 | 168.6 | 0.02891%
133 | 43490 | SINAPI | EPI - FAMILIA PINTOR - HORISTA (ENCARGOS COMPLEMENTARES - COLETADO CAIXA) | H | 90.7091 | 1.85 | 167.8119 | 0.02878%
134 | 43486 | SINAPI | EPI - FAMILIA ENGENHEIRO CIVIL - HORISTA (ENCARGOS COMPLEMENTARES - COLETADO CAIXA) | H | 212 | 0.77 | 163.24 | 0.02799%
135 | 7356 | SINAPI | TINTA LATEX ACRILICA PREMIUM, COR BRANCO FOSCO | L | 5.632 | 28.97 | 163.159 | 0.02798%
136 | 1787 | SINAPI | CURVA 90 GRAUS DE FERRO GALVANIZADO, COM ROSCA BSP FEMEA, DE 1" | UN | 5 | 32.43 | 162.15 | 0.02781%
137 | I0041 | SEINFRA | AJUDANTE DE CARPINTEIRO | H | 6.76 | 21.1 | 142.636 | 0.02446%
138 | 43055 | SINAPI | ACO CA-50, 12,5 MM OU 16,0 MM, VERGALHAO | KG | 19.7521 | 7 | 138.2644 | 0.02371%
139 | 12869 | SINAPI | TELHADOR / TELHADISTA (HORISTA) | H | 6.8815 | 20.07 | 138.1108 | 0.02368%
140 | 00630/ORSE | ORSE | COMPENSADO RESINADO 12MM - MADEIRIT OU SIMILAR | M2 | 3.042 | 44.17 | 134.3651 | 0.02304%
141 | 1957 | SINAPI | CURVA DE PVC 90 GRAUS, SOLDAVEL, 32 MM, COR MARROM, PARA AGUA FRIA PREDIAL | UN | 20 | 6.45 | 129 | 0.02212%
142 | 1094 | SINAPI | ARMACAO VERTICAL COM HASTE E CONTRA-PINO, EM CHAPA DE ACO GALVANIZADO 3/16", COM 1 ESTRIBO, SEM ISOLADOR | UN | 5 | 25.72 | 128.6 | 0.02205%
143 | I2496 | SEINFRA | SUPERCAL | KG | 86.895 | 1.47 | 127.7356 | 0.02191%
144 | EMBASA1 | PRÓPRIA | HIPOCLORITO DE SÓDIO | L | 30 | 4.2 | 126 | 0.02161%
145 | 1527 | SINAPI | CONCRETO USINADO BOMBEAVEL, CLASSE DE RESISTENCIA C25, BRITA 0 E 1, SLUMP = 100 +/- 20 MM, COM BOMBEAMENTO (DISPONIBILIZACAO DE BOMBA), SEM O LANCAMENTO (NBR 8953) | M3 | 0.20433 | 601.49 | 122.9029 | 0.02108%
146 | 43461 | SINAPI | FERRAMENTAS - FAMILIA ENCANADOR - HORISTA (ENCARGOS COMPLEMENTARES - COLETADO CAIXA) | H | 353.175 | 0.31 | 109.4843 | 0.01878%
147 | I1605 | SEINFRA | PEDRISCO | M3 | 1.0868 | 100.5 | 109.2234 | 0.01873%
148 | 4509 | SINAPI | SARRAFO *2,5 X 10* CM EM PINUS, MISTA OU EQUIVALENTE DA REGIAO - BRUTA | M | 21.157 | 5.1 | 107.9007 | 0.0185%
149 | 6193 | SINAPI | TABUA NAO APARELHADA *2,5 X 20* CM, EM MACARANDUBA/MASSARANDUBA, ANGELIM OU EQUIVALENTE DA REGIAO - BRUTA | M | 7.5617 | 14.13 | 106.8463 | 0.01832%
150 | 01569/ORSE | ORSE | MADEIRA MISTA SERRADA (BARROTE) 6 X 6CM - 0,0036 M3/M (ANGELIM, LOURO) | M | 15.951 | 6.69 | 106.7122 | 0.0183%
151 | 1345 | SINAPI | CHAPA/PAINEL DE MADEIRA COMPENSADA PLASTIFICADA (MADEIRITE PLASTIFICADO) PARA FORMA DE CONCRETO, DE 2200 X 1100 MM, E = *17* MM | M2 | 0.95646 | 106.63 | 101.9878 | 0.01749%
152 | I0109 | SEINFRA | AREIA MEDIA | M3 | 1.1956 | 83.58 | 99.9291 | 0.01714%
153 | 3671 | SINAPI | JUNTA PLASTICA DE DILATACAO PARA PISOS, COR CINZA, 17 X 3 MM (ALTURA X ESPESSURA) | M | 33.4 | 2.95 | 98.53 | 0.0169%
154 | 34557 | SINAPI | TELA DE ACO SOLDADA GALVANIZADA/ZINCADA PARA ALVENARIA, FIO D = *1,20 A 1,70* MM, MALHA 15 X 15 MM, (C X L) *50 X 7,5* CM | M | 40.551 | 2.32 | 94.0783 | 0.01613%
155 | 6323 | SINAPI | TE DE FERRO GALVANIZADO, DE 1" | UN | 5 | 18.52 | 92.6 | 0.01588%
156 | 9869 | SINAPI | TUBO PVC, SOLDAVEL, DE 32 MM, AGUA FRIA (NBR-5648) | M | 10 | 8.95 | 89.5 | 0.01535%
157 | 791 | SINAPI | BUCHA DE REDUCAO DE FERRO GALVANIZADO, COM ROSCA BSP, DE 1 1/2" X 1" | UN | 5 | 17.75 | 88.75 | 0.01522%
158 | 00158/ORSE | ORSE | ALMOÇO (PARTICIPAÇÃO DO EMPREGADOR) | UN | 6.2011 | 14 | 86.8161 | 0.01489%
159 | 34653 | SINAPI | DISJUNTOR TERMOMAGNETICO PARA TRILHO DIN (IEC), MONOPOLAR, 6 - 32 A | UN | 10 | 8.33 | 83.3 | 0.01429%
160 | 325 | SINAPI | ANEL BORRACHA, PARA TUBO/CONEXAO PVC PBA, DN 50 MM, PARA REDE AGUA | UN | 28.9 | 2.96 | 85.544 | 0.01467%
161 | 43132 | SINAPI | ARAME RECOZIDO 16 BWG, D = 1,65 MM (0,016 KG/M) OU 18 BWG, D = 1,25 MM (0,01 KG/M) | KG | 3.8157 | 21.59 | 82.3809 | 0.01413%
162 | 20247 | SINAPI | PREGO DE ACO POLIDO COM CABECA 15 X 15 (1 1/4 X 13) | KG | 3.5805 | 22.53 | 80.6687 | 0.01383%
163 | 39017 | SINAPI | ESPACADOR / DISTANCIADOR CIRCULAR COM ENTRADA LATERAL, EM PLASTICO, PARA VERGALHAO *4,2 A 12,5* MM, COBRIMENTO 20 MM | UN | 335.5476 | 0.22 | 73.8205 | 0.01266%
164 | 40331 | SINAPI | ASSENTADOR DE MANILHAS (HORISTA) | H | 5.1753 | 13.99 | 72.4021 | 0.01242%
165 | I1916 | SEINFRA | TABUA DE 1" DE 3A. - L = 30cm | M | 5.2 | 12.77 | 66.404 | 0.01139%
166 | 34686 | SINAPI | DISJUNTOR TERMOMAGNETICO PARA TRILHO DIN (IEC), MONOPOLAR, 40 - 50 A | UN | 5 | 12.35 | 61.75 | 0.01059%
167 | 416 | SINAPI | GRAMPO METALICO TIPO OLHAL PARA HASTE DE ATERRAMENTO DE 3/4", CONDUTOR DE *10* A 50 MM2 | UN | 5 | 12.1 | 60.5 | 0.01038%
168 | 4893 | SINAPI | PLUG OU BUJAO DE FERRO GALVANIZADO, DE 1 1/2" | UN | 5 | 12.09 | 60.45 | 0.01037%
169 | 43056 | SINAPI | ACO CA-50, 20,0 MM OU 25,0 MM, VERGALHAO | KG | 7.2921 | 8.07 | 58.8474 | 0.01009%
170 | 3910 | SINAPI | LUVA DE FERRO GALVANIZADO, COM ROSCA BSP, DE 1" | UN | 5 | 11.49 | 57.45 | 0.009852%
171 | 10492/ORSE | ORSE | CESTA BÁSICA | UN | 0.27412 | 205 | 56.1941 | 0.009637%
172 | 2705 | SINAPI | ENERGIA ELETRICA ATE 2000 KWH INDUSTRIAL, SEM DEMANDA | KWH | 47.4434 | 1.1 | 52.1878 | 0.00895%
173 | 39027 | SINAPI | PREGO DE ACO POLIDO COM CABECA 19 X 36 (3 1/4 X 9) | KG | 2.5575 | 20.32 | 51.9684 | 0.008912%
174 | 38101 | SINAPI | TOMADA 2P+T 10A, 250V (APENAS MODULO) | UN | 5 | 9.28 | 46.4 | 0.007957%
175 | 01431/ORSE | ORSE | LUVA PVC RIGIDO ROSCAVEL D=1 " | UN | 10 | 4.39 | 43.9 | 0.007528%
176 | 32 | SINAPI | ACO CA-50, 6,3 MM, VERGALHAO | KG | 4.8513 | 8.52 | 41.3328 | 0.007088%
177 | 38112 | SINAPI | INTERRUPTOR SIMPLES 10A, 250V (APENAS MODULO) | UN | 5 | 8.16 | 40.8 | 0.006997%
178 | 43059 | SINAPI | ACO CA-60, 4,2 MM, OU 5,0 MM, OU 6,0 MM, OU 7,0 MM, VERGALHAO | KG | 4.7522 | 7.65 | 36.3547 | 0.006234%
179 | 108 | SINAPI | ADAPTADOR PVC SOLDAVEL CURTO COM BOLSA E ROSCA, 32 MM X 1", PARA AGUA FRIA | UN | 20 | 1.79 | 35.8 | 0.006139%
180 | 40568 | SINAPI | PREGO DE ACO POLIDO COM CABECA 22 X 48 (4 1/4 X 5) | KG | 1.5345 | 20.5 | 31.4573 | 0.005395%
181 | 10535 | SINAPI | BETONEIRA CAPACIDADE NOMINAL 400 L, CAPACIDADE DE MISTURA 280 L, MOTOR ELETRICO TRIFASICO 220/380 V POTENCIA 2 CV, SEM CARREGADOR | UN | 0.004873 | 6439.62 | 31.3803 | 0.005381%
182 | 110 | SINAPI | ADAPTADOR PVC SOLDAVEL CURTO COM BOLSA E ROSCA, 40 MM X 1 1/2", PARA AGUA FRIA | UN | 5 | 6.22 | 31.1 | 0.005333%
183 | 10761/ORSE | ORSE | REFEIÇÃO - CAFÉ DA MANHÃ ( CAFÉ COM LEITE E DOIS PÃES COM MANTEIGA) | UN | 6.2011 | 5 | 31.0057 | 0.005317%
184 | 39276 | SINAPI | CURVA 180 GRAUS, DE PVC RIGIDO ROSCAVEL, DE 1", PARA ELETRODUTO | UN | 5 | 5.9 | 29.5 | 0.005059%
185 | 37395 | SINAPI | PINO DE ACO COM FURO, HASTE = 27 MM (ACAO DIRETA) | CENTO | 0.64873 | 44.82 | 29.0761 | 0.004986%
186 | 2689 | SINAPI | ELETRODUTO PVC FLEXIVEL CORRUGADO, COR AMARELA, DE 20 MM | M | 11.187 | 2.51 | 28.0794 | 0.004815%
187 | 5069 | SINAPI | PREGO DE ACO POLIDO COM CABECA 17 X 27 (2 1/2 X 11) | KG | 1.3 | 20.74 | 26.962 | 0.004624%
188 | I0682 | SEINFRA | BETONEIRA ELÉTRICA 580L (CHP) | H | 0.9282 | 27.6 | 25.6183 | 0.004393%
189 | 38194 | SINAPI | LAMPADA LED 10 W BIVOLT BRANCA, FORMATO TRADICIONAL (BASE E27) | UN | 5 | 5.08 | 25.4 | 0.004356%
190 | 34547 | SINAPI | TELA DE ACO SOLDADA GALVANIZADA/ZINCADA PARA ALVENARIA, FIO D = *1,20 A 1,70* MM, MALHA 15 X 15 MM, (C X L) *50 X 12* CM | M | 6.923 | 3.66 | 25.3382 | 0.004345%
191 | 43463 | SINAPI | FERRAMENTAS - FAMILIA ENCARREGADO GERAL - HORISTA (ENCARGOS COMPLEMENTARES - COLETADO CAIXA) | H | 300 | 0.08 | 24 | 0.004116%
192 | 3148 | SINAPI | FITA VEDA ROSCA, EM PTFE, ROLO DE 18 MM X 50 M (L X C) | UN | 1.548 | 15.26 | 23.6225 | 0.004051%
193 | 43776 | SINAPI | TINTA A OLEO BRILHANTE, PARA MADEIRAS E METAIS | L | 0.85 | 26.79 | 22.7715 | 0.003905%
194 | 02378/ORSE | ORSE | VALE TRANSPORTE | UN | 5.0537 | 4.5 | 22.7415 | 0.0039%
195 | 38193 | SINAPI | LAMPADA LED 6 W BIVOLT BRANCA, FORMATO TRADICIONAL (BASE E27) | UN | 5 | 4.41 | 22.05 | 0.003781%
196 | 1884 | SINAPI | CURVA 90 GRAUS, LONGA, DE PVC RIGIDO ROSCAVEL, DE 1", PARA ELETRODUTO | UN | 5 | 3.99 | 19.95 | 0.003421%
197 | CAESB9 | PRÓPRIA | MEDIDOR DE VAZÃO | H | 120 | 0.16 | 19.2 | 0.003293%
198 | 7140 | SINAPI | TE SOLDAVEL, PVC, 90 GRAUS, 32 MM, PARA AGUA FRIA PREDIAL (NBR 5648) | UN | 5 | 3.77 | 18.85 | 0.003233%
199 | 14153 | SINAPI | FITA METALICA PERFURADA, L = *18* MM, ROLO DE 30 M, CARGA RECOMENDADA = *30* KGF | UN | 0.3 | 61.66 | 18.498 | 0.003172%
200 | 43458 | SINAPI | FERRAMENTAS - FAMILIA ALMOXARIFE - HORISTA (ENCARGOS COMPLEMENTARES - COLETADO CAIXA) | H | 300 | 0.06 | 18 | 0.003087%
201 | 00941/ORSE | ORSE | FARDAMENTO COM MANGAS CURTA | UN | 0.091373 | 196.71 | 17.9739 | 0.003082%
202 | I0965 | SEINFRA | DESMOLDANTE PARA FORMAS | L | 2.08 | 8.45 | 17.576 | 0.003014%
203 | 38094 | SINAPI | ESPELHO / PLACA DE 3 POSTOS 4" X 2", PARA INSTALACAO DE TOMADAS E INTERRUPTORES | UN | 5 | 3.46 | 17.3 | 0.002967%
204 | I1846 | SEINFRA | SARRAFO DE 1"X4" | M | 2.6 | 6.05 | 15.73 | 0.002698%
205 | I1725 | SEINFRA | PREGO 15X15 (1.1/4" X 13) (APROXIMADAMENTE 672UN/KG) | KG | 0.972 | 15.99 | 15.5423 | 0.002665%
206 | 39315 | SINAPI | ESPACADOR / DISTANCIADOR TIPO GARRA DUPLA, EM PLASTICO, COBRIMENTO *20* MM, PARA FERRAGENS DE LAJES E FUNDO DE VIGAS | UN | 41.6 | 0.36 | 14.976 | 0.002568%
207 | 5318 | SINAPI | DILUENTE AGUARRAS | L | 0.5134 | 29.16 | 14.9707 | 0.002567%
208 | 6114 | SINAPI | AJUDANTE DE ARMADOR (HORISTA) | H | 0.95118 | 15.57 | 14.8099 | 0.00254%
209 | 11267 | SINAPI | ARRUELA LISA, REDONDA, DE LATAO POLIDO, DIAMETRO NOMINAL 5/8", DIAMETRO EXTERNO = 34 MM, DIAMETRO DO FURO = 17 MM, ESPESSURA = *2,5* MM | UN | 10 | 1.42 | 14.2 | 0.002435%
210 | 1575 | SINAPI | TERMINAL A COMPRESSAO EM COBRE ESTANHADO PARA CABO 16 MM2, 1 FURO E 1 COMPRESSAO, PARA PARAFUSO DE FIXACAO M6 | UN | 5 | 2.54 | 12.7 | 0.002178%
211 | 3536 | SINAPI | JOELHO PVC, SOLDAVEL, 90 GRAUS, 32 MM, COR MARROM, PARA AGUA FRIA PREDIAL | UN | 5 | 2.42 | 12.1 | 0.002075%
212 | 12295 | SINAPI | SOQUETE DE BAQUELITE BASE E27, PARA LAMPADAS | UN | 5 | 2.3 | 11.5 | 0.001972%
213 | 1872 | SINAPI | CAIXA DE PASSAGEM, EM PVC, DE 4" X 2", PARA ELETRODUTO FLEXIVEL CORRUGADO | UN | 5 | 2.27 | 11.35 | 0.001946%
214 | I1728 | SEINFRA | PREGO 18X27 (2.1/2" X 10) (APROXIMADAMENTE 198UN/KG) | KG | 0.78 | 14.2 | 11.076 | 0.001899%
215 | 43464 | SINAPI | FERRAMENTAS - FAMILIA OPERADOR ESCAVADEIRA - HORISTA (ENCARGOS COMPLEMENTARES - COLETADO CAIXA) | H | 941.3136 | 0.01 | 9.4131 | 0.001614%
216 | 38099 | SINAPI | SUPORTE DE FIXACAO PARA ESPELHO / PLACA 4" X 2", PARA 3 MODULOS, PARA INSTALACAO DE TOMADAS E INTERRUPTORES (SOMENTE SUPORTE) | UN | 5 | 1.79 | 8.95 | 0.001535%
217 | 3398 | SINAPI | ISOLADOR DE PORCELANA, TIPO ROLDANA, DIMENSOES DE *72* X *72* MM, PARA USO EM BAIXA TENSAO | UN | 5 | 1.69 | 8.45 | 0.001449%
218 | 1571 | SINAPI | TERMINAL A COMPRESSAO EM COBRE ESTANHADO PARA CABO 4 MM2, 1 FURO E 1 COMPRESSAO, PARA PARAFUSO DE FIXACAO M5 | UN | 5 | 1.66 | 8.3 | 0.001423%
219 | 1892 | SINAPI | LUVA EM PVC RIGIDO ROSCAVEL, DE 1", PARA ELETRODUTO | UN | 5 | 1.59 | 7.95 | 0.001363%
220 | 10517/ORSE | ORSE | EXAMES ADMISSIONAIS/DEMISSIONAIS (CHECKUP) | CJ | 0.024366 | 300 | 7.3098 | 0.001254%
221 | 40275 | SINAPI | LOCACAO DE VIGA SANDUICHE METALICA VAZADA PARA TRAVAMENTO DE PILARES, ALTURA DE *8* CM, LARGURA DE *6* CM E EXTENSAO DE 2 M | UNXMES | 0.45645 | 16 | 7.3032 | 0.001252%
222 | 36397 | SINAPI | BETONEIRA, CAPACIDADE NOMINAL 600 L, CAPACIDADE DE MISTURA 360L, MOTOR ELETRICO TRIFASICO 220/380V, POTENCIA 4CV, EXCLUSO CARREGADOR | UN | 0.0002617 | 26195.06 | 6.8553 | 0.001176%
223 | 1570 | SINAPI | TERMINAL A COMPRESSAO EM COBRE ESTANHADO PARA CABO 2,5 MM2, 1 FURO E 1 COMPRESSAO, PARA PARAFUSO DE FIXACAO M5 | UN | 5 | 1.28 | 6.4 | 0.001098%
224 | 2692 | SINAPI | DESMOLDANTE PROTETOR PARA FORMAS DE MADEIRA, DE BASE OLEOSA EMULSIONADA EM AGUA | L | 0.55944 | 10.75 | 6.014 | 0.001031%
225 | 21127 | SINAPI | FITA ISOLANTE ADESIVA ANTICHAMA, USO ATE 750 V, EM ROLO DE 19 MM X 5 M | UN | 1.504 | 3.69 | 5.5498 | 0.0009517%
226 | 40287 | SINAPI | LOCACAO DE BARRA DE ANCORAGEM DE 0,80 A 1,20 M DE EXTENSAO, COM ROSCA DE 5/8", INCLUINDO PORCA E FLANGE | MES | 0.91174 | 5.89 | 5.3701 | 0.0009209%
227 | 40304 | SINAPI | PREGO DE ACO POLIDO COM CABECA DUPLA 17 X 27 (2 1/2 X 11) | KG | 0.21183 | 25.11 | 5.319 | 0.0009122%
228 | 20083 | SINAPI | SOLUCAO PREPARADORA / LIMPADORA PARA PVC, FRASCO COM 1000 CM3 | UN | 0.0625 | 79.76 | 4.985 | 0.0008549%
229 | 12893 | SINAPI | BOTA DE SEGURANCA COM BIQUEIRA DE ACO E COLARINHO ACOLCHOADO | PAR | 0.04727 | 103.39 | 4.8873 | 0.0008381%
230 | 122 | SINAPI | ADESIVO PLASTICO PARA PVC, FRASCO COM *850* GR | UN | 0.053 | 70.4 | 3.7312 | 0.0006399%
231 | I0108 | SEINFRA | AREIA GROSSA | M3 | 0.03 | 119.58 | 3.5874 | 0.0006152%
232 | 7307 | SINAPI | FUNDO ANTICORROSIVO PARA METAIS FERROSOS (ZARCAO) | L | 0.085 | 41.5 | 3.5275 | 0.0006049%
233 | 40271 | SINAPI | LOCACAO DE APRUMADOR METALICO DE PILAR, COM ALTURA E ANGULO REGULAVEIS, EXTENSAO DE *1,50* A *2,80* M | UNXMES | 0.22764 | 15.31 | 3.4852 | 0.0005977%
234 | 10362/ORSE | ORSE | SEGURO DE VIDA E ACIDENTE EM GRUPO | UN | 0.27412 | 12.54 | 3.4374 | 0.0005895%
235 | 39997 | SINAPI | PORCA ZINCADA, SEXTAVADA, DIAMETRO 1/4" | UN | 10 | 0.33 | 3.3 | 0.0005659%
236 | 39996 | SINAPI | VERGALHAO ZINCADO ROSCA TOTAL, 1/4" (6,3 MM) | M | 0.832 | 3.62 | 3.0118 | 0.0005165%
237 | 2711 | SINAPI | CARRINHO DE MAO, EM ACO, COM CAPACIDADE DE *45 A 65* L / *100* KG, PNEU COM CAMARA | UN | 0.0074552 | 369 | 2.751 | 0.0004718%
238 | 14618 | SINAPI | SERRA CIRCULAR DE BANCADA COM MOTOR ELETRICO, POTENCIA DE *1600* W, PARA DISCO DE DIAMETRO DE 10" (250 MM) | UN | 0.001325 | 1705.61 | 2.26 | 0.0003876%
239 | 12892 | SINAPI | LUVA RASPA DE COURO, CANO CURTO (PUNHO *7* CM) | PAR | 0.1401 | 15.21 | 2.131 | 0.0003654%
240 | 43462 | SINAPI | FERRAMENTAS - FAMILIA ENGENHEIRO CIVIL - HORISTA (ENCARGOS COMPLEMENTARES - COLETADO CAIXA) | H | 212 | 0.01 | 2.12 | 0.0003636%
241 | 10599/ORSE | ORSE | PROTETOR SOLAR FPS 30 COM 120ML | UN | 0.10965 | 18 | 1.9736 | 0.0003385%
242 | 10596/ORSE | ORSE | PROTETOR AURICULAR | UN | 0.27412 | 4.9 | 1.3432 | 0.0002303%
243 | 11249/ORSE | ORSE | SERRA CIRCULAR ELETRICA PORTATIL | UN | 0.0013117 | 617.95 | 0.81057 | 0.000139%
244 | 12895 | SINAPI | CAPACETE DE SEGURANCA ABA FRONTAL COM SUSPENSAO DE POLIETILENO, SEM JUGULAR (CLASSE B) | UN | 0.036549 | 18.88 | 0.69005 | 0.0001183%
245 | 12894 | SINAPI | CAPA PARA CHUVA EM PVC COM FORRO DE POLIESTER, COM CAPUZ (AMARELA OU AZUL) | UN | 0.012183 | 28.12 | 0.34259 | 5.875e-05%
246 | 01651/ORSE | ORSE | ÓCULOS BRANCO PROTEÇÃO | PR | 0.04742 | 7 | 0.33194 | 5.692e-05%
247 | 11248/ORSE | ORSE | FURADEIRA E PARAFUSADEIRA ELETRICA BOSCH OU SIMILAR PROFISSIONAL | UN | 0.0013117 | 246 | 0.32268 | 5.534e-05%
248 | 10788/ORSE | ORSE | PÁ QUADRADA | UN | 0.0074552 | 36.9 | 0.2751 | 4.718e-05%
249 | 04728/ORSE | ORSE | TALHADEIRA CHATA 10" | UN | 0.011183 | 18.58 | 0.20778 | 3.563e-05%
250 | 38383 | SINAPI | LIXA D'AGUA EM FOLHA, COR PRETA, GRAO 100 | UN | 0.0785 | 2.15 | 0.16877 | 2.894e-05%
251 | 04729/ORSE | ORSE | MARRETA 1 KG COM CABO | UN | 0.0037276 | 37.8 | 0.1409 | 2.416e-05%
252 | 11244/ORSE | ORSE | MARTELO COM UNHA | UN | 0.0026234 | 48.95 | 0.12842 | 2.202e-05%
253 | 10579/ORSE | ORSE | CHAVE DE FENDA CHATA 30 CM | UN | 0.0029234 | 26.89 | 0.07861 | 1.348e-05%
254 | 10586/ORSE | ORSE | TORQUESA | UN | 0.0017108 | 39 | 0.066721 | 1.144e-05%
255 | 11241/ORSE | ORSE | ALICATE VOLT-AMPERIMETRO | UN | 0.0003 | 170.6 | 0.05118 | 8.777e-06%
256 | 10578/ORSE | ORSE | FORMÃO GRANDE | UN | 0.0026234 | 15.15 | 0.039745 | 6.816e-06%
257 | 10577/ORSE | ORSE | SERROTE 40CM | UN | 0.0013117 | 29.9 | 0.03922 | 6.726e-06%
258 | 10585/ORSE | ORSE | ARCO DE SERRA | UN | 0.0017108 | 19.9 | 0.034045 | 5.838e-06%
259 | 13896 | SINAPI | VIBRADOR DE IMERSAO, DIAMETRO DA PONTEIRA DE *45* MM, COM MOTOR ELETRICO TRIFASICO DE 2 HP (2 CV) | UN | 8.2811e-06 | 3120.96 | 0.025845 | 4.432e-06%
260 | 11247/ORSE | ORSE | SERRA MÁRMORE | UN | 4.68e-05 | 327.8 | 0.015341 | 2.631e-06%
261 | 11240/ORSE | ORSE | ALICATE COM ISOLAMENTO | UN | 0.0003 | 47.69 | 0.014307 | 2.453e-06%
262 | 11242/ORSE | ORSE | CHAVE INGLESA 12" | UN | 0.00015 | 34 | 0.0051 | 8.746e-07%
263 | 10282/ORSE | ORSE | REGUA DE ALUMÍNIO C/ 2,00M (PARA PEDREIRO) | UN | 9.36e-05 | 44 | 0.0041184 | 7.063e-07%
264 | 11245/ORSE | ORSE | DESEMPOLADEIRA DE MADEIRA 12X22 | UN | 0.0003276 | 11.6 | 0.0038002 | 6.517e-07%
265 | 04722/ORSE | ORSE | COLHER DE PEDREIRO | UN | 0.0001872 | 18.8 | 0.0035194 | 6.035e-07%
266 | 11265/ORSE | ORSE | MARTELO DE BORRACHA COM CABO | UN | 0.0001872 | 18.75 | 0.00351 | 6.019e-07%
267 | 11246/ORSE | ORSE | ESCALA MÉTRICA DE BAMBÚ | UN | 0.0003276 | 10.22 | 0.0033481 | 5.742e-07%
268 | 04174/ORSE | ORSE | DESEMPENADEIRA DE AÇO LISA, CABO MADEIRA, REF:143, ATLAS OU SIMILAR | UN | 0.000234 | 12 | 0.002808 | 4.815e-07%
269 | 10789/ORSE | ORSE | NÍVEL DE BOLHA DE MADEIRA | UN | 9.36e-05 | 15.4 | 0.0014414 | 2.472e-07%
270 | 11243/ORSE | ORSE | MARTELO SEM UNHA | UN | 4.68e-05 | 28 | 0.0013104 | 2.247e-07%
271 | 11264/ORSE | ORSE | MARRETA DE 1/2 KG COM CABO | UN | 9.36e-05 | 13.52 | 0.0012655 | 2.17e-07%
272 | 10790/ORSE | ORSE | PRUMO DE FACE | UN | 4.68e-05 | 25.95 | 0.0012145 | 2.083e-07%
273 | CAESB5 | PRÓPRIA | EQUIPAMENTOS PARA PERFURAÇÃO PELO ''SISTEMA ROTOPNEUMÁTICO'', COMPOSTO POR MÁQUINA ROTOPNEUMÁTICO, DIESEL | HPROD | 0 | 420.5 | 0 | 0%
274 | CAESB7 | PRÓPRIA | EQUIPAMENTOS PARA PERFURAÇÃO PELO ''SISTEMA ROTOPNEUMÁTICO'', COMPOSTO POR MÁQUINA ROTOPNEUMÁTICO, DIESEL | HPROD | 0 | 420.5 | 0 | 0%
TOTAL SEM BDI | [6 empty] | 583126.2363 | 100%
TOTAL DE MATERIAIS | [6 empty] | 352692.0806 | 60.48%
TOTAL DE SERVIÇOS/MÃO DE OBRA | [6 empty] | 230434.1557 | 39.52%
TOTAL COM BDI | [6 empty] | 727974.7934 | 124.8%
TOTAL DE MATERIAIS COM BDI | [6 empty] | 440300.7935 | 124.8%
TOTAL DE SERVIÇOS/MÃO DE OBRA COM BDI | [6 empty] | 287674 | 124.8%

## COMPRAS (hidden)
MUNICÍPIO DE LAGOA DO PIAUI - PI
IMPLANTAÇÃO DE 5 (CINCO) SISTEMAS SIMPLIFICADOS DE ABASTECIMENTO DE ÁGUA ZONA RURAL DO MUNICÍPIO DE LAGOA DO PIAUÍ-PI
COMPRA DE MATERIAIS
ETAPA | 30 DIAS
CÓDIGO | DESCRIÇÃO | UNID. | QUANTIDADE | PREÇO (R$) | TOTAL (R$)
04840/ORSE | ABRAÇADEIRA EM FERRO GALVANIZADO DN 150MM | UN | 2 |  | 0
34 | ACO CA-50, 10,0 MM, VERGALHAO | KG | 15.3322 |  | 0
43055 | ACO CA-50, 12,5 MM OU 16,0 MM, VERGALHAO | KG | 7.9008 |  | 0
43056 | ACO CA-50, 20,0 MM OU 25,0 MM, VERGALHAO | KG | 2.9168 |  | 0
32 | ACO CA-50, 6,3 MM, VERGALHAO | KG | 1.9405 |  | 0
33 | ACO CA-50, 8,0 MM, VERGALHAO | KG | 15.8505 |  | 0
43059 | ACO CA-60, 4,2 MM, OU 5,0 MM, OU 6,0 MM, OU 7,0 MM, VERGALHAO | KG | 1.9009 |  | 0
108 | ADAPTADOR PVC SOLDAVEL CURTO COM BOLSA E ROSCA, 32 MM X 1", PARA AGUA FRIA | UN | 8 |  | 0
110 | ADAPTADOR PVC SOLDAVEL CURTO COM BOLSA E ROSCA, 40 MM X 1 1/2", PARA AGUA FRIA | UN | 2 |  | 0
72 | ADAPTADOR PVC, ROSCAVEL, COM FLANGES E ANEL DE VEDACAO, 1 1/2", PARA CAIXA D'AGUA | UN | 2 |  | 0
122 | ADESIVO PLASTICO PARA PVC, FRASCO COM *850* GR | UN | 0.0212 |  | 0
11240/ORSE | ALICATE COM ISOLAMENTO | UN | 0.00012 |  | 0
11241/ORSE | ALICATE VOLT-AMPERIMETRO | UN | 0.00012 |  | 0
00158/ORSE | ALMOÇO (PARTICIPAÇÃO DO EMPREGADOR) | UN | 2.4805 |  | 0
325 | ANEL BORRACHA, PARA TUBO/CONEXAO PVC PBA, DN 50 MM, PARA REDE AGUA | UN | 11.56 |  | 0
05022/ORSE | ANÁLISE FÍSICO-QUÍMICA DE ÁGUA | UN | 2 |  | 0
339 | ARAME FARPADO GALVANIZADO, 14 BWG (2,11 MM), CLASSE 250 | M | 814 |  | 0
43130 | ARAME GALVANIZADO 12 BWG, D = 2,76 MM (0,048 KG/M) OU 14 BWG, D = 2,11 MM (0,026 KG/M) | KG | 6.626 |  | 0
43132 | ARAME RECOZIDO 16 BWG, D = 1,65 MM (0,016 KG/M) OU 18 BWG, D = 1,25 MM (0,01 KG/M) | KG | 1.5263 |  | 0
10585/ORSE | ARCO DE SERRA | UN | 0.00068432 |  | 0
I0108 | AREIA GROSSA | M3 | 0.012 |  | 0
367 | AREIA GROSSA - POSTO JAZIDA/FORNECEDOR (RETIRADO NA JAZIDA, SEM TRANSPORTE) | M3 | 0.7434 |  | 0
I0109 | AREIA MEDIA | M3 | 0.47824 |  | 0
370 | AREIA MEDIA - POSTO JAZIDA/FORNECEDOR (RETIRADO NA JAZIDA, SEM TRANSPORTE) | M3 | 13.4407 |  | 0
1094 | ARMACAO VERTICAL COM HASTE E CONTRA-PINO, EM CHAPA DE ACO GALVANIZADO 3/16", COM 1 ESTRIBO, SEM ISOLADOR | UN | 2 |  | 0
11267 | ARRUELA LISA, REDONDA, DE LATAO POLIDO, DIAMETRO NOMINAL 5/8", DIAMETRO EXTERNO = 34 MM, DIAMETRO DO FURO = 17 MM, ESPESSURA = *2,5* MM | UN | 4 |  | 0
00081/ORSE | AÇO CA-50 6,3 A 12,5 MM | KG | 41.6 |  | 0
COTA12 | BASE PARA RESERVATÓRIO EM CONCRETO PRÉ-MOLDADO COM H=7,00 M, COM 03 PILARES E 01 LAJE | UN | 2 |  | 0
10535 | BETONEIRA CAPACIDADE NOMINAL 400 L, CAPACIDADE DE MISTURA 280 L, MOTOR ELETRICO TRIFASICO 220/380 V POTENCIA 2 CV, SEM CARREGADOR | UN | 0.0019492 |  | 0
36397 | BETONEIRA, CAPACIDADE NOMINAL 600 L, CAPACIDADE DE MISTURA 360L, MOTOR ELETRICO TRIFASICO 220/380V, POTENCIA 4CV, EXCLUSO CARREGADOR | UN | 0.00010468 |  | 0
7267 | BLOCO CERAMICO / TIJOLO VAZADO PARA ALVENARIA DE VEDACAO, 6 FUROS NA HORIZONTAL DE 9 X 14 X 19 CM (L X A X C) | UN | 194.7728 |  | 0
7271 | BLOCO CERAMICO / TIJOLO VAZADO PARA ALVENARIA DE VEDACAO, 8 FUROS NA HORIZONTAL DE 9 X 19 X 19 CM (L X A X C) | UN | 1093.3322 |  | 0
COTA01 | BOMBA 3CV MONOFÁSICA 220V | UN | 2 |  | 0
12893 | BOTA DE SEGURANCA COM BIQUEIRA DE ACO E COLARINHO ACOLCHOADO | PAR | 0.018908 |  | 0
791 | BUCHA DE REDUCAO DE FERRO GALVANIZADO, COM ROSCA BSP, DE 1 1/2" X 1" | UN | 2 |  | 0
788 | BUCHA DE REDUCAO DE FERRO GALVANIZADO, COM ROSCA BSP, DE 2" X 1 1/2" | UN | 4 |  | 0
867 | CABO DE COBRE NU 50 MM2 MEIO-DURO | M | 4.095 |  | 0
1014 | CABO DE COBRE, FLEXIVEL, CLASSE 4 OU 5, ISOLACAO EM PVC/A, ANTICHAMA BWF-B, 1 CONDUTOR, 450/750 V, SECAO NOMINAL 2,5 MM2 | M | 52.2228 |  | 0
1020 | CABO DE COBRE, FLEXIVEL, CLASSE 4 OU 5, ISOLACAO EM PVC/A, ANTICHAMA BWF-B, COBERTURA PVC-ST1, ANTICHAMA BWF-B, 1 CONDUTOR, 0,6/1 KV, SECAO NOMINAL 10 MM2 | M | 27.3548 |  | 0
34622 | CABO FLEXIVEL PVC 750 V, 3 CONDUTORES DE 6,0 MM2 | M | 240 |  | 0
4430 | CAIBRO NAO APARELHADO *5 X 6* CM, EM MACARANDUBA/MASSARANDUBA, ANGELIM OU EQUIVALENTE DA REGIAO - BRUTA | M | 47.7946 |  | 0
4433 | CAIBRO NAO APARELHADO *6 X 6* CM, EM MACARANDUBA/MASSARANDUBA, ANGELIM OU EQUIVALENTE DA REGIAO - BRUTA | M | 36.3 |  | 0
37106 | CAIXA D'AGUA / RESERVATORIO EM POLIESTER REFORCADO COM FIBRA DE VIDRO, 10000 LITROS, COM TAMPA | UN | 2 |  | 0
34643 | CAIXA DE INSPECAO PARA ATERRAMENTO E PARA RAIOS, EM POLIPROPILENO, DIAMETRO = 300 MM X ALTURA = 400 MM (INCLUIDA TAMPA SEM ESCOTILHA) | UN | 2 |  | 0
1872 | CAIXA DE PASSAGEM, EM PVC, DE 4" X 2", PARA ELETRODUTO FLEXIVEL CORRUGADO | UN | 2 |  | 0
39808 | CAIXA PARA MEDIDOR MONOFASICO, EM POLICARBONATO / TERMOPLASTICO, PARA ALOJAR 1 DISJUNTOR (PADRAO DA CONCESSIONARIA LOCAL) | UN | 2 |  | 0
1106 | CAL HIDRATADA CH-I PARA ARGAMASSAS | KG | 478.4418 |  | 0
12894 | CAPA PARA CHUVA EM PVC COM FORRO DE POLIESTER, COM CAPUZ (AMARELA OU AZUL) | UN | 0.0048732 |  | 0
12895 | CAPACETE DE SEGURANCA ABA FRONTAL COM SUSPENSAO DE POLIETILENO, SEM JUGULAR (CLASSE B) | UN | 0.01462 |  | 0
2711 | CARRINHO DE MAO, EM ACO, COM CAPACIDADE DE *45 A 65* L / *100* KG, PNEU COM CAMARA | UN | 0.0029821 |  | 0
10492/ORSE | CESTA BÁSICA | UN | 0.10965 |  | 0
I0537 | CHAPA DE AÇO GALVANIZADA ESP. 0.3MM | M2 | 6.6096 |  | 0
1345 | CHAPA/PAINEL DE MADEIRA COMPENSADA PLASTIFICADA (MADEIRITE PLASTIFICADO) PARA FORMA DE CONCRETO, DE 2200 X 1100 MM, E = *17* MM | M2 | 0.38259 |  | 0
1358 | CHAPA/PAINEL DE MADEIRA COMPENSADA RESINADA (MADEIRITE RESINADO ROSA) PARA FORMA DE CONCRETO, DE 2200 X 1100 MM, E = 17 MM | M2 | 1.4372 |  | 0
10579/ORSE | CHAVE DE FENDA CHATA 30 CM | UN | 0.0011694 |  | 0
11242/ORSE | CHAVE INGLESA 12" | UN | 6e-05 |  | 0
I0805 | CIMENTO PORTLAND | KG | 133.88 |  | 0
1379 | CIMENTO PORTLAND COMPOSTO CP II-32 | KG | 4208.5519 |  | 0
COTA10 | COLAR DE TOMADA FOFO PARA PVC 40MM X 32MM | UND | 4 |  | 0
04722/ORSE | COLHER DE PEDREIRO | UN | 7.488e-05 |  | 0
00630/ORSE | COMPENSADO RESINADO 12MM - MADEIRIT OU SIMILAR | M2 | 1.2168 |  | 0
1527 | CONCRETO USINADO BOMBEAVEL, CLASSE DE RESISTENCIA C25, BRITA 0 E 1, SLUMP = 100 +/- 20 MM, COM BOMBEAMENTO (DISPONIBILIZACAO DE BOMBA), SEM O LANCAMENTO (NBR 8953) | M3 | 0.081732 |  | 0
1648 | CRUZETA DE FERRO GALVANIZADO, COM ROSCA BSP, DE 1" | UN | 2 |  | 0
39276 | CURVA 180 GRAUS, DE PVC RIGIDO ROSCAVEL, DE 1", PARA ELETRODUTO | UN | 2 |  | 0
1789 | CURVA 90 GRAUS DE FERRO GALVANIZADO, COM ROSCA BSP FEMEA, DE 1 1/2" | UN | 4 |  | 0
1787 | CURVA 90 GRAUS DE FERRO GALVANIZADO, COM ROSCA BSP FEMEA, DE 1" | UN | 2 |  | 0
1884 | CURVA 90 GRAUS, LONGA, DE PVC RIGIDO ROSCAVEL, DE 1", PARA ELETRODUTO | UN | 2 |  | 0
1957 | CURVA DE PVC 90 GRAUS, SOLDAVEL, 32 MM, COR MARROM, PARA AGUA FRIA PREDIAL | UN | 8 |  | 0
04174/ORSE | DESEMPENADEIRA DE AÇO LISA, CABO MADEIRA, REF:143, ATLAS OU SIMILAR | UN | 9.36e-05 |  | 0
11245/ORSE | DESEMPOLADEIRA DE MADEIRA 12X22 | UN | 0.00013104 |  | 0
I0965 | DESMOLDANTE PARA FORMAS | L | 0.832 |  | 0
2692 | DESMOLDANTE PROTETOR PARA FORMAS DE MADEIRA, DE BASE OLEOSA EMULSIONADA EM AGUA | L | 0.22378 |  | 0
5318 | DILUENTE AGUARRAS | L | 0.20536 |  | 0
34686 | DISJUNTOR TERMOMAGNETICO PARA TRILHO DIN (IEC), MONOPOLAR, 40 - 50 A | UN | 2 |  | 0
34653 | DISJUNTOR TERMOMAGNETICO PARA TRILHO DIN (IEC), MONOPOLAR, 6 - 32 A | UN | 4 |  | 0
09225/ORSE | DISPOSITIVO DE PROTEÇÃO CONTRA SURTO DE TENSÃO DPS 60KA - 275V (PARA-RAIO) | UN | 2 |  | 0
665 | ELEMENTO VAZADO DE CONCRETO, QUADRICULADO, 16 FUROS *50 X 50 X 7* CM | UN | 11.85 |  | 0
2685 | ELETRODUTO DE PVC RIGIDO ROSCAVEL DE 1", SEM LUVA | M | 12.3057 |  | 0
2689 | ELETRODUTO PVC FLEXIVEL CORRUGADO, COR AMARELA, DE 20 MM | M | 4.4748 |  | 0
2705 | ENERGIA ELETRICA ATE 2000 KWH INDUSTRIAL, SEM DEMANDA | KWH | 18.9774 |  | 0
CAESB1 | EQUIPAMENTOS PARA PERFURAÇÃO PELO "SISTEMA ROTOPNEUMÁTICO", COMPOSTO POR MÁQUINA ROTOPNEUMÁTICO, DIESEL | HPROD | 7.6536 |  | 0
CAESB5 | EQUIPAMENTOS PARA PERFURAÇÃO PELO ''SISTEMA ROTOPNEUMÁTICO'', COMPOSTO POR MÁQUINA ROTOPNEUMÁTICO, DIESEL | HPROD | 0 |  | 0
CAESB7 | EQUIPAMENTOS PARA PERFURAÇÃO PELO ''SISTEMA ROTOPNEUMÁTICO'', COMPOSTO POR MÁQUINA ROTOPNEUMÁTICO, DIESEL | HPROD | 0 |  | 0
CAES4 | EQUIPAMENTOS PARA PERFURAÇÃO PELO ''SISTEMA ROTOPNEUMÁTICO'', COMPOSTO POR MÁQUINA ROTOPNEUMÁTICO, DIESEL. | HPROD | 28 |  | 0
CAESB6 | EQUIPAMENTOS PARA PERFURAÇÃO PELO ''SISTEMA ROTOPNEUMÁTICO'', COMPOSTO POR MÁQUINA ROTOPNEUMÁTICO, DIESEL. | HPROD | 60.8 |  | 0
11246/ORSE | ESCALA MÉTRICA DE BAMBÚ | UN | 0.00013104 |  | 0
I1100 | ESMALTE SINTETICO | L | 6.48 |  | 0
39017 | ESPACADOR / DISTANCIADOR CIRCULAR COM ENTRADA LATERAL, EM PLASTICO, PARA VERGALHAO *4,2 A 12,5* MM, COBRIMENTO 20 MM | UN | 134.2191 |  | 0
39315 | ESPACADOR / DISTANCIADOR TIPO GARRA DUPLA, EM PLASTICO, COBRIMENTO *20* MM, PARA FERRAGENS DE LAJES E FUNDO DE VIGAS | UN | 16.64 |  | 0
38094 | ESPELHO / PLACA DE 3 POSTOS 4" X 2", PARA INSTALACAO DE TOMADAS E INTERRUPTORES | UN | 2 |  | 0
10517/ORSE | EXAMES ADMISSIONAIS/DEMISSIONAIS (CHECKUP) | CJ | 0.0097464 |  | 0
00941/ORSE | FARDAMENTO COM MANGAS CURTA | UN | 0.036549 |  | 0
21127 | FITA ISOLANTE ADESIVA ANTICHAMA, USO ATE 750 V, EM ROLO DE 19 MM X 5 M | UN | 0.6016 |  | 0
14153 | FITA METALICA PERFURADA, L = *18* MM, ROLO DE 30 M, CARGA RECOMENDADA = *30* KGF | UN | 0.12 |  | 0
3146 | FITA VEDA ROSCA, EM PTFE, ROLO DE 18 MM X 10 M (L X C) | UN | 55.786 |  | 0
3148 | FITA VEDA ROSCA, EM PTFE, ROLO DE 18 MM X 50 M (L X C) | UN | 0.6192 |  | 0
10578/ORSE | FORMÃO GRANDE | UN | 0.0010494 |  | 0
7307 | FUNDO ANTICORROSIVO PARA METAIS FERROSOS (ZARCAO) | L | 0.034 |  | 0
11248/ORSE | FURADEIRA E PARAFUSADEIRA ELETRICA BOSCH OU SIMILAR PROFISSIONAL | UN | 0.00052468 |  | 0
416 | GRAMPO METALICO TIPO OLHAL PARA HASTE DE ATERRAMENTO DE 3/4", CONDUTOR DE *10* A 50 MM2 | UN | 2 |  | 0
44474 | GUINDASTE HIDRAULICO AUTOPROPELIDO, COM LANCA TELESCOPICA 40 M, CAPACIDADE MAXIMA 60 T, POTENCIA 260 KW, TRACAO 6 X 6 | UN | 0.00034776 |  | 0
3378 | HASTE DE ATERRAMENTO EM ACO COM 3,00 M DE COMPRIMENTO E DN = 3/4", REVESTIDA COM BAIXA CAMADA DE COBRE, SEM CONECTOR | UN | 2 |  | 0
07065/ORSE | HIPOCLORADOR OU DOSADOR DE SOLUÇÕES, COM REGULADOR P/ 6,12 OU 24 L/H | UN | 2 |  | 0
EMBASA1 | HIPOCLORITO DE SÓDIO | L | 12 |  | 0
38112 | INTERRUPTOR SIMPLES 10A, 250V (APENAS MODULO) | UN | 2 |  | 0
3398 | ISOLADOR DE PORCELANA, TIPO ROLDANA, DIMENSOES DE *72* X *72* MM, PARA USO EM BAIXA TENSAO | UN | 2 |  | 0
3536 | JOELHO PVC, SOLDAVEL, 90 GRAUS, 32 MM, COR MARROM, PARA AGUA FRIA PREDIAL | UN | 2 |  | 0
3671 | JUNTA PLASTICA DE DILATACAO PARA PISOS, COR CINZA, 17 X 3 MM (ALTURA X ESPESSURA) | M | 13.36 |  | 0
38194 | LAMPADA LED 10 W BIVOLT BRANCA, FORMATO TRADICIONAL (BASE E27) | UN | 2 |  | 0
38193 | LAMPADA LED 6 W BIVOLT BRANCA, FORMATO TRADICIONAL (BASE E27) | UN | 2 |  | 0
38383 | LIXA D'AGUA EM FOLHA, COR PRETA, GRAO 100 | UN | 0.0314 |  | 0
40271 | LOCACAO DE APRUMADOR METALICO DE PILAR, COM ALTURA E ANGULO REGULAVEIS, EXTENSAO DE *1,50* A *2,80* M | UNXMES | 0.091058 |  | 0
40275 | LOCACAO DE VIGA SANDUICHE METALICA VAZADA PARA TRAVAMENTO DE PILARES, ALTURA DE *8* CM, LARGURA DE *6* CM E EXTENSAO DE 2 M | UNXMES | 0.18258 |  | 0
38769 | LUMINARIA ARANDELA TIPO MEIA-LUA COM VIDRO FOSCO *30 X 15* CM, PARA 1 LAMPADA, BASE E27, POTENCIA MAXIMA 40/60 W (NAO INCLUI LAMPADA) | UN | 2 |  | 0
3939 | LUVA DE FERRO GALVANIZADO, COM ROSCA BSP, DE 1 1/2" | UN | 57 |  | 0
3910 | LUVA DE FERRO GALVANIZADO, COM ROSCA BSP, DE 1" | UN | 2 |  | 0
3919 | LUVA DE REDUCAO DE FERRO GALVANIZADO, COM ROSCA BSP, DE 1" X 3/4" | UN | 8 |  | 0
1892 | LUVA EM PVC RIGIDO ROSCAVEL, DE 1", PARA ELETRODUTO | UN | 2 |  | 0
01431/ORSE | LUVA PVC RIGIDO ROSCAVEL D=1 " | UN | 4 |  | 0
12892 | LUVA RASPA DE COURO, CANO CURTO (PUNHO *7* CM) | PAR | 0.056042 |  | 0
01569/ORSE | MADEIRA MISTA SERRADA (BARROTE) 6 X 6CM - 0,0036 M3/M (ANGELIM, LOURO) | M | 6.3804 |  | 0
12898 | MANOMETRO COM CAIXA EM ACO PINTADO, ESCALA *10* KGF/CM2 (*10* BAR), DIAMETRO NOMINAL DE 100 MM, CONEXAO DE 1/2" | UN | 2 |  | 0
04729/ORSE | MARRETA 1 KG COM CABO | UN | 0.001491 |  | 0
11264/ORSE | MARRETA DE 1/2 KG COM CABO | UN | 3.744e-05 |  | 0
11244/ORSE | MARTELO COM UNHA | UN | 0.0010494 |  | 0
11265/ORSE | MARTELO DE BORRACHA COM CABO | UN | 7.488e-05 |  | 0
11243/ORSE | MARTELO SEM UNHA | UN | 1.872e-05 |  | 0
4114 | MOURAO CONCRETO CURVO, SECAO "T", H = 2,80 M + CURVA COM 0,45 M, COM FUROS PARA FIOS | UN | 29.6 |  | 0
4209 | NIPLE DE FERRO GALVANIZADO, COM ROSCA BSP, DE 1 1/2" | UN | 8 |  | 0
10789/ORSE | NÍVEL DE BOLHA DE MADEIRA | UN | 3.744e-05 |  | 0
COTA11 | PAINEL DE COMANDO MONOFÁSICO | UN | 2 |  | 0
4346 | PARAFUSO DE FERRO POLIDO, SEXTAVADO, COM ROSCA PARCIAL, DIAMETRO 5/8", COMPRIMENTO 6", COM PORCA E ARRUELA DE PRESSAO MEDIA | UN | 6 |  | 0
4721 | PEDRA BRITADA N. 1 (9,5 A 19 MM) POSTO PEDREIRA/FORNECEDOR, SEM FRETE | M3 | 5.3723 |  | 0
4718 | PEDRA BRITADA N. 2 (19 A 38 MM) POSTO PEDREIRA/FORNECEDOR, SEM FRETE | M3 | 0.32604 |  | 0
4730 | PEDRA DE MAO OU PEDRA RACHAO PARA ARRIMO/FUNDACAO (POSTO PEDREIRA/FORNECEDOR, SEM FRETE) | M3 | 1.8899 |  | 0
I1605 | PEDRISCO | M3 | 0.43472 |  | 0
37395 | PINO DE ACO COM FURO, HASTE = 27 MM (ACAO DIRETA) | CENTO | 0.25949 |  | 0
4893 | PLUG OU BUJAO DE FERRO GALVANIZADO, DE 1 1/2" | UN | 2 |  | 0
4491 | PONTALETE *7,5 X 7,5* CM EM PINUS, MISTA OU EQUIVALENTE DA REGIAO - BRUTA | M | 7.7563 |  | 0
I1691 | PONTALETE / BARROTE DE 3"X3" | M | 29.16 |  | 0
39997 | PORCA ZINCADA, SEXTAVADA, DIAMETRO 1/4" | UN | 4 |  | 0
4930 | PORTA DE ABRIR / GIRO, EM GRADIL FERRO, COM BARRA CHATA 3 CM X 1/4", COM REQUADRO E GUARNICAO - COMPLETO - ACABAMENTO NATURAL | M2 | 3.36 |  | 0
I6727 | PORTÃO EM METALON E BARRA CHATA DE FERRO C/FECHADURA E DOBRADIÇAS, INCLUS. PINTURA ESMALTE SINTÉTICO (=1M2) | UN | 12 |  | 0
I1725 | PREGO 15X15 (1.1/4" X 13) (APROXIMADAMENTE 672UN/KG) | KG | 0.972 |  | 0
I1728 | PREGO 18X27 (2.1/2" X 10) (APROXIMADAMENTE 198UN/KG) | KG | 0.312 |  | 0
20247 | PREGO DE ACO POLIDO COM CABECA 15 X 15 (1 1/4 X 13) | KG | 1.4322 |  | 0
5068 | PREGO DE ACO POLIDO COM CABECA 17 X 21 (2 X 11) | KG | 11.3121 |  | 0
5069 | PREGO DE ACO POLIDO COM CABECA 17 X 27 (2 1/2 X 11) | KG | 0.52 |  | 0
39027 | PREGO DE ACO POLIDO COM CABECA 19 X 36 (3 1/4 X 9) | KG | 1.023 |  | 0
40568 | PREGO DE ACO POLIDO COM CABECA 22 X 48 (4 1/4 X 5) | KG | 0.6138 |  | 0
40304 | PREGO DE ACO POLIDO COM CABECA DUPLA 17 X 27 (2 1/2 X 11) | KG | 0.084732 |  | 0
10596/ORSE | PROTETOR AURICULAR | UN | 0.10965 |  | 0
10599/ORSE | PROTETOR SOLAR FPS 30 COM 120ML | UN | 0.043859 |  | 0
10790/ORSE | PRUMO DE FACE | UN | 1.872e-05 |  | 0
10788/ORSE | PÁ QUADRADA | UN | 0.0029821 |  | 0
39794 | QUADRO DE DISTRIBUICAO, SEM BARRAMENTO, EM PVC, DE EMBUTIR, PARA 3 DISJUNTORES NEMA OU 4 DISJUNTORES DIN | UN | 2 |  | 0
10761/ORSE | REFEIÇÃO - CAFÉ DA MANHÃ ( CAFÉ COM LEITE E DOIS PÃES COM MANTEIGA) | UN | 2.4805 |  | 0
11675 | REGISTRO DE ESFERA, PVC, COM VOLANTE, VS, SOLDAVEL, DN 32 MM, COM CORPO DIVIDIDO | UN | 6 |  | 0
6010 | REGISTRO GAVETA BRUTO EM LATAO FORJADO, BITOLA 1 1/2" | UN | 8 |  | 0
10282/ORSE | REGUA DE ALUMÍNIO C/ 2,00M (PARA PEDREIRO) | UN | 3.744e-05 |  | 0
4408 | RIPA NAO APARELHADA, *1,5 X 5* CM, EM MACARANDUBA/MASSARANDUBA, ANGELIM OU EQUIVALENTE DA REGIAO - BRUTA | M | 52.6436 |  | 0
4509 | SARRAFO *2,5 X 10* CM EM PINUS, MISTA OU EQUIVALENTE DA REGIAO - BRUTA | M | 8.4628 |  | 0
4517 | SARRAFO *2,5 X 7,5* CM EM PINUS, MISTA OU EQUIVALENTE DA REGIAO - BRUTA | M | 37.9422 |  | 0
I1846 | SARRAFO DE 1"X4" | M | 1.04 |  | 0
4417 | SARRAFO NAO APARELHADO *2,5 X 7* CM, EM MACARANDUBA/MASSARANDUBA, ANGELIM, PEROBA-ROSA OU EQUIVALENTE DA REGIAO - BRUTA | M | 65.516 |  | 0
10362/ORSE | SEGURO DE VIDA E ACIDENTE EM GRUPO | UN | 0.10965 |  | 0
14618 | SERRA CIRCULAR DE BANCADA COM MOTOR ELETRICO, POTENCIA DE *1600* W, PARA DISCO DE DIAMETRO DE 10" (250 MM) | UN | 0.00053001 |  | 0
11249/ORSE | SERRA CIRCULAR ELETRICA PORTATIL | UN | 0.00052468 |  | 0
11247/ORSE | SERRA MÁRMORE | UN | 1.872e-05 |  | 0
10577/ORSE | SERROTE 40CM | UN | 0.00052468 |  | 0
20083 | SOLUCAO PREPARADORA / LIMPADORA PARA PVC, FRASCO COM 1000 CM3 | UN | 0.025 |  | 0
12295 | SOQUETE DE BAQUELITE BASE E27, PARA LAMPADAS | UN | 2 |  | 0
I2496 | SUPERCAL | KG | 34.758 |  | 0
38099 | SUPORTE DE FIXACAO PARA ESPELHO / PLACA 4" X 2", PARA 3 MODULOS, PARA INSTALACAO DE TOMADAS E INTERRUPTORES (SOMENTE SUPORTE) | UN | 2 |  | 0
10567 | TABUA *2,5 X 23* CM EM PINUS, MISTA OU EQUIVALENTE DA REGIAO - BRUTA | M | 48.4 |  | 0
I1916 | TABUA DE 1" DE 3A. - L = 30cm | M | 2.08 |  | 0
6193 | TABUA NAO APARELHADA *2,5 X 20* CM, EM MACARANDUBA/MASSARANDUBA, ANGELIM OU EQUIVALENTE DA REGIAO - BRUTA | M | 3.0247 |  | 0
6189 | TABUA NAO APARELHADA *2,5 X 30* CM, EM MACARANDUBA/MASSARANDUBA, ANGELIM OU EQUIVALENTE DA REGIAO - BRUTA | M | 27.542 |  | 0
04728/ORSE | TALHADEIRA CHATA 10" | UN | 0.0044731 |  | 0
05128/ORSE | TAMPA DE POÇO GALVANIZADA EM 6" | UN | 2 |  | 0
6297 | TE DE FERRO GALVANIZADO, DE 1 1/2" | UN | 4 |  | 0
6323 | TE DE FERRO GALVANIZADO, DE 1" | UN | 2 |  | 0
7140 | TE SOLDAVEL, PVC, 90 GRAUS, 32 MM, PARA AGUA FRIA PREDIAL (NBR 5648) | UN | 2 |  | 0
34547 | TELA DE ACO SOLDADA GALVANIZADA/ZINCADA PARA ALVENARIA, FIO D = *1,20 A 1,70* MM, MALHA 15 X 15 MM, (C X L) *50 X 12* CM | M | 2.7692 |  | 0
34557 | TELA DE ACO SOLDADA GALVANIZADA/ZINCADA PARA ALVENARIA, FIO D = *1,20 A 1,70* MM, MALHA 15 X 15 MM, (C X L) *50 X 7,5* CM | M | 16.2204 |  | 0
7156 | TELA DE ACO SOLDADA NERVURADA, CA-60, Q-196, (3,11 KG/M2), DIAMETRO DO FIO = 5,0 MM, LARGURA = 2,45 M, ESPACAMENTO DA MALHA = 10 X 10 CM | M2 | 12.1139 |  | 0
7173 | TELHA DE BARRO / CERAMICA, NAO ESMALTADA, TIPO COLONIAL, CANAL, PLAN, PAULISTA, COMPRIMENTO DE *44 A 50* CM, RENDIMENTO DE COBERTURA DE *26* TELHAS/M2 | MIL | 0.56265 |  | 0
1575 | TERMINAL A COMPRESSAO EM COBRE ESTANHADO PARA CABO 16 MM2, 1 FURO E 1 COMPRESSAO, PARA PARAFUSO DE FIXACAO M6 | UN | 2 |  | 0
1570 | TERMINAL A COMPRESSAO EM COBRE ESTANHADO PARA CABO 2,5 MM2, 1 FURO E 1 COMPRESSAO, PARA PARAFUSO DE FIXACAO M5 | UN | 2 |  | 0
1571 | TERMINAL A COMPRESSAO EM COBRE ESTANHADO PARA CABO 4 MM2, 1 FURO E 1 COMPRESSAO, PARA PARAFUSO DE FIXACAO M5 | UN | 2 |  | 0
43776 | TINTA A OLEO BRILHANTE, PARA MADEIRAS E METAIS | L | 0.34 |  | 0
7311 | TINTA ESMALTE SINTETICO PREMIUM ACETINADO | L | 1.7129 |  | 0
7356 | TINTA LATEX ACRILICA PREMIUM, COR BRANCO FOSCO | L | 2.2528 |  | 0
38101 | TOMADA 2P+T 10A, 250V (APENAS MODULO) | UN | 2 |  | 0
13415 | TORNEIRA DE MESA/BANCADA, PARA LAVATORIO, FIXA, METALICA CROMADA, PADRAO POPULAR, 1/2" OU 3/4" | UN | 8 |  | 0
10586/ORSE | TORQUESA | UN | 0.00068432 |  | 0
13957/ORSE | TRANSPORTES DE MÁQUINAS E EQUIPAMENTOS POR CAMINHÃO MUNCK | KM | 109.2 |  | 0
21010 | TUBO ACO GALVANIZADO COM COSTURA, CLASSE LEVE, DN 25 MM (1"), E = 2,65 MM, *2,11* KG/M (NBR 5580) | M | 6.234 |  | 0
21012 | TUBO ACO GALVANIZADO COM COSTURA, CLASSE LEVE, DN 40 MM (1 1/2"), E = 3,00 MM, *3,48* KG/M (NBR 5580) | M | 12 |  | 0
9854 | TUBO PVC DE REVESTIMENTO GEOMECANICO NERVURADO STANDARD, DN = 154 MM, COMPRIMENTO = 2 M | M | 72.72 |  | 0
36084 | TUBO PVC PBA JEI, CLASSE 12, DN 50 MM, PARA REDE DE AGUA (NBR 5647) | M | 68 |  | 0
9862 | TUBO PVC, ROSCAVEL, 1 1/2", AGUA FRIA PREDIAL | M | 220 |  | 0
9869 | TUBO PVC, SOLDAVEL, DE 32 MM, AGUA FRIA (NBR-5648) | M | 4 |  | 0
12424 | UNIAO DE FERRO GALVANIZADO, COM ASSENTO CONICO DE BRONZE, DE 1 1/2" | UN | 2 |  | 0
02378/ORSE | VALE TRANSPORTE | UN | 2.0215 |  | 0
10409 | VALVULA DE RETENCAO HORIZONTAL, DE BRONZE (PN-25), 1 1/2", 400 PSI, TAMPA DE PORCA DE UNIAO, EXTREMIDADES COM ROSCA | UN | 2 |  | 0
39996 | VERGALHAO ZINCADO ROSCA TOTAL, 1/4" (6,3 MM) | M | 0.3328 |  | 0
13896 | VIBRADOR DE IMERSAO, DIAMETRO DA PONTEIRA DE *45* MM, COM MOTOR ELETRICO TRIFASICO DE 2 HP (2 CV) | UN | 3.3124e-06 |  | 0
4425 | VIGA NAO APARELHADA *6 X 12* CM, EM MACARANDUBA/MASSARANDUBA, ANGELIM OU EQUIVALENTE DA REGIAO - BRUTA | M | 15.0381 |  | 0
01651/ORSE | ÓCULOS BRANCO PROTEÇÃO | PR | 0.018968 |  | 0
TOTAL |  |  |  |  | 0

## CONTRATOS (hidden)
MUNICÍPIO DE LAGOA DO PIAUI - PI
IMPLANTAÇÃO DE 5 (CINCO) SISTEMAS SIMPLIFICADOS DE ABASTECIMENTO DE ÁGUA ZONA RURAL DO MUNICÍPIO DE LAGOA DO PIAUÍ-PI
CONTRATAÇÃO DE SERVIÇOS E EMPREITADAS
ETAPA | 30 DIAS |  |  |  |  | *Etapa conforme aba anterior, COMPRAS.
CÓDIGO | DESCRIÇÃO | UNID. | QUANTIDADE | PREÇO (R$) | TOTAL (R$)
6114 | AJUDANTE DE ARMADOR (HORISTA) | H | 0.38047 |  | 0
I0041 | AJUDANTE DE CARPINTEIRO | H | 2.704 |  | 0
247 | AJUDANTE DE ELETRICISTA (HORISTA) | H | 65.8629 |  | 0
37370 | ALIMENTACAO - HORISTA (COLETADO CAIXA - ENCARGOS COMPLEMENTARES) | H | 2513.7198 |  | 0
253 | ALMOXARIFE (HORISTA) | H | 120.6108 |  | 0
378 | ARMADOR (HORISTA) | H | 5.3221 |  | 0
40331 | ASSENTADOR DE MANILHAS (HORISTA) | H | 2.0701 |  | 0
246 | AUXILIAR DE ENCANADOR OU BOMBEIRO HIDRAULICO (HORISTA) | H | 95.874 |  | 0
251 | AUXILIAR DE MECANICO (HORISTA) | H | 133.5233 |  | 0
6127 | AUXILIAR DE PEDREIRO (HORISTA) | H | 20.3196 |  | 0
532 | AUXILIAR TECNICO / ASSISTENTE DE ENGENHARIA (HORISTA) | H | 40.3324 |  | 0
I0682 | BETONEIRA ELÉTRICA 580L (CHP) | H | 0.37128 |  | 0
I0498 | CARPINTEIRO | H | 2.704 |  | 0
6117 | CARPINTEIRO AUXILIAR (HORISTA) | H | 76.7157 |  | 0
1213 | CARPINTEIRO DE FORMAS PARA CONCRETO (HORISTA) | H | 91.0518 |  | 0
2436 | ELETRICISTA (HORISTA) | H | 74.1158 |  | 0
2696 | ENCANADOR OU BOMBEIRO HIDRAULICO (HORISTA) | H | 47.9361 |  | 0
4083 | ENCARREGADO GERAL DE OBRAS (HORISTA) | H | 122.544 |  | 0
2706 | ENGENHEIRO CIVIL DE OBRA JUNIOR (HORISTA) | H | 29.2251 |  | 0
2708 | ENGENHEIRO CIVIL DE OBRA SENIOR (HORISTA) | H | 16.2362 |  | 0
43482 | EPI - FAMILIA ALMOXARIFE - HORISTA (ENCARGOS COMPLEMENTARES - COLETADO CAIXA) | H | 120 |  | 0
43483 | EPI - FAMILIA CARPINTEIRO DE FORMAS - HORISTA (ENCARGOS COMPLEMENTARES - COLETADO CAIXA) | H | 163.1471 |  | 0
43484 | EPI - FAMILIA ELETRICISTA - HORISTA (ENCARGOS COMPLEMENTARES - COLETADO CAIXA) | H | 134.3643 |  | 0
43485 | EPI - FAMILIA ENCANADOR - HORISTA (ENCARGOS COMPLEMENTARES - COLETADO CAIXA) | H | 141.27 |  | 0
43487 | EPI - FAMILIA ENCARREGADO GERAL - HORISTA (ENCARGOS COMPLEMENTARES - COLETADO CAIXA) | H | 120 |  | 0
43486 | EPI - FAMILIA ENGENHEIRO CIVIL - HORISTA (ENCARGOS COMPLEMENTARES - COLETADO CAIXA) | H | 84.8 |  | 0
43488 | EPI - FAMILIA OPERADOR ESCAVADEIRA - HORISTA (ENCARGOS COMPLEMENTARES - COLETADO CAIXA) | H | 376.5255 |  | 0
43489 | EPI - FAMILIA PEDREIRO - HORISTA (ENCARGOS COMPLEMENTARES - COLETADO CAIXA) | H | 242.3895 |  | 0
43490 | EPI - FAMILIA PINTOR - HORISTA (ENCARGOS COMPLEMENTARES - COLETADO CAIXA) | H | 36.2836 |  | 0
43491 | EPI - FAMILIA SERVENTE - HORISTA (ENCARGOS COMPLEMENTARES - COLETADO CAIXA) | H | 1419.7398 |  | 0
CAESB8 | EQUIPAMENTOS PARA PERFURAÇÃO PELO ''SISTEMA ROTOPNEUMÁTICO'', COMPOSTO POR MÁQUINA ROTOPNEUMÁTICO, DIESEL | H | 12 |  | 0
37372 | EXAMES - HORISTA (COLETADO CAIXA - ENCARGOS COMPLEMENTARES) | H | 2838.5198 |  | 0
43458 | FERRAMENTAS - FAMILIA ALMOXARIFE - HORISTA (ENCARGOS COMPLEMENTARES - COLETADO CAIXA) | H | 120 |  | 0
43459 | FERRAMENTAS - FAMILIA CARPINTEIRO DE FORMAS - HORISTA (ENCARGOS COMPLEMENTARES - COLETADO CAIXA) | H | 163.1471 |  | 0
43460 | FERRAMENTAS - FAMILIA ELETRICISTA - HORISTA (ENCARGOS COMPLEMENTARES - COLETADO CAIXA) | H | 134.3643 |  | 0
43461 | FERRAMENTAS - FAMILIA ENCANADOR - HORISTA (ENCARGOS COMPLEMENTARES - COLETADO CAIXA) | H | 141.27 |  | 0
43463 | FERRAMENTAS - FAMILIA ENCARREGADO GERAL - HORISTA (ENCARGOS COMPLEMENTARES - COLETADO CAIXA) | H | 120 |  | 0
43462 | FERRAMENTAS - FAMILIA ENGENHEIRO CIVIL - HORISTA (ENCARGOS COMPLEMENTARES - COLETADO CAIXA) | H | 84.8 |  | 0
43464 | FERRAMENTAS - FAMILIA OPERADOR ESCAVADEIRA - HORISTA (ENCARGOS COMPLEMENTARES - COLETADO CAIXA) | H | 376.5255 |  | 0
43465 | FERRAMENTAS - FAMILIA PEDREIRO - HORISTA (ENCARGOS COMPLEMENTARES - COLETADO CAIXA) | H | 242.3895 |  | 0
43466 | FERRAMENTAS - FAMILIA PINTOR - HORISTA (ENCARGOS COMPLEMENTARES - COLETADO CAIXA) | H | 36.2836 |  | 0
43467 | FERRAMENTAS - FAMILIA SERVENTE - HORISTA (ENCARGOS COMPLEMENTARES - COLETADO CAIXA) | H | 1419.7398 |  | 0
CAESB10 | GEÓLOGO SÊNIOR | H | 20 |  | 0
CAESB | GEÓLOGO SÊNIOR COM ENCARGOS COMPLEMENTARES | H | 28.8 |  | 0
CAESB2 | GEÓLOGO SÊNIOR COM ENCARGOS COMPLEMENTARES | H | 20 |  | 0
CAESB3 | GEÓLOGO SÊNIOR ENCARGOS COMPLEMENTARES | H | 20 |  | 0
2701 | INSTALADOR DE TUBULACOES - TUBOS/EQUIPAMENTOS (HORISTA) | H | 45.0553 |  | 0
40287 | LOCACAO DE BARRA DE ANCORAGEM DE 0,80 A 1,20 M DE EXTENSAO, COM ROSCA DE 5/8", INCLUINDO PORCA E FLANGE | MES | 0.3647 |  | 0
743 | LOCACAO DE BOMBA SUBMERSIVEL PARA DRENAGEM E ESGOTAMENTO, MOTOR ELETRICO TRIFASICO, POTENCIA DE 2 CV, DIAMETRO DE RECALQUE DE 2", FAIXA DE OPERACAO Q=35 M3/H (+ OU - 3 M3/H) E AMT=2 M, Q=13 M3/H (+ OU - 3 M3/H) E AMT = 17 M (+ OU - 3 M) | H | 60 |  | 0
3346 | LOCACAO DE GRUPO GERADOR *80 A 125* KVA, MOTOR DIESEL, REBOCAVEL, ACIONAMENTO MANUAL | H | 72 |  | 0
CAESB9 | MEDIDOR DE VAZÃO | H | 48 |  | 0
I1530 | MONTADOR | H | 12 |  | 0
37666 | OPERADOR DE BETONEIRA ESTACIONARIA / MISTURADOR (HORISTA) | H | 19.0609 |  | 0
4254 | OPERADOR DE GUINDASTE (HORISTA) | H | 5.3349 |  | 0
4230 | OPERADOR DE MAQUINAS E TRATORES DIVERSOS - TERRAPLANAGEM (HORISTA) | H | 175.9399 |  | 0
I2391 | PEDREIRO | H | 4.2 |  | 0
4750 | PEDREIRO (HORISTA) | H | 224.964 |  | 0
4783 | PINTOR (HORISTA) | H | 36.8192 |  | 0
37373 | SEGURO - HORISTA (COLETADO CAIXA - ENCARGOS COMPLEMENTARES) | H | 2838.5198 |  | 0
I2543 | SERVENTE | H | 6.12 |  | 0
6111 | SERVENTE DE OBRAS (HORISTA) | H | 1464.7486 |  | 0
12869 | TELHADOR / TELHADISTA (HORISTA) | H | 2.7526 |  | 0
37371 | TRANSPORTE - HORISTA (COLETADO CAIXA - ENCARGOS COMPLEMENTARES) | H | 2513.7198 |  | 0
02789/ORSE | VEÍCULO LEVE - PICK UP (97KW) | H | 148.8 |  | 0
TOTAL |  |  |  |  | 0

## S (hidden)
MUNICÍPIO DE LAGOA DO PIAUI - PI
IMPLANTAÇÃO DE 5 (CINCO) SISTEMAS SIMPLIFICADOS DE ABASTECIMENTO DE ÁGUA ZONA RURAL DO MUNICÍPIO DE LAGOA DO PIAUÍ-PI
LISTA DE SERVIÇOS
DATA BASE: | SINAPI PI 06/2025, SEINFRA CE 28, ORSE SE 05/2025, SEM DESONERAÇÃO |  | LEIS SOCIAIS (%): | 113.33 | BDI (%): | 24.84
CÓDIGO | FONTE | DESCRIÇÃO | UNID. | PREÇO | PREÇO CD | PREÇO SD
COMPCOM02 | PRÓPRIA | (COMPOSIÇÃO REPRESENTATIVA) EXECUÇÃO DE ESTRUTURAS DE CONCRETO ARMADO, PARA EDIFICAÇÃO INSTITUCIONAL TÉRREA, FCK = 25 MPA | M³ | 0 | 0 | 0
COMPCH07 | PRÓPRIA | ADAPTADOR CURTO COM BOLSA E ROSCA PARA REGISTRO, PVC, SOLDÁVEL, DN 40MM X 1.1/2, INSTALADO EM PRUMADA DE ÁGUA - FORNECIMENTO E INSTALAÇÃO | UN | 0 | 0 | 0
COMPOS25 | PRÓPRIA | ADMINISTRAÇÃO LOCAL DA OBRA | MÊS | 0 | 0 | 0
88238 | SINAPI | AJUDANTE DE ARMADOR COM ENCARGOS COMPLEMENTARES | H | 22.37 | 20.7 | 22.37
88239 | SINAPI | AJUDANTE DE CARPINTEIRO COM ENCARGOS COMPLEMENTARES | H | 22.2 | 20.52 | 22.2
88242 | SINAPI | AJUDANTE DE PEDREIRO COM ENCARGOS COMPLEMENTARES | H | 22.42 | 20.74 | 22.42
90766 | SINAPI | ALMOXARIFE COM ENCARGOS COMPLEMENTARES | H | 22.81 | 20.63 | 22.81
101161 | SINAPI | ALVENARIA DE VEDAÇÃO COM ELEMENTO VAZADO DE CONCRETO (COBOGÓ) DE 7X50X50CM E ARGAMASSA DE ASSENTAMENTO COM PREPARO EM BETONEIRA. AF_05/2020 | M2 | 204.43 | 198.15 | 204.43
103335 | SINAPI | ALVENARIA DE VEDAÇÃO DE BLOCOS CERÂMICOS FURADOS NA HORIZONTAL DE 14X9X19 CM (ESPESSURA 14 CM, BLOCO DEITADO) E ARGAMASSA DE ASSENTAMENTO COM PREPARO MANUAL. AF_12/2021 | M2 | 146.51 | 139.17 | 146.51
103329 | SINAPI | ALVENARIA DE VEDAÇÃO DE BLOCOS CERÂMICOS FURADOS NA HORIZONTAL DE 9X19X19 CM (ESPESSURA 9 CM) E ARGAMASSA DE ASSENTAMENTO COM PREPARO MANUAL. AF_12/2021 | M2 | 95.08 | 90.05 | 95.08
COMPOS16 | PRÓPRIA | ANÁLISE FÍSICO-QUÍMICA DA ÁGUA | UN | 0 | 0 | 0
06312/ORSE | ORSE | ANÁLISE FÍSICO-QUÍMICA DA ÁGUA | UN | 565.21 | 565.21 | 565.21
COMPOS27 | PRÓPRIA | AQUISIÇÃO E ASSENTAMENTO DE TUBO RÍGIDO PVC, CLASSE 12, DN 50 MM, INCLUSO CONEXÕES | M | 0 | 0 | 0
COMPOS26 | PRÓPRIA | AQUISIÇÃO E INSTALAÇÃO DE DOSADOR DE CLORO | UND | 0 | 0 | 0
88627 | SINAPI | ARGAMASSA TRAÇO 1:0,5:4,5 (EM VOLUME DE CIMENTO, CAL E AREIA MÉDIA ÚMIDA) PARA ASSENTAMENTO DE ALVENARIA, PREPARO MANUAL. AF_08/2019 | M3 | 731.16 | 717.02 | 731.16
87367 | SINAPI | ARGAMASSA TRAÇO 1:1:6 (EM VOLUME DE CIMENTO, CAL E AREIA MÉDIA ÚMIDA) PARA EMBOÇO/MASSA ÚNICA/ASSENTAMENTO DE ALVENARIA DE VEDAÇÃO, PREPARO MANUAL. AF_08/2019 | M3 | 760.22 | 742.14 | 760.22
87369 | SINAPI | ARGAMASSA TRAÇO 1:2:8 (EM VOLUME DE CIMENTO, CAL E AREIA MÉDIA ÚMIDA) PARA EMBOÇO/MASSA ÚNICA/ASSENTAMENTO DE ALVENARIA DE VEDAÇÃO, PREPARO MANUAL. AF_08/2019 | M3 | 754 | 736.13 | 754
87377 | SINAPI | ARGAMASSA TRAÇO 1:3 (EM VOLUME DE CIMENTO E AREIA GROSSA ÚMIDA) PARA CHAPISCO CONVENCIONAL, PREPARO MANUAL. AF_08/2019 | M3 | 752.33 | 734.59 | 752.33
87298 | SINAPI | ARGAMASSA TRAÇO 1:3 (EM VOLUME DE CIMENTO E AREIA MÉDIA ÚMIDA) PARA CONTRAPISO, PREPARO MECÂNICO COM BETONEIRA 400 L. AF_08/2019 | M3 | 818.06 | 807.85 | 818.06
88629 | SINAPI | ARGAMASSA TRAÇO 1:3 (EM VOLUME DE CIMENTO E AREIA MÉDIA ÚMIDA), PREPARO MANUAL. AF_08/2019 | M3 | 770.66 | 756.86 | 770.66
88628 | SINAPI | ARGAMASSA TRAÇO 1:3 (EM VOLUME DE CIMENTO E AREIA MÉDIA ÚMIDA), PREPARO MECÂNICO COM BETONEIRA 400 L. AF_08/2019 | M3 | 681.15 | 673.25 | 681.15
100489 | SINAPI | ARGAMASSA TRAÇO 1:3 (EM VOLUME DE CIMENTO E AREIA MÉDIA ÚMIDA), PREPARO MECÂNICO COM BETONEIRA 600 L. AF_08/2019 | M3 | 675.34 | 668.5 | 675.34
88245 | SINAPI | ARMADOR COM ENCARGOS COMPLEMENTARES | H | 27.19 | 24.99 | 27.19
96546 | SINAPI | ARMAÇÃO DE BLOCO UTILIZANDO AÇO CA-50 DE 10 MM - MONTAGEM. AF_01/2024 | KG | 13.98 | 13.62 | 13.98
96544 | SINAPI | ARMAÇÃO DE BLOCO UTILIZANDO AÇO CA-50 DE 6,3 MM - MONTAGEM. AF_01/2024 | KG | 17.76 | 17.13 | 17.76
96545 | SINAPI | ARMAÇÃO DE BLOCO UTILIZANDO AÇO CA-50 DE 8 MM - MONTAGEM. AF_01/2024 | KG | 16 | 15.53 | 16
96543 | SINAPI | ARMAÇÃO DE BLOCO UTILIZANDO AÇO CA-60 DE 5 MM - MONTAGEM. AF_01/2024 | KG | 19.75 | 18.89 | 19.75
104920 | SINAPI | ARMAÇÃO DE BLOCO, SAPATA ISOLADA, VIGA BALDRAME E SAPATA CORRIDA UTILIZANDO AÇO CA-50 DE 12,5 MM - MONTAGEM. AF_01/2024 | KG | 10.79 | 10.58 | 10.79
92762 | SINAPI | ARMAÇÃO DE PILAR OU VIGA DE ESTRUTURA CONVENCIONAL DE CONCRETO ARMADO UTILIZANDO AÇO CA-50 DE 10,0 MM - MONTAGEM. AF_06/2022 | KG | 11.06 | 10.93 | 11.06
92763 | SINAPI | ARMAÇÃO DE PILAR OU VIGA DE ESTRUTURA CONVENCIONAL DE CONCRETO ARMADO UTILIZANDO AÇO CA-50 DE 12,5 MM - MONTAGEM. AF_06/2022 | KG | 9.3 | 9.22 | 9.3
92764 | SINAPI | ARMAÇÃO DE PILAR OU VIGA DE ESTRUTURA CONVENCIONAL DE CONCRETO ARMADO UTILIZANDO AÇO CA-50 DE 16,0 MM - MONTAGEM. AF_06/2022 | KG | 8.99 | 8.94 | 8.99
92765 | SINAPI | ARMAÇÃO DE PILAR OU VIGA DE ESTRUTURA CONVENCIONAL DE CONCRETO ARMADO UTILIZANDO AÇO CA-50 DE 20,0 MM - MONTAGEM. AF_06/2022 | KG | 10.23 | 10.19 | 10.23
92760 | SINAPI | ARMAÇÃO DE PILAR OU VIGA DE ESTRUTURA CONVENCIONAL DE CONCRETO ARMADO UTILIZANDO AÇO CA-50 DE 6,3 MM - MONTAGEM. AF_06/2022 | KG | 13.22 | 12.95 | 13.22
92761 | SINAPI | ARMAÇÃO DE PILAR OU VIGA DE ESTRUTURA CONVENCIONAL DE CONCRETO ARMADO UTILIZANDO AÇO CA-50 DE 8,0 MM - MONTAGEM. AF_06/2022 | KG | 12.41 | 12.24 | 12.41
92759 | SINAPI | ARMAÇÃO DE PILAR OU VIGA DE ESTRUTURA CONVENCIONAL DE CONCRETO ARMADO UTILIZANDO AÇO CA-60 DE 5,0 MM - MONTAGEM. AF_06/2022 | KG | 14.04 | 13.64 | 14.04
88246 | SINAPI | ASSENTADOR DE TUBOS COM ENCARGOS COMPLEMENTARES | H | 19.63 | 18.12 | 19.63
88247 | SINAPI | AUXILIAR DE ELETRICISTA COM ENCARGOS COMPLEMENTARES | H | 22.81 | 21.08 | 22.81
88248 | SINAPI | AUXILIAR DE ENCANADOR OU BOMBEIRO HIDRÁULICO COM ENCARGOS COMPLEMENTARES | H | 21.82 | 20.14 | 21.82
88250 | SINAPI | AUXILIAR DE MECÂNICO COM ENCARGOS COMPLEMENTARES | H | 21.18 | 19.51 | 21.18
88255 | SINAPI | AUXILIAR TÉCNICO DE ENGENHARIA COM ENCARGOS COMPLEMENTARES | H | 26.54 | 23.96 | 26.54
00140/ORSE | ORSE | AÇO CA - 50 Ø 6,3 A 12,5MM, INCLUSIVE CORTE, DOBRAGEM, MONTAGEM E COLOCACAO DE FERRAGENS NAS FORMAS, PARA SUPERESTRUTURAS E FUNDAÇÕES - R1 | KG | 13.24 | 13.24 | 13.24
COMPOS21 | PRÓPRIA | BARRILETE (CURVAS E CONEXÕES) | UN | 0 | 0 | 0
88831 | SINAPI | BETONEIRA CAPACIDADE NOMINAL DE 400 L, CAPACIDADE DE MISTURA 280 L, MOTOR ELÉTRICO TRIFÁSICO POTÊNCIA DE 2 CV, SEM CARREGADOR - CHI DIURNO. AF_05/2023 | CHI | 0.5 | 0.5 | 0.5
88830 | SINAPI | BETONEIRA CAPACIDADE NOMINAL DE 400 L, CAPACIDADE DE MISTURA 280 L, MOTOR ELÉTRICO TRIFÁSICO POTÊNCIA DE 2 CV, SEM CARREGADOR - CHP DIURNO. AF_05/2023 | CHP | 2.32 | 2.32 | 2.32
88826 | SINAPI | BETONEIRA CAPACIDADE NOMINAL DE 400 L, CAPACIDADE DE MISTURA 280 L, MOTOR ELÉTRICO TRIFÁSICO POTÊNCIA DE 2 CV, SEM CARREGADOR - DEPRECIAÇÃO. AF_05/2023 | H | 0.41 | 0.41 | 0.41
88827 | SINAPI | BETONEIRA CAPACIDADE NOMINAL DE 400 L, CAPACIDADE DE MISTURA 280 L, MOTOR ELÉTRICO TRIFÁSICO POTÊNCIA DE 2 CV, SEM CARREGADOR - JUROS. AF_05/2023 | H | 0.09 | 0.09 | 0.09
88828 | SINAPI | BETONEIRA CAPACIDADE NOMINAL DE 400 L, CAPACIDADE DE MISTURA 280 L, MOTOR ELÉTRICO TRIFÁSICO POTÊNCIA DE 2 CV, SEM CARREGADOR - MANUTENÇÃO. AF_05/2023 | H | 0.45 | 0.45 | 0.45
88829 | SINAPI | BETONEIRA CAPACIDADE NOMINAL DE 400 L, CAPACIDADE DE MISTURA 280 L, MOTOR ELÉTRICO TRIFÁSICO POTÊNCIA DE 2 CV, SEM CARREGADOR - MATERIAIS NA OPERAÇÃO. AF_05/2023 | H | 1.37 | 1.37 | 1.37
89226 | SINAPI | BETONEIRA CAPACIDADE NOMINAL DE 600 L, CAPACIDADE DE MISTURA 360 L, MOTOR ELÉTRICO TRIFÁSICO POTÊNCIA DE 4 CV, SEM CARREGADOR - CHI DIURNO. AF_05/2023 | CHI | 2.05 | 2.05 | 2.05
89225 | SINAPI | BETONEIRA CAPACIDADE NOMINAL DE 600 L, CAPACIDADE DE MISTURA 360 L, MOTOR ELÉTRICO TRIFÁSICO POTÊNCIA DE 4 CV, SEM CARREGADOR - CHP DIURNO. AF_05/2023 | CHP | 6.63 | 6.63 | 6.63
89221 | SINAPI | BETONEIRA CAPACIDADE NOMINAL DE 600 L, CAPACIDADE DE MISTURA 360 L, MOTOR ELÉTRICO TRIFÁSICO POTÊNCIA DE 4 CV, SEM CARREGADOR - DEPRECIAÇÃO. AF_05/2023 | H | 1.67 | 1.67 | 1.67
89222 | SINAPI | BETONEIRA CAPACIDADE NOMINAL DE 600 L, CAPACIDADE DE MISTURA 360 L, MOTOR ELÉTRICO TRIFÁSICO POTÊNCIA DE 4 CV, SEM CARREGADOR - JUROS. AF_05/2023 | H | 0.38 | 0.38 | 0.38
89223 | SINAPI | BETONEIRA CAPACIDADE NOMINAL DE 600 L, CAPACIDADE DE MISTURA 360 L, MOTOR ELÉTRICO TRIFÁSICO POTÊNCIA DE 4 CV, SEM CARREGADOR - MANUTENÇÃO. AF_05/2023 | H | 1.83 | 1.83 | 1.83
89224 | SINAPI | BETONEIRA CAPACIDADE NOMINAL DE 600 L, CAPACIDADE DE MISTURA 360 L, MOTOR ELÉTRICO TRIFÁSICO POTÊNCIA DE 4 CV, SEM CARREGADOR - MATERIAIS NA OPERAÇÃO. AF_05/2023 | H | 2.75 | 2.75 | 2.75
C3403 | SEINFRA | BLOCO DE ANCORAGEM EM CONCRETO SIMPLES FCK=10MPa | M3 | 817.1 | 780.13 | 817.1
COMPCH05 | PRÓPRIA | BUCHA DE REDUCAO DE FERRO GALVANIZADO, COM ROSCA BSP, DE 1 1/2" X 1"- FORNECIMENTO E INSTALAÇÃO | UN | 0 | 0 | 0
91933 | SINAPI | CABO DE COBRE FLEXÍVEL ISOLADO, 10 MM², ANTI-CHAMA 0,6/1,0 KV, PARA CIRCUITOS TERMINAIS - FORNECIMENTO E INSTALAÇÃO. AF_03/2023 | M | 17.5 | 17.2 | 17.5
91926 | SINAPI | CABO DE COBRE FLEXÍVEL ISOLADO, 2,5 MM², ANTI-CHAMA 450/750 V, PARA CIRCUITOS TERMINAIS - FORNECIMENTO E INSTALAÇÃO. AF_03/2023 | M | 4.63 | 4.51 | 4.63
COMP205 | PRÓPRIA | CAIAÇÃO EM TRES DEMÃOS EM PAREDES (REF: C0589-SEINFRA 28) | M2 | 0 | 0 | 0
102619 | SINAPI | CAIXA D´ÁGUA EM POLIÉSTER REFORÇADO COM FIBRA DE VIDRO, 10000 LITROS - FORNECIMENTO E INSTALAÇÃO. AF_06/2021 | UN | 6414.07 | 6400.05 | 6414.07
91940 | SINAPI | CAIXA RETANGULAR 4" X 2" MÉDIA (1,30 M DO PISO), PVC, INSTALADA EM PAREDE - FORNECIMENTO E INSTALAÇÃO. AF_03/2023 | UN | 17.66 | 16.49 | 17.66
88262 | SINAPI | CARPINTEIRO DE FORMAS COM ENCARGOS COMPLEMENTARES | H | 26.97 | 24.77 | 26.97
101197 | SINAPI | CERCA COM MOURÕES DE CONCRETO, SEÇÃO "T" PONTA INCLINADA, 10X10 CM, ESPAÇAMENTO DE 2,5 M, CRAVADOS 0,5 M, COM 11 FIOS DE ARAME FARPADO Nº 14 - FORNECIMENTO E INSTALAÇÃO. AF_05/2020 | M | 131.28 | 127.37 | 131.28
87904 | SINAPI | CHAPISCO APLICADO EM ALVENARIA (COM PRESENÇA DE VÃOS) E ESTRUTURAS DE CONCRETO DE FACHADA, COM COLHER DE PEDREIRO. ARGAMASSA TRAÇO 1:3 COM PREPARO MANUAL. AF_10/2022 | M2 | 8.74 | 8.19 | 8.74
90466 | SINAPI | CHUMBAMENTO LINEAR EM ALVENARIA PARA RAMAIS/DISTRIBUIÇÃO DE INSTALAÇÕES HIDRÁULICAS COM DIÂMETROS MENORES OU IGUAIS A 40 MM. AF_09/2023 | M | 15.47 | 14.44 | 15.47
COMPOS10 | PRÓPRIA | CIMENTAÇÃO SANITÁRIA | M³ | 0 | 0 | 0
COMPCOM01 | PRÓPRIA | CINTA DE AMARRAÇÃO DE ALVENARIA MOLDADA IN LOCO EM CONCRETO | M | 0 | 0 | 0
103672 | SINAPI | CONCRETAGEM DE PILARES, FCK = 25 MPA, COM USO DE BOMBA - LANÇAMENTO, ADENSAMENTO E ACABAMENTO. AF_02/2022_PS | M3 | 704.98 | 701.82 | 704.98
06457/ORSE | ORSE | CONCRETO ARMADO FCK=15MPA FABRICADO NA OBRA, ADENSADO E LANÇADO, PARA USO GERAL, COM FORMAS PLANAS EM COMPENSADO RESINADO 12MM (05 USOS) | M3 | 2456.44 | 2456.44 | 2456.44
94964 | SINAPI | CONCRETO FCK = 20MPA, TRAÇO 1:2,7:3 (EM MASSA SECA DE CIMENTO/ AREIA MÉDIA/ BRITA 1) - PREPARO MECÂNICO COM BETONEIRA 400 L. AF_05/2021 | M3 | 641.65 | 633.87 | 641.65
94970 | SINAPI | CONCRETO FCK = 20MPA, TRAÇO 1:2,7:3 (EM MASSA SECA DE CIMENTO/ AREIA MÉDIA/ BRITA 1) - PREPARO MECÂNICO COM BETONEIRA 600 L. AF_05/2021 | M3 | 628.76 | 622.55 | 628.76
94974 | SINAPI | CONCRETO MAGRO PARA LASTRO, TRAÇO 1:4,5:4,5 (EM MASSA SECA DE CIMENTO/ AREIA MÉDIA/ BRITA 1) - PREPARO MANUAL. AF_05/2021 | M3 | 585.11 | 574.99 | 585.11
94962 | SINAPI | CONCRETO MAGRO PARA LASTRO, TRAÇO 1:4,5:4,5 (EM MASSA SECA DE CIMENTO/ AREIA MÉDIA/ BRITA 1) - PREPARO MECÂNICO COM BETONEIRA 400 L. AF_05/2021 | M3 | 527.56 | 520.37 | 527.56
94968 | SINAPI | CONCRETO MAGRO PARA LASTRO, TRAÇO 1:4,5:4,5 (EM MASSA SECA DE CIMENTO/ AREIA MÉDIA/ BRITA 1) - PREPARO MECÂNICO COM BETONEIRA 600 L. AF_05/2021 | M3 | 525.04 | 518.57 | 525.04
C0838 | SEINFRA | CONCRETO P/VIBR., FCK 10 MPa COM AGREGADO ADQUIRIDO | M3 | 482.49 | 469.96 | 482.49
00126/ORSE | ORSE | CONCRETO SIMPLES FABRICADO NA OBRA, FCK=15 MPA, LANÇADO E ADENSADO | M3 | 592.69 | 592.69 | 592.69
00125/ORSE | ORSE | CONCRETO SIMPLES FCK= 15 MPA (B1/B2), FABRICADO NA OBRA, SEM LANÇAMENTO E ADENSAMENTO | M3 | 542.06 | 542.06 | 542.06
104749 | SINAPI | CONECTOR GRAMPO METÁLICO TIPO OLHAL, PARA SPDA, PARA HASTE DE ATERRAMENTO DE 3/4" E CABOS DE 10 A 50 MM2 - FORNECIMENTO E INSTALAÇÃO. AF_08/2023 | UN | 21.5 | 20.76 | 21.5
96977 | SINAPI | CORDOALHA DE COBRE NU 50 MM², ENTERRADA - FORNECIMENTO E INSTALAÇÃO. AF_08/2023 | M | 64.17 | 64.04 | 64.17
92803 | SINAPI | CORTE E DOBRA DE AÇO CA-50, DIÂMETRO DE 10,0 MM. AF_06/2022 | KG | 9.22 | 9.19 | 9.22
92804 | SINAPI | CORTE E DOBRA DE AÇO CA-50, DIÂMETRO DE 12,5 MM. AF_06/2022 | KG | 7.91 | 7.89 | 7.91
92805 | SINAPI | CORTE E DOBRA DE AÇO CA-50, DIÂMETRO DE 16,0 MM. AF_06/2022 | KG | 7.83 | 7.83 | 7.83
92806 | SINAPI | CORTE E DOBRA DE AÇO CA-50, DIÂMETRO DE 20,0 MM. AF_06/2022 | KG | 9.22 | 9.22 | 9.22
92801 | SINAPI | CORTE E DOBRA DE AÇO CA-50, DIÂMETRO DE 6,3 MM. AF_06/2022 | KG | 10.06 | 9.98 | 10.06
92802 | SINAPI | CORTE E DOBRA DE AÇO CA-50, DIÂMETRO DE 8,0 MM. AF_06/2022 | KG | 10 | 9.96 | 10
92800 | SINAPI | CORTE E DOBRA DE AÇO CA-60, DIÂMETRO DE 5,0 MM. AF_06/2022 | KG | 9.96 | 9.82 | 9.96
COMPCH08 | PRÓPRIA | CRUZETA DE FERRO GALVANIZADO, COM ROSCA BSP, DE 1" | UN | 0 | 0 | 0
95308 | SINAPI | CURSO DE CAPACITAÇÃO PARA AJUDANTE DE ARMADOR (ENCARGOS COMPLEMENTARES) - HORISTA | H | 0.17 | 0.16 | 0.17
95309 | SINAPI | CURSO DE CAPACITAÇÃO PARA AJUDANTE DE CARPINTEIRO (ENCARGOS COMPLEMENTARES) - HORISTA | H | 0.22 | 0.2 | 0.22
95312 | SINAPI | CURSO DE CAPACITAÇÃO PARA AJUDANTE DE PEDREIRO (ENCARGOS COMPLEMENTARES) - HORISTA | H | 0.22 | 0.2 | 0.22
95392 | SINAPI | CURSO DE CAPACITAÇÃO PARA ALMOXARIFE (ENCARGOS COMPLEMENTARES) - HORISTA | H | 0.1 | 0.09 | 0.1
95314 | SINAPI | CURSO DE CAPACITAÇÃO PARA ARMADOR (ENCARGOS COMPLEMENTARES) - HORISTA | H | 0.23 | 0.2 | 0.23
95315 | SINAPI | CURSO DE CAPACITAÇÃO PARA ASSENTADOR DE TUBOS (ENCARGOS COMPLEMENTARES) - HORISTA | H | 0.2 | 0.18 | 0.2
95316 | SINAPI | CURSO DE CAPACITAÇÃO PARA AUXILIAR DE ELETRICISTA (ENCARGOS COMPLEMENTARES) - HORISTA | H | 0.58 | 0.51 | 0.58
95317 | SINAPI | CURSO DE CAPACITAÇÃO PARA AUXILIAR DE ENCANADOR OU BOMBEIRO HIDRÁULICO (ENCARGOS COMPLEMENTARES) - HORISTA | H | 0.27 | 0.25 | 0.27
95319 | SINAPI | CURSO DE CAPACITAÇÃO PARA AUXILIAR DE MECÂNICO (ENCARGOS COMPLEMENTARES) - HORISTA | H | 0.17 | 0.16 | 0.17
95323 | SINAPI | CURSO DE CAPACITAÇÃO PARA AUXILIAR TÉCNICO DE ENGENHARIA (ENCARGOS COMPLEMENTARES) - HORISTA | H | 0.19 | 0.17 | 0.19
95330 | SINAPI | CURSO DE CAPACITAÇÃO PARA CARPINTEIRO DE FÔRMAS (ENCARGOS COMPLEMENTARES) - HORISTA | H | 0.23 | 0.2 | 0.23
95332 | SINAPI | CURSO DE CAPACITAÇÃO PARA ELETRICISTA (ENCARGOS COMPLEMENTARES) - HORISTA | H | 0.75 | 0.67 | 0.75
95335 | SINAPI | CURSO DE CAPACITAÇÃO PARA ENCANADOR OU BOMBEIRO HIDRÁULICO (ENCARGOS COMPLEMENTARES) - HORISTA | H | 0.36 | 0.32 | 0.36
95401 | SINAPI | CURSO DE CAPACITAÇÃO PARA ENCARREGADO GERAL (ENCARGOS COMPLEMENTARES) - HORISTA | H | 0.67 | 0.6 | 0.67
95402 | SINAPI | CURSO DE CAPACITAÇÃO PARA ENGENHEIRO CIVIL DE OBRA JÚNIOR (ENCARGOS COMPLEMENTARES) - HORISTA | H | 1.84 | 1.65 | 1.84
95404 | SINAPI | CURSO DE CAPACITAÇÃO PARA ENGENHEIRO CIVIL DE OBRA SÊNIOR (ENCARGOS COMPLEMENTARES) - HORISTA | H | 2.17 | 1.94 | 2.17
95343 | SINAPI | CURSO DE CAPACITAÇÃO PARA MONTADOR DE TUBO AÇO/EQUIPAMENTOS (ENCARGOS COMPLEMENTARES) - HORISTA | H | 0.33 | 0.29 | 0.33
95389 | SINAPI | CURSO DE CAPACITAÇÃO PARA OPERADOR DE BETONEIRA ESTACIONÁRIA/MISTURADOR (ENCARGOS COMPLEMENTARES) - HORISTA | H | 0.17 | 0.15 | 0.17
95359 | SINAPI | CURSO DE CAPACITAÇÃO PARA OPERADOR DE GUINDASTE (ENCARGOS COMPLEMENTARES) - HORISTA | H | 0.47 | 0.42 | 0.47
95360 | SINAPI | CURSO DE CAPACITAÇÃO PARA OPERADOR DE MÁQUINAS E EQUIPAMENTOS (ENCARGOS COMPLEMENTARES) - HORISTA | H | 0.24 | 0.22 | 0.24
95371 | SINAPI | CURSO DE CAPACITAÇÃO PARA PEDREIRO (ENCARGOS COMPLEMENTARES) - HORISTA | H | 0.43 | 0.38 | 0.43
95372 | SINAPI | CURSO DE CAPACITAÇÃO PARA PINTOR (ENCARGOS COMPLEMENTARES) - HORISTA | H | 0.3 | 0.26 | 0.3
95378 | SINAPI | CURSO DE CAPACITAÇÃO PARA SERVENTE (ENCARGOS COMPLEMENTARES) - HORISTA | H | 0.31 | 0.28 | 0.31
95385 | SINAPI | CURSO DE CAPACITAÇÃO PARA TELHADISTA (ENCARGOS COMPLEMENTARES) - HORISTA | H | 0.23 | 0.2 | 0.23
91919 | SINAPI | CURVA 180 GRAUS PARA ELETRODUTO, PVC, ROSCÁVEL, DN 32 MM (1"), PARA CIRCUITOS TERMINAIS, INSTALADA EM PAREDE - FORNECIMENTO E INSTALAÇÃO. AF_03/2023 | UN | 22.47 | 21.17 | 22.47
COMPCH03 | PRÓPRIA | CURVA 90 GRAUS DE FERRO GALVANIZADO, COM ROSCA BSP FEMEA, DE 1"- FORNECIMENTO E INSTALAÇÃO | UN | 0 | 0 | 0
91917 | SINAPI | CURVA 90 GRAUS PARA ELETRODUTO, PVC, ROSCÁVEL, DN 32 MM (1"), PARA CIRCUITOS TERMINAIS, INSTALADA EM PAREDE - FORNECIMENTO E INSTALAÇÃO. AF_03/2023 | UN | 20.56 | 19.26 | 20.56
COMPOS12 | PRÓPRIA | DESENVOLVIMENTO COM BOMBA SUBMERSA | H | 0 | 0 | 0
COMPOS14 | PRÓPRIA | DESINFECÇÃO | H | 0 | 0 | 0
93653 | SINAPI | DISJUNTOR MONOPOLAR TIPO DIN, CORRENTE NOMINAL DE 10A - FORNECIMENTO E INSTALAÇÃO. AF_10/2020 | UN | 11.38 | 11.24 | 11.38
93656 | SINAPI | DISJUNTOR MONOPOLAR TIPO DIN, CORRENTE NOMINAL DE 25A - FORNECIMENTO E INSTALAÇÃO. AF_10/2020 | UN | 13.33 | 13.06 | 13.33
93659 | SINAPI | DISJUNTOR MONOPOLAR TIPO DIN, CORRENTE NOMINAL DE 50A - FORNECIMENTO E INSTALAÇÃO. AF_10/2020 | UN | 24.44 | 23.69 | 24.44
09041/ORSE | ORSE | DISPOSITIVO DE PROTEÇÃO CONTRA SURTO DE TENSÃO DPS 60KA - 275V | UN | 87.62 | 87.62 | 87.62
88264 | SINAPI | ELETRICISTA COM ENCARGOS COMPLEMENTARES | H | 27.74 | 25.49 | 27.74
91852 | SINAPI | ELETRODUTO FLEXÍVEL CORRUGADO, PVC, DN 20 MM (1/2"), PARA CIRCUITOS TERMINAIS, INSTALADO EM PAREDE - FORNECIMENTO E INSTALAÇÃO. AF_03/2023 | M | 8.8 | 8.32 | 8.8
91872 | SINAPI | ELETRODUTO RÍGIDO ROSCÁVEL, PVC, DN 32 MM (1"), PARA CIRCUITOS TERMINAIS, INSTALADO EM PAREDE - FORNECIMENTO E INSTALAÇÃO. AF_03/2023 | M | 18.17 | 17.39 | 18.17
88267 | SINAPI | ENCANADOR OU BOMBEIRO HIDRÁULICO COM ENCARGOS COMPLEMENTARES | H | 26.67 | 24.46 | 26.67
10555/ORSE | ORSE | ENCARGOS COMPLEMENTARES - ARMADOR | H | 3.8 | 3.8 | 3.8
10551/ORSE | ORSE | ENCARGOS COMPLEMENTARES - CARPINTEIRO | H | 3.87 | 3.87 | 3.87
10552/ORSE | ORSE | ENCARGOS COMPLEMENTARES - ELETRICISTA | H | 3.83 | 3.83 | 3.83
10550/ORSE | ORSE | ENCARGOS COMPLEMENTARES - PEDREIRO | H | 3.88 | 3.88 | 3.88
10549/ORSE | ORSE | ENCARGOS COMPLEMENTARES - SERVENTE | H | 3.98 | 3.98 | 3.98
90776 | SINAPI | ENCARREGADO GERAL COM ENCARGOS COMPLEMENTARES | H | 35.39 | 31.93 | 35.39
90777 | SINAPI | ENGENHEIRO CIVIL DE OBRA JUNIOR COM ENCARGOS COMPLEMENTARES | H | 129.24 | 115.76 | 129.24
90779 | SINAPI | ENGENHEIRO CIVIL DE OBRA SENIOR COM ENCARGOS COMPLEMENTARES | H | 152.06 | 136.14 | 152.06
COMPINST05 | PRÓPRIA | ENTRADA DE ENERGIA ELÉTRICA, AÉREA, MONOFÁSICA, COM CAIXA DE EMBUTIR, CABO DE 10 MM2 E DISJUNTOR DIN 50A (NÃO INCLUSO O POSTE DE CONCRETO). AF_07/2020_PS (REF: 101493-SINAPI-06/2025) | UN | 0 | 0 | 0
93358 | SINAPI | ESCAVAÇÃO MANUAL DE VALA. AF_09/2024 | M3 | 85.87 | 79.51 | 85.87
94994 | SINAPI | EXECUÇÃO DE PASSEIO (CALÇADA) OU PISO DE CONCRETO COM CONCRETO MOLDADO IN LOCO, FEITO EM OBRA, ACABAMENTO CONVENCIONAL, ESPESSURA 8 CM, ARMADO. AF_08/2022 | M2 | 109.53 | 107.54 | 109.53
92272 | SINAPI | FABRICAÇÃO DE ESCORAS DE VIGA DO TIPO GARFO, EM MADEIRA. AF_09/2020 | M | 44.24 | 43.74 | 44.24
92263 | SINAPI | FABRICAÇÃO DE FÔRMA PARA PILARES E ESTRUTURAS SIMILARES, EM CHAPA DE MADEIRA COMPENSADA RESINADA, E = 17 MM. AF_09/2020 | M2 | 190.18 | 186.43 | 190.18
92270 | SINAPI | FABRICAÇÃO DE FÔRMA PARA VIGAS, COM MADEIRA SERRADA, E = 25 MM. AF_09/2020 | M2 | 142.24 | 139.54 | 142.24
92265 | SINAPI | FABRICAÇÃO DE FÔRMA PARA VIGAS, EM CHAPA DE MADEIRA COMPENSADA RESINADA, E = 17 MM. AF_09/2020 | M2 | 138.46 | 135.45 | 138.46
97086 | SINAPI | FABRICAÇÃO, MONTAGEM E DESMONTAGEM DE FORMA PARA RADIER, PISO DE CONCRETO OU LAJE SOBRE SOLO, EM MADEIRA SERRADA, 4 UTILIZAÇÕES. AF_09/2021 | M2 | 122.46 | 114.86 | 122.46
C1400 | SEINFRA | FORMA DE TÁBUAS DE 1" DE 3A. P/FUNDAÇÕES UTIL. 5 X | M2 | 83.65 | 77.54 | 83.65
00116/ORSE | ORSE | FORMA PLANA PARA ESTRUTURAS, EM COMPENSADO RESINADO DE 12MM, 05 USOS, INCLUSIVE ESCORAMENTO - REVISADA 07..2015 | M2 | 80.49 | 80.49 | 80.49
COMPOS17 | PRÓPRIA | FORNECIMENTO E INSTALAÇÃO DE BOMBA SUBMERSA DE 3CV, MONOFÁSICA, 220 V, LEÃO OU SIMILAR | UN | 0 | 0 | 0
COMPOS24 | PRÓPRIA | FORNECIMENTO E INSTALAÇÃO DE CABO CHATO SUBMERSO DE 3 X 6 MM² | M | 0 | 0 | 0
COMPOS29 | PRÓPRIA | FORNECIMENTO E INSTALAÇÃO DE PAINEL DE COMANDO ELÉTRICO PARA BOMBA 3CV, MONOFÁSICO | UN | 0 | 0 | 0
COMPOS1 | PRÓPRIA | FORNECIMENTO E INSTALAÇÃO DE REVESTIMENTO GEOMECÂNICO STANDART DN-154-S | M | 0 | 0 | 0
COMPOS2 | PRÓPRIA | FORNECIMENTO E INSTALAÇÃO DE TAMPA PARA POÇO | UN | 0 | 0 | 0
COMPOS19 | PRÓPRIA | FORNECIMENTO E INSTALAÇÃO DE TUBO EDUTOR DE PVC DE 1.1/2'' COM LUVA | M | 0 | 0 | 0
93288 | SINAPI | GUINDASTE HIDRÁULICO AUTOPROPELIDO, COM LANÇA TELESCÓPICA 40 M, CAPACIDADE MÁXIMA 60 T, POTÊNCIA 260 KW - CHI DIURNO. AF_03/2016 | CHI | 184.02 | 180.87 | 184.02
93287 | SINAPI | GUINDASTE HIDRÁULICO AUTOPROPELIDO, COM LANÇA TELESCÓPICA 40 M, CAPACIDADE MÁXIMA 60 T, POTÊNCIA 260 KW - CHP DIURNO. AF_03/2016 | CHP | 358.49 | 355.34 | 358.49
93283 | SINAPI | GUINDASTE HIDRÁULICO AUTOPROPELIDO, COM LANÇA TELESCÓPICA 40 M, CAPACIDADE MÁXIMA 60 T, POTÊNCIA 260 KW - DEPRECIAÇÃO. AF_03/2016 | H | 99.64 | 99.64 | 99.64
93296 | SINAPI | GUINDASTE HIDRÁULICO AUTOPROPELIDO, COM LANÇA TELESCÓPICA 40 M, CAPACIDADE MÁXIMA 60 T, POTÊNCIA 260 KW - IMPOSTOS E SEGUROS. AF_03/2016 | H | 14.19 | 14.19 | 14.19
93284 | SINAPI | GUINDASTE HIDRÁULICO AUTOPROPELIDO, COM LANÇA TELESCÓPICA 40 M, CAPACIDADE MÁXIMA 60 T, POTÊNCIA 260 KW - JUROS. AF_03/2016 | H | 35.12 | 35.12 | 35.12
93285 | SINAPI | GUINDASTE HIDRÁULICO AUTOPROPELIDO, COM LANÇA TELESCÓPICA 40 M, CAPACIDADE MÁXIMA 60 T, POTÊNCIA 260 KW - MANUTENÇÃO. AF_03/2016 | H | 160.17 | 160.17 | 160.17
93286 | SINAPI | GUINDASTE HIDRÁULICO AUTOPROPELIDO, COM LANÇA TELESCÓPICA 40 M, CAPACIDADE MÁXIMA 60 T, POTÊNCIA 260 KW - MATERIAIS NA OPERAÇÃO. AF_03/2016 | H | 14.3 | 14.3 | 14.3
96986 | SINAPI | HASTE DE ATERRAMENTO, DIÂMETRO 3/4", COM 3 METROS - FORNECIMENTO E INSTALAÇÃO. AF_08/2023 | UN | 136.6 | 135.06 | 136.6
92023 | SINAPI | INTERRUPTOR SIMPLES (1 MÓDULO) COM 1 TOMADA DE EMBUTIR 2P+T 10 A, INCLUINDO SUPORTE E PLACA - FORNECIMENTO E INSTALAÇÃO. AF_03/2023 | UN | 53.71 | 51.26 | 53.71
92022 | SINAPI | INTERRUPTOR SIMPLES (1 MÓDULO) COM 1 TOMADA DE EMBUTIR 2P+T 10 A, SEM SUPORTE E SEM PLACA - FORNECIMENTO E INSTALAÇÃO. AF_03/2023 | UN | 42 | 40.06 | 42
COMPOS11 | PRÓPRIA | LAJE DE PROTEÇÃO EM CONCRETO (1,0 M X 1,0 M X 0,15 M) | M³ | 0 | 0 | 0
07692/ORSE | ORSE | LANÇAMENTO DE CONCRETO SIMPLES FABRICADO NA OBRA, INCLUSIVE ADENSAMENTO E ACABAMENTO EM PEÇAS DA SUPERESTRUTURA | M3 | 50.6 | 50.6 | 50.6
96617 | SINAPI | LASTRO DE CONCRETO MAGRO, APLICADO EM BLOCOS DE COROAMENTO OU SAPATAS, ESPESSURA DE 3 CM. AF_01/2024 | M2 | 23.99 | 23.27 | 23.99
98524 | SINAPI | LIMPEZA MANUAL DE VEGETAÇÃO EM TERRENO COM ENXADA. AF_03/2024 | M2 | 4.62 | 4.28 | 4.62
99059 | SINAPI | LOCAÇÃO CONVENCIONAL DE OBRA, UTILIZANDO GABARITO DE TÁBUAS CORRIDAS PONTALETADAS A CADA 2,00M - 2 UTILIZAÇÕES. AF_03/2024 | M | 60.26 | 57.32 | 60.26
COMPOS3 | PRÓPRIA | LOCAÇÃO DO POÇO COM ESTUDO GEOLÓGICO/HIDROGEOLÓGICO/GEOFÍSICO | UN | 0 | 0 | 0
COMPINST04 | PRÓPRIA | LUMINÁRIA ARANDELA TIPO MEIA-LUA COM VIDRO FOSCO *30 X 15* CM, PARA 1 LÂMPADA (SINAPI ADAPTADO 97605) | UN | 0 | 0 | 0
COMPCH02 | PRÓPRIA | LUVA DE FERRO GALVANIZADO, COM ROSCA BSP, DE 1"- FORNECIMENTO E INSTALAÇÃO | UN | 0 | 0 | 0
92920 | SINAPI | LUVA DE REDUÇÃO, EM FERRO GALVANIZADO, 1" X 3/4", CONEXÃO ROSQUEADA, INSTALADO EM REDE DE ALIMENTAÇÃO PARA HIDRANTE - FORNECIMENTO E INSTALAÇÃO. AF_10/2020 | UN | 35.64 | 33.73 | 35.64
91885 | SINAPI | LUVA PARA ELETRODUTO, PVC, ROSCÁVEL, DN 32 MM (1"), PARA CIRCUITOS TERMINAIS, INSTALADA EM PAREDE - FORNECIMENTO E INSTALAÇÃO. AF_03/2023 | UN | 12.65 | 11.78 | 12.65
97610 | SINAPI | LÂMPADA COMPACTA DE LED 10 W, BASE E27 - FORNECIMENTO E INSTALAÇÃO. AF_09/2024 | UN | 13.05 | 12.59 | 13.05
87530 | SINAPI | MASSA ÚNICA, EM ARGAMASSA TRAÇO 1:2:8, PREPARO MANUAL, APLICADA MANUALMENTE EM PAREDES INTERNAS DE AMBIENTES COM ÁREA ENTRE 5M² E 10M², E = 17,5MM, COM TALISCAS. AF_03/2024 | M2 | 40.97 | 39 | 40.97
88277 | SINAPI | MONTADOR (TUBO AÇO/EQUIPAMENTOS) COM ENCARGOS COMPLEMENTARES | H | 28.44 | 25.99 | 28.44
92415 | SINAPI | MONTAGEM E DESMONTAGEM DE FÔRMA DE PILARES RETANGULARES E ESTRUTURAS SIMILARES, PÉ-DIREITO SIMPLES, EM CHAPA DE MADEIRA COMPENSADA RESINADA, 2 UTILIZAÇÕES. AF_09/2020 | M2 | 149.22 | 144.42 | 149.22
92451 | SINAPI | MONTAGEM E DESMONTAGEM DE FÔRMA DE VIGA, ESCORAMENTO COM GARFO DE MADEIRA, PÉ-DIREITO SIMPLES, EM CHAPA DE MADEIRA RESINADA, 2 UTILIZAÇÕES. AF_09/2020 | M2 | 209.77 | 204.18 | 209.77
88377 | SINAPI | OPERADOR DE BETONEIRA ESTACIONÁRIA/MISTURADOR COM ENCARGOS COMPLEMENTARES | H | 27.09 | 24.78 | 27.09
88296 | SINAPI | OPERADOR DE GUINDASTE COM ENCARGOS COMPLEMENTARES | H | 35.07 | 31.92 | 35.07
88297 | SINAPI | OPERADOR DE MÁQUINAS E EQUIPAMENTOS COM ENCARGOS COMPLEMENTARES | H | 27.16 | 24.85 | 27.16
103800 | SINAPI | PEDRA ARGAMASSADA COM CIMENTO E AREIA 1:3, 40% DE ARGAMASSA EM VOLUME - AREIA E PEDRA DE MÃO COMERCIAIS - FORNECIMENTO E ASSENTAMENTO. AF_08/2022 | M3 | 680.59 | 664.59 | 680.59
88309 | SINAPI | PEDREIRO COM ENCARGOS COMPLEMENTARES | H | 27.39 | 25.17 | 27.39
COMPOS5 | PRÓPRIA | PERFILAGEM ÓTICA | UN | 0 | 0 | 0
COMPOS6 | PRÓPRIA | PERFURAÇÃO EM 10'' (SEDIMENTO) | M | 0 | 0 | 0
COMPOS9 | PRÓPRIA | PERFURAÇÃO EM 6'' (ROCHA CRISTALINA) | M | 0 | 0 | 0
COMPOS8 | PRÓPRIA | PERFURAÇÃO EM 6'' (SEDIMENTO) | M | 0 | 0 | 0
COMPOS7 | PRÓPRIA | PERFURAÇÃO EM 8'' (ROCHA CRISTALINA) | M | 0 | 0 | 0
88310 | SINAPI | PINTOR COM ENCARGOS COMPLEMENTARES | H | 29.07 | 26.86 | 29.07
100758 | SINAPI | PINTURA COM TINTA ALQUÍDICA DE ACABAMENTO (ESMALTE SINTÉTICO ACETINADO) APLICADA A ROLO OU PINCEL SOBRE SUPERFÍCIES METÁLICAS (EXCETO PERFIL) EXECUTADO EM OBRA (02 DEMÃOS). AF_01/2020 | M2 | 50.27 | 47.27 | 50.27
COMPOS33 | PRÓPRIA | PINTURA LOGOTIPO DA SECRETARIA EM RESERVATÓRIO DE FIBRA DE VIDRO | UND | 0 | 0 | 0
101749 | SINAPI | PISO CIMENTADO, TRAÇO 1:3 (CIMENTO E AREIA), ACABAMENTO LISO, ESPESSURA 4,0 CM, PREPARO MECÂNICO DA ARGAMASSA. AF_09/2020 | M2 | 64.74 | 62.95 | 64.74
COMP14 | PRÓPRIA | PLACAS PADRÃO DE OBRA | M2 | 0 | 0 | 0
COMPINST02 | PRÓPRIA | PONTO DE ILUMINAÇÃO E TOMADA, RESIDENCIAL, INCLUINDO INTERRUPTOR SIMPLES E TOMADA 10A/250V, CAIXA ELÉTRICA, ELETRODUTO, CABO, RASGO, QUEBRA E CHUMBAMENTO (EXCLUINDO LUMINÁRIA E LÂMPADA) | UN | 0 | 0 | 0
100701 | SINAPI | PORTA DE FERRO, DE ABRIR, TIPO GRADE COM CHAPA, COM GUARNIÇÕES. AF_12/2019 | M2 | 415.3 | 413.75 | 415.3
C3659 | SEINFRA | PORTÃO DE METALON E BARRA CHATA DE FERRO C/FECHADURA E DOBRADIÇA, INCLUS. PINTURA ESMALTE SINTÉTICO | M2 | 491.21 | 487.12 | 491.21
101877 | SINAPI | QUADRO DE DISTRIBUIÇÃO DE ENERGIA EM PVC, DE EMBUTIR, SEM BARRAMENTO, PARA 3 DISJUNTORES - FORNECIMENTO E INSTALAÇÃO. AF_10/2020 | UN | 63.51 | 62.29 | 63.51
90456 | SINAPI | QUEBRA EM ALVENARIA PARA INSTALAÇÃO DE CAIXA DE TOMADA (4X4 OU 4X2). AF_09/2023 | UN | 5.3 | 4.88 | 5.3
90447 | SINAPI | RASGO LINEAR MANUAL EM ALVENARIA, PARA ELETRODUTOS, DIÂMETROS MENORES OU IGUAIS A 40 MM. AF_09/2023 | M | 8.01 | 7.37 | 8.01
COMPOS28 | PRÓPRIA | REATERRO DE VALA COM COMPACTAÇÃO MANUAL | M³ | 0 | 0 | 0
94497 | SINAPI | REGISTRO DE GAVETA BRUTO, LATÃO, ROSCÁVEL, 1 1/2" - FORNECIMENTO E INSTALAÇÃO. AF_08/2021 | UN | 118.8 | 117.78 | 118.8
COMPOS15 | PRÓPRIA | RELATÓRIO TÉCNICO | UN | 0 | 0 | 0
COMPOS32 | PRÓPRIA | RESERVATÓRIO ELEVADO C/ CAIXA D'AGUA EM FIBRA DE VIDRO DE 10.000 LITROS APOIADO EM ESTRUTURA PRÉ-MOLDADA EM CONCRETO, COMPOSTA DE CAPITEL P/APOIO DA CAIXA E PILAR C/ALTURA ÚTIL = 7,00M, INCLUSO FRETE E MONTAGEM NO LOCAL, EXCETO INST. HIDRÁULICA | UND | 0 | 0 | 0
91693 | SINAPI | SERRA CIRCULAR DE BANCADA COM MOTOR ELÉTRICO POTÊNCIA DE 5HP, COM COIFA PARA DISCO 10" - CHI DIURNO. AF_08/2015 | CHI | 27.3 | 24.99 | 27.3
91692 | SINAPI | SERRA CIRCULAR DE BANCADA COM MOTOR ELÉTRICO POTÊNCIA DE 5HP, COM COIFA PARA DISCO 10" - CHP DIURNO. AF_08/2015 | CHP | 28.87 | 26.56 | 28.87
91688 | SINAPI | SERRA CIRCULAR DE BANCADA COM MOTOR ELÉTRICO POTÊNCIA DE 5HP, COM COIFA PARA DISCO 10" - DEPRECIAÇÃO. AF_08/2015 | H | 0.12 | 0.12 | 0.12
91689 | SINAPI | SERRA CIRCULAR DE BANCADA COM MOTOR ELÉTRICO POTÊNCIA DE 5HP, COM COIFA PARA DISCO 10" - JUROS. AF_08/2015 | H | 0.02 | 0.02 | 0.02
91690 | SINAPI | SERRA CIRCULAR DE BANCADA COM MOTOR ELÉTRICO POTÊNCIA DE 5HP, COM COIFA PARA DISCO 10" - MANUTENÇÃO. AF_08/2015 | H | 0.08 | 0.08 | 0.08
91691 | SINAPI | SERRA CIRCULAR DE BANCADA COM MOTOR ELÉTRICO POTÊNCIA DE 5HP, COM COIFA PARA DISCO 10" - MATERIAIS NA OPERAÇÃO. AF_08/2015 | H | 1.49 | 1.49 | 1.49
88316 | SINAPI | SERVENTE COM ENCARGOS COMPLEMENTARES | H | 21.71 | 20.1 | 21.71
91946 | SINAPI | SUPORTE PARAFUSADO COM PLACA DE ENCAIXE 4" X 2" MÉDIO (1,30 M DO PISO) PARA PONTO ELÉTRICO - FORNECIMENTO E INSTALAÇÃO. AF_03/2023 | UN | 11.71 | 11.2 | 11.71
88323 | SINAPI | TELHADISTA COM ENCARGOS COMPLEMENTARES | H | 26.71 | 24.55 | 26.71
COMPCOM03 | PRÓPRIA | TELHAMENTO COM TELHA CERÂMICA CAPA-CANAL, TIPO COLONIAL, COM ATÉ 2 ÁGUAS, INCLUSO TRANSPORTE VERTICAL | M² | 0 | 0 | 0
COMPOS13 | PRÓPRIA | TESTE VAZÃO COM BOMBA SUBMERSA | H | 0 | 0 | 0
86906 | SINAPI | TORNEIRA CROMADA DE MESA, 1/2" OU 3/4", PARA LAVATÓRIO, PADRÃO POPULAR - FORNECIMENTO E INSTALAÇÃO. AF_01/2020 | UN | 81.24 | 80.97 | 81.24
COMPCOM04 | PRÓPRIA | TRAMA DE MADEIRA COMPOSTA POR RIPAS, CAIBROS E TERÇAS PARA TELHADOS DE ATÉ 2 ÁGUAS PARA TELHA CERÂMICA CAPA-CANAL, INCLUSO TRANSPORTE VERTICAL | M² | 0 | 0 | 0
COMPOS4 | PRÓPRIA | TRANSPORTE DE MÁQUINAS E EQUIPAMENTOS | KM | 0 | 0 | 0
COMPCH04 | PRÓPRIA | TUBO DE AÇO GALVANIZADO COM COSTURA 1" (25MM), INCLUSIVE CONEXOES - FORNECIMENTO E INSTALAÇÃO | M | 0 | 0 | 0
COMPCH01 | PRÓPRIA | TÊ, EM FERRO GALVANIZADO, 1", CONEXÃO ROSQUEADA, INSTALADO EM PRUMADAS - FORNECIMENTO E INSTALAÇÃO. | UN | 0 | 0 | 0
90587 | SINAPI | VIBRADOR DE IMERSÃO, DIÂMETRO DE PONTEIRA 45MM, MOTOR ELÉTRICO TRIFÁSICO POTÊNCIA DE 2 CV - CHI DIURNO. AF_06/2015 | CHI | 0.48 | 0.48 | 0.48
90586 | SINAPI | VIBRADOR DE IMERSÃO, DIÂMETRO DE PONTEIRA 45MM, MOTOR ELÉTRICO TRIFÁSICO POTÊNCIA DE 2 CV - CHP DIURNO. AF_06/2015 | CHP | 1.36 | 1.36 | 1.36
90582 | SINAPI | VIBRADOR DE IMERSÃO, DIÂMETRO DE PONTEIRA 45MM, MOTOR ELÉTRICO TRIFÁSICO POTÊNCIA DE 2 CV - DEPRECIAÇÃO. AF_06/2015 | H | 0.39 | 0.39 | 0.39
90583 | SINAPI | VIBRADOR DE IMERSÃO, DIÂMETRO DE PONTEIRA 45MM, MOTOR ELÉTRICO TRIFÁSICO POTÊNCIA DE 2 CV - JUROS. AF_06/2015 | H | 0.09 | 0.09 | 0.09
90584 | SINAPI | VIBRADOR DE IMERSÃO, DIÂMETRO DE PONTEIRA 45MM, MOTOR ELÉTRICO TRIFÁSICO POTÊNCIA DE 2 CV - MANUTENÇÃO. AF_06/2015 | H | 0.31 | 0.31 | 0.31
90585 | SINAPI | VIBRADOR DE IMERSÃO, DIÂMETRO DE PONTEIRA 45MM, MOTOR ELÉTRICO TRIFÁSICO POTÊNCIA DE 2 CV - MATERIAIS NA OPERAÇÃO. AF_06/2015 | H | 0.57 | 0.57 | 0.57

## I (hidden)
MUNICÍPIO DE LAGOA DO PIAUI - PI
IMPLANTAÇÃO DE 5 (CINCO) SISTEMAS SIMPLIFICADOS DE ABASTECIMENTO DE ÁGUA ZONA RURAL DO MUNICÍPIO DE LAGOA DO PIAUÍ-PI
LISTA DE INSUMOS
DATA BASE: | SINAPI PI 06/2025, SEINFRA CE 28, ORSE SE 05/2025, SEM DESONERAÇÃO |  | LEIS SOCIAIS (%): | 113.33 | BDI (%): | 24.84
CÓDIGO | FONTE | DESCRIÇÃO | UNID. | PREÇO | PREÇO CD | PREÇO SD
04840/ORSE | ORSE | ABRAÇADEIRA EM FERRO GALVANIZADO DN 150MM | UN | 55.73 | 55.73 | 55.73
34 | SINAPI | ACO CA-50, 10,0 MM, VERGALHAO | KG | 8.08 | 8.08 | 8.08
43055 | SINAPI | ACO CA-50, 12,5 MM OU 16,0 MM, VERGALHAO | KG | 7 | 7 | 7
43056 | SINAPI | ACO CA-50, 20,0 MM OU 25,0 MM, VERGALHAO | KG | 8.07 | 8.07 | 8.07
32 | SINAPI | ACO CA-50, 6,3 MM, VERGALHAO | KG | 8.52 | 8.52 | 8.52
33 | SINAPI | ACO CA-50, 8,0 MM, VERGALHAO | KG | 8.57 | 8.57 | 8.57
43059 | SINAPI | ACO CA-60, 4,2 MM, OU 5,0 MM, OU 6,0 MM, OU 7,0 MM, VERGALHAO | KG | 7.65 | 7.65 | 7.65
108 | SINAPI | ADAPTADOR PVC SOLDAVEL CURTO COM BOLSA E ROSCA, 32 MM X 1", PARA AGUA FRIA | UN | 1.79 | 1.79 | 1.79
110 | SINAPI | ADAPTADOR PVC SOLDAVEL CURTO COM BOLSA E ROSCA, 40 MM X 1 1/2", PARA AGUA FRIA | UN | 6.22 | 6.22 | 6.22
72 | SINAPI | ADAPTADOR PVC, ROSCAVEL, COM FLANGES E ANEL DE VEDACAO, 1 1/2", PARA CAIXA D'AGUA | UN | 50.26 | 50.26 | 50.26
122 | SINAPI | ADESIVO PLASTICO PARA PVC, FRASCO COM *850* GR | UN | 70.4 | 70.4 | 70.4
6114 | SINAPI | AJUDANTE DE ARMADOR (HORISTA) | H | 15.57 | 13.91 | 15.57
I0041 | SEINFRA | AJUDANTE DE CARPINTEIRO | H | 21.1 | 19.1 | 21.1
247 | SINAPI | AJUDANTE DE ELETRICISTA (HORISTA) | H | 15.57 | 13.91 | 15.57
11240/ORSE | ORSE | ALICATE COM ISOLAMENTO | UN | 47.69 | 47.69 | 47.69
11241/ORSE | ORSE | ALICATE VOLT-AMPERIMETRO | UN | 170.6 | 170.6 | 170.6
37370 | SINAPI | ALIMENTACAO - HORISTA (COLETADO CAIXA - ENCARGOS COMPLEMENTARES) | H | 2.46 | 2.46 | 2.46
253 | SINAPI | ALMOXARIFE (HORISTA) | H | 20.33 | 18.16 | 20.33
00158/ORSE | ORSE | ALMOÇO (PARTICIPAÇÃO DO EMPREGADOR) | UN | 14 | 14 | 14
325 | SINAPI | ANEL BORRACHA, PARA TUBO/CONEXAO PVC PBA, DN 50 MM, PARA REDE AGUA | UN | 2.96 | 2.96 | 2.96
05022/ORSE | ORSE | ANÁLISE FÍSICO-QUÍMICA DE ÁGUA | UN | 565.21 | 565.21 | 565.21
339 | SINAPI | ARAME FARPADO GALVANIZADO, 14 BWG (2,11 MM), CLASSE 250 | M | 1.32 | 1.32 | 1.32
43130 | SINAPI | ARAME GALVANIZADO 12 BWG, D = 2,76 MM (0,048 KG/M) OU 14 BWG, D = 2,11 MM (0,026 KG/M) | KG | 21.59 | 21.59 | 21.59
43132 | SINAPI | ARAME RECOZIDO 16 BWG, D = 1,65 MM (0,016 KG/M) OU 18 BWG, D = 1,25 MM (0,01 KG/M) | KG | 21.59 | 21.59 | 21.59
10585/ORSE | ORSE | ARCO DE SERRA | UN | 19.9 | 19.9 | 19.9
I0108 | SEINFRA | AREIA GROSSA | M3 | 119.58 | 119.58 | 119.58
367 | SINAPI | AREIA GROSSA - POSTO JAZIDA/FORNECEDOR (RETIRADO NA JAZIDA, SEM TRANSPORTE) | M3 | 96.24 | 96.24 | 96.24
I0109 | SEINFRA | AREIA MEDIA | M3 | 83.58 | 83.58 | 83.58
370 | SINAPI | AREIA MEDIA - POSTO JAZIDA/FORNECEDOR (RETIRADO NA JAZIDA, SEM TRANSPORTE) | M3 | 95 | 95 | 95
1094 | SINAPI | ARMACAO VERTICAL COM HASTE E CONTRA-PINO, EM CHAPA DE ACO GALVANIZADO 3/16", COM 1 ESTRIBO, SEM ISOLADOR | UN | 25.72 | 25.72 | 25.72
378 | SINAPI | ARMADOR (HORISTA) | H | 20.33 | 18.16 | 20.33
11267 | SINAPI | ARRUELA LISA, REDONDA, DE LATAO POLIDO, DIAMETRO NOMINAL 5/8", DIAMETRO EXTERNO = 34 MM, DIAMETRO DO FURO = 17 MM, ESPESSURA = *2,5* MM | UN | 1.42 | 1.42 | 1.42
40331 | SINAPI | ASSENTADOR DE MANILHAS (HORISTA) | H | 13.99 | 12.5 | 13.99
246 | SINAPI | AUXILIAR DE ENCANADOR OU BOMBEIRO HIDRAULICO (HORISTA) | H | 15.57 | 13.91 | 15.57
251 | SINAPI | AUXILIAR DE MECANICO (HORISTA) | H | 15.57 | 13.91 | 15.57
6127 | SINAPI | AUXILIAR DE PEDREIRO (HORISTA) | H | 15.57 | 13.91 | 15.57
532 | SINAPI | AUXILIAR TECNICO / ASSISTENTE DE ENGENHARIA (HORISTA) | H | 24.06 | 21.5 | 24.06
00081/ORSE | ORSE | AÇO CA-50 6,3 A 12,5 MM | KG | 9.14 | 9.14 | 9.14
COTA12 | PRÓPRIA | BASE PARA RESERVATÓRIO EM CONCRETO PRÉ-MOLDADO COM H=7,00 M, COM 03 PILARES E 01 LAJE | UN | 9800 | 9800 | 9800
10535 | SINAPI | BETONEIRA CAPACIDADE NOMINAL 400 L, CAPACIDADE DE MISTURA 280 L, MOTOR ELETRICO TRIFASICO 220/380 V POTENCIA 2 CV, SEM CARREGADOR | UN | 6439.62 | 6439.62 | 6439.62
I0682 | SEINFRA | BETONEIRA ELÉTRICA 580L (CHP) | H | 27.6 | 25.18 | 27.6
36397 | SINAPI | BETONEIRA, CAPACIDADE NOMINAL 600 L, CAPACIDADE DE MISTURA 360L, MOTOR ELETRICO TRIFASICO 220/380V, POTENCIA 4CV, EXCLUSO CARREGADOR | UN | 26195.06 | 26195.06 | 26195.06
7267 | SINAPI | BLOCO CERAMICO / TIJOLO VAZADO PARA ALVENARIA DE VEDACAO, 6 FUROS NA HORIZONTAL DE 9 X 14 X 19 CM (L X A X C) | UN | 0.71 | 0.71 | 0.71
7271 | SINAPI | BLOCO CERAMICO / TIJOLO VAZADO PARA ALVENARIA DE VEDACAO, 8 FUROS NA HORIZONTAL DE 9 X 19 X 19 CM (L X A X C) | UN | 0.9 | 0.9 | 0.9
COTA01 | PRÓPRIA | BOMBA 3CV MONOFÁSICA 220V | UN | 3471 | 3471 | 3471
12893 | SINAPI | BOTA DE SEGURANCA COM BIQUEIRA DE ACO E COLARINHO ACOLCHOADO | PAR | 103.39 | 103.39 | 103.39
791 | SINAPI | BUCHA DE REDUCAO DE FERRO GALVANIZADO, COM ROSCA BSP, DE 1 1/2" X 1" | UN | 17.75 | 17.75 | 17.75
788 | SINAPI | BUCHA DE REDUCAO DE FERRO GALVANIZADO, COM ROSCA BSP, DE 2" X 1 1/2" | UN | 23.82 | 23.82 | 23.82
867 | SINAPI | CABO DE COBRE NU 50 MM2 MEIO-DURO | M | 59.54 | 59.54 | 59.54
1014 | SINAPI | CABO DE COBRE, FLEXIVEL, CLASSE 4 OU 5, ISOLACAO EM PVC/A, ANTICHAMA BWF-B, 1 CONDUTOR, 450/750 V, SECAO NOMINAL 2,5 MM2 | M | 2.53 | 2.53 | 2.53
1020 | SINAPI | CABO DE COBRE, FLEXIVEL, CLASSE 4 OU 5, ISOLACAO EM PVC/A, ANTICHAMA BWF-B, COBERTURA PVC-ST1, ANTICHAMA BWF-B, 1 CONDUTOR, 0,6/1 KV, SECAO NOMINAL 10 MM2 | M | 10.97 | 10.97 | 10.97
34622 | SINAPI | CABO FLEXIVEL PVC 750 V, 3 CONDUTORES DE 6,0 MM2 | M | 23.41 | 23.41 | 23.41
4430 | SINAPI | CAIBRO NAO APARELHADO *5 X 6* CM, EM MACARANDUBA/MASSARANDUBA, ANGELIM OU EQUIVALENTE DA REGIAO - BRUTA | M | 10 | 10 | 10
4433 | SINAPI | CAIBRO NAO APARELHADO *6 X 6* CM, EM MACARANDUBA/MASSARANDUBA, ANGELIM OU EQUIVALENTE DA REGIAO - BRUTA | M | 19.55 | 19.55 | 19.55
37106 | SINAPI | CAIXA D'AGUA / RESERVATORIO EM POLIESTER REFORCADO COM FIBRA DE VIDRO, 10000 LITROS, COM TAMPA | UN | 5813.32 | 5813.32 | 5813.32
34643 | SINAPI | CAIXA DE INSPECAO PARA ATERRAMENTO E PARA RAIOS, EM POLIPROPILENO, DIAMETRO = 300 MM X ALTURA = 400 MM (INCLUIDA TAMPA SEM ESCOTILHA) | UN | 41.96 | 41.96 | 41.96
1872 | SINAPI | CAIXA DE PASSAGEM, EM PVC, DE 4" X 2", PARA ELETRODUTO FLEXIVEL CORRUGADO | UN | 2.27 | 2.27 | 2.27
39808 | SINAPI | CAIXA PARA MEDIDOR MONOFASICO, EM POLICARBONATO / TERMOPLASTICO, PARA ALOJAR 1 DISJUNTOR (PADRAO DA CONCESSIONARIA LOCAL) | UN | 98.35 | 98.35 | 98.35
1106 | SINAPI | CAL HIDRATADA CH-I PARA ARGAMASSAS | KG | 1.24 | 1.24 | 1.24
12894 | SINAPI | CAPA PARA CHUVA EM PVC COM FORRO DE POLIESTER, COM CAPUZ (AMARELA OU AZUL) | UN | 28.12 | 28.12 | 28.12
12895 | SINAPI | CAPACETE DE SEGURANCA ABA FRONTAL COM SUSPENSAO DE POLIETILENO, SEM JUGULAR (CLASSE B) | UN | 18.88 | 18.88 | 18.88
I0498 | SEINFRA | CARPINTEIRO | H | 26.86 | 24.16 | 26.86
6117 | SINAPI | CARPINTEIRO AUXILIAR (HORISTA) | H | 15.57 | 13.91 | 15.57
1213 | SINAPI | CARPINTEIRO DE FORMAS PARA CONCRETO (HORISTA) | H | 20.33 | 18.16 | 20.33
2711 | SINAPI | CARRINHO DE MAO, EM ACO, COM CAPACIDADE DE *45 A 65* L / *100* KG, PNEU COM CAMARA | UN | 369 | 369 | 369
10492/ORSE | ORSE | CESTA BÁSICA | UN | 205 | 205 | 205
I0537 | SEINFRA | CHAPA DE AÇO GALVANIZADA ESP. 0.3MM | M2 | 39.03 | 39.03 | 39.03
1345 | SINAPI | CHAPA/PAINEL DE MADEIRA COMPENSADA PLASTIFICADA (MADEIRITE PLASTIFICADO) PARA FORMA DE CONCRETO, DE 2200 X 1100 MM, E = *17* MM | M2 | 106.63 | 106.63 | 106.63
1358 | SINAPI | CHAPA/PAINEL DE MADEIRA COMPENSADA RESINADA (MADEIRITE RESINADO ROSA) PARA FORMA DE CONCRETO, DE 2200 X 1100 MM, E = 17 MM | M2 | 62.96 | 62.96 | 62.96
10579/ORSE | ORSE | CHAVE DE FENDA CHATA 30 CM | UN | 26.89 | 26.89 | 26.89
11242/ORSE | ORSE | CHAVE INGLESA 12" | UN | 34 | 34 | 34
I0805 | SEINFRA | CIMENTO PORTLAND | KG | 0.71 | 0.71 | 0.71
1379 | SINAPI | CIMENTO PORTLAND COMPOSTO CP II-32 | KG | 1 | 1 | 1
COTA10 | PRÓPRIA | COLAR DE TOMADA FOFO PARA PVC 40MM X 32MM | UND | 20 | 20 | 20
04722/ORSE | ORSE | COLHER DE PEDREIRO | UN | 18.8 | 18.8 | 18.8
00630/ORSE | ORSE | COMPENSADO RESINADO 12MM - MADEIRIT OU SIMILAR | M2 | 44.17 | 44.17 | 44.17
1527 | SINAPI | CONCRETO USINADO BOMBEAVEL, CLASSE DE RESISTENCIA C25, BRITA 0 E 1, SLUMP = 100 +/- 20 MM, COM BOMBEAMENTO (DISPONIBILIZACAO DE BOMBA), SEM O LANCAMENTO (NBR 8953) | M3 | 601.49 | 601.49 | 601.49
1648 | SINAPI | CRUZETA DE FERRO GALVANIZADO, COM ROSCA BSP, DE 1" | UN | 35.42 | 35.42 | 35.42
39276 | SINAPI | CURVA 180 GRAUS, DE PVC RIGIDO ROSCAVEL, DE 1", PARA ELETRODUTO | UN | 5.9 | 5.9 | 5.9
1789 | SINAPI | CURVA 90 GRAUS DE FERRO GALVANIZADO, COM ROSCA BSP FEMEA, DE 1 1/2" | UN | 68.05 | 68.05 | 68.05
1787 | SINAPI | CURVA 90 GRAUS DE FERRO GALVANIZADO, COM ROSCA BSP FEMEA, DE 1" | UN | 32.43 | 32.43 | 32.43
1884 | SINAPI | CURVA 90 GRAUS, LONGA, DE PVC RIGIDO ROSCAVEL, DE 1", PARA ELETRODUTO | UN | 3.99 | 3.99 | 3.99
1957 | SINAPI | CURVA DE PVC 90 GRAUS, SOLDAVEL, 32 MM, COR MARROM, PARA AGUA FRIA PREDIAL | UN | 6.45 | 6.45 | 6.45
04174/ORSE | ORSE | DESEMPENADEIRA DE AÇO LISA, CABO MADEIRA, REF:143, ATLAS OU SIMILAR | UN | 12 | 12 | 12
11245/ORSE | ORSE | DESEMPOLADEIRA DE MADEIRA 12X22 | UN | 11.6 | 11.6 | 11.6
I0965 | SEINFRA | DESMOLDANTE PARA FORMAS | L | 8.45 | 8.45 | 8.45
2692 | SINAPI | DESMOLDANTE PROTETOR PARA FORMAS DE MADEIRA, DE BASE OLEOSA EMULSIONADA EM AGUA | L | 10.75 | 10.75 | 10.75
5318 | SINAPI | DILUENTE AGUARRAS | L | 29.16 | 29.16 | 29.16
34686 | SINAPI | DISJUNTOR TERMOMAGNETICO PARA TRILHO DIN (IEC), MONOPOLAR, 40 - 50 A | UN | 12.35 | 12.35 | 12.35
34653 | SINAPI | DISJUNTOR TERMOMAGNETICO PARA TRILHO DIN (IEC), MONOPOLAR, 6 - 32 A | UN | 8.33 | 8.33 | 8.33
09225/ORSE | ORSE | DISPOSITIVO DE PROTEÇÃO CONTRA SURTO DE TENSÃO DPS 60KA - 275V (PARA-RAIO) | UN | 75.2 | 75.2 | 75.2
665 | SINAPI | ELEMENTO VAZADO DE CONCRETO, QUADRICULADO, 16 FUROS *50 X 50 X 7* CM | UN | 30.15 | 30.15 | 30.15
2436 | SINAPI | ELETRICISTA (HORISTA) | H | 20.33 | 18.16 | 20.33
2685 | SINAPI | ELETRODUTO DE PVC RIGIDO ROSCAVEL DE 1", SEM LUVA | M | 8.09 | 8.09 | 8.09
2689 | SINAPI | ELETRODUTO PVC FLEXIVEL CORRUGADO, COR AMARELA, DE 20 MM | M | 2.51 | 2.51 | 2.51
2696 | SINAPI | ENCANADOR OU BOMBEIRO HIDRAULICO (HORISTA) | H | 20.33 | 18.16 | 20.33
4083 | SINAPI | ENCARREGADO GERAL DE OBRAS (HORISTA) | H | 31.85 | 28.46 | 31.85
2705 | SINAPI | ENERGIA ELETRICA ATE 2000 KWH INDUSTRIAL, SEM DEMANDA | KWH | 1.1 | 1.1 | 1.1
2706 | SINAPI | ENGENHEIRO CIVIL DE OBRA JUNIOR (HORISTA) | H | 125.11 | 111.82 | 125.11
2708 | SINAPI | ENGENHEIRO CIVIL DE OBRA SENIOR (HORISTA) | H | 147.6 | 131.91 | 147.6
43482 | SINAPI | EPI - FAMILIA ALMOXARIFE - HORISTA (ENCARGOS COMPLEMENTARES - COLETADO CAIXA) | H | 0.81 | 0.81 | 0.81
43483 | SINAPI | EPI - FAMILIA CARPINTEIRO DE FORMAS - HORISTA (ENCARGOS COMPLEMENTARES - COLETADO CAIXA) | H | 1.43 | 1.43 | 1.43
43484 | SINAPI | EPI - FAMILIA ELETRICISTA - HORISTA (ENCARGOS COMPLEMENTARES - COLETADO CAIXA) | H | 1.26 | 1.26 | 1.26
43485 | SINAPI | EPI - FAMILIA ENCANADOR - HORISTA (ENCARGOS COMPLEMENTARES - COLETADO CAIXA) | H | 1.13 | 1.13 | 1.13
43487 | SINAPI | EPI - FAMILIA ENCARREGADO GERAL - HORISTA (ENCARGOS COMPLEMENTARES - COLETADO CAIXA) | H | 1.28 | 1.28 | 1.28
43486 | SINAPI | EPI - FAMILIA ENGENHEIRO CIVIL - HORISTA (ENCARGOS COMPLEMENTARES - COLETADO CAIXA) | H | 0.77 | 0.77 | 0.77
43488 | SINAPI | EPI - FAMILIA OPERADOR ESCAVADEIRA - HORISTA (ENCARGOS COMPLEMENTARES - COLETADO CAIXA) | H | 0.89 | 0.89 | 0.89
43489 | SINAPI | EPI - FAMILIA PEDREIRO - HORISTA (ENCARGOS COMPLEMENTARES - COLETADO CAIXA) | H | 1.31 | 1.31 | 1.31
43490 | SINAPI | EPI - FAMILIA PINTOR - HORISTA (ENCARGOS COMPLEMENTARES - COLETADO CAIXA) | H | 1.85 | 1.85 | 1.85
43491 | SINAPI | EPI - FAMILIA SERVENTE - HORISTA (ENCARGOS COMPLEMENTARES - COLETADO CAIXA) | H | 1.39 | 1.39 | 1.39
CAESB1 | PRÓPRIA | EQUIPAMENTOS PARA PERFURAÇÃO PELO "SISTEMA ROTOPNEUMÁTICO", COMPOSTO POR MÁQUINA ROTOPNEUMÁTICO, DIESEL | HPROD | 420.5 | 420.5 | 420.5
CAESB5 | PRÓPRIA | EQUIPAMENTOS PARA PERFURAÇÃO PELO ''SISTEMA ROTOPNEUMÁTICO'', COMPOSTO POR MÁQUINA ROTOPNEUMÁTICO, DIESEL | HPROD | 420.5 | 420.5 | 420.5
CAESB7 | PRÓPRIA | EQUIPAMENTOS PARA PERFURAÇÃO PELO ''SISTEMA ROTOPNEUMÁTICO'', COMPOSTO POR MÁQUINA ROTOPNEUMÁTICO, DIESEL | HPROD | 420.5 | 420.5 | 420.5
CAESB8 | PRÓPRIA | EQUIPAMENTOS PARA PERFURAÇÃO PELO ''SISTEMA ROTOPNEUMÁTICO'', COMPOSTO POR MÁQUINA ROTOPNEUMÁTICO, DIESEL | H | 420.5 | 420.5 | 420.5
CAES4 | PRÓPRIA | EQUIPAMENTOS PARA PERFURAÇÃO PELO ''SISTEMA ROTOPNEUMÁTICO'', COMPOSTO POR MÁQUINA ROTOPNEUMÁTICO, DIESEL. | HPROD | 420.5 | 420.5 | 420.5
CAESB6 | PRÓPRIA | EQUIPAMENTOS PARA PERFURAÇÃO PELO ''SISTEMA ROTOPNEUMÁTICO'', COMPOSTO POR MÁQUINA ROTOPNEUMÁTICO, DIESEL. | HPROD | 420.5 | 420.5 | 420.5
11246/ORSE | ORSE | ESCALA MÉTRICA DE BAMBÚ | UN | 10.22 | 10.22 | 10.22
I1100 | SEINFRA | ESMALTE SINTETICO | L | 31.88 | 31.88 | 31.88
39017 | SINAPI | ESPACADOR / DISTANCIADOR CIRCULAR COM ENTRADA LATERAL, EM PLASTICO, PARA VERGALHAO *4,2 A 12,5* MM, COBRIMENTO 20 MM | UN | 0.22 | 0.22 | 0.22
39315 | SINAPI | ESPACADOR / DISTANCIADOR TIPO GARRA DUPLA, EM PLASTICO, COBRIMENTO *20* MM, PARA FERRAGENS DE LAJES E FUNDO DE VIGAS | UN | 0.36 | 0.36 | 0.36
38094 | SINAPI | ESPELHO / PLACA DE 3 POSTOS 4" X 2", PARA INSTALACAO DE TOMADAS E INTERRUPTORES | UN | 3.46 | 3.46 | 3.46
37372 | SINAPI | EXAMES - HORISTA (COLETADO CAIXA - ENCARGOS COMPLEMENTARES) | H | 1.43 | 1.43 | 1.43
10517/ORSE | ORSE | EXAMES ADMISSIONAIS/DEMISSIONAIS (CHECKUP) | CJ | 300 | 300 | 300
00941/ORSE | ORSE | FARDAMENTO COM MANGAS CURTA | UN | 196.71 | 196.71 | 196.71
43458 | SINAPI | FERRAMENTAS - FAMILIA ALMOXARIFE - HORISTA (ENCARGOS COMPLEMENTARES - COLETADO CAIXA) | H | 0.06 | 0.06 | 0.06
43459 | SINAPI | FERRAMENTAS - FAMILIA CARPINTEIRO DE FORMAS - HORISTA (ENCARGOS COMPLEMENTARES - COLETADO CAIXA) | H | 0.44 | 0.44 | 0.44
43460 | SINAPI | FERRAMENTAS - FAMILIA ELETRICISTA - HORISTA (ENCARGOS COMPLEMENTARES - COLETADO CAIXA) | H | 0.86 | 0.86 | 0.86
43461 | SINAPI | FERRAMENTAS - FAMILIA ENCANADOR - HORISTA (ENCARGOS COMPLEMENTARES - COLETADO CAIXA) | H | 0.31 | 0.31 | 0.31
43463 | SINAPI | FERRAMENTAS - FAMILIA ENCARREGADO GERAL - HORISTA (ENCARGOS COMPLEMENTARES - COLETADO CAIXA) | H | 0.08 | 0.08 | 0.08
43462 | SINAPI | FERRAMENTAS - FAMILIA ENGENHEIRO CIVIL - HORISTA (ENCARGOS COMPLEMENTARES - COLETADO CAIXA) | H | 0.01 | 0.01 | 0.01
43464 | SINAPI | FERRAMENTAS - FAMILIA OPERADOR ESCAVADEIRA - HORISTA (ENCARGOS COMPLEMENTARES - COLETADO CAIXA) | H | 0.01 | 0.01 | 0.01
43465 | SINAPI | FERRAMENTAS - FAMILIA PEDREIRO - HORISTA (ENCARGOS COMPLEMENTARES - COLETADO CAIXA) | H | 0.78 | 0.78 | 0.78
43466 | SINAPI | FERRAMENTAS - FAMILIA PINTOR - HORISTA (ENCARGOS COMPLEMENTARES - COLETADO CAIXA) | H | 2.05 | 2.05 | 2.05
43467 | SINAPI | FERRAMENTAS - FAMILIA SERVENTE - HORISTA (ENCARGOS COMPLEMENTARES - COLETADO CAIXA) | H | 0.61 | 0.61 | 0.61
21127 | SINAPI | FITA ISOLANTE ADESIVA ANTICHAMA, USO ATE 750 V, EM ROLO DE 19 MM X 5 M | UN | 3.69 | 3.69 | 3.69
14153 | SINAPI | FITA METALICA PERFURADA, L = *18* MM, ROLO DE 30 M, CARGA RECOMENDADA = *30* KGF | UN | 61.66 | 61.66 | 61.66
3146 | SINAPI | FITA VEDA ROSCA, EM PTFE, ROLO DE 18 MM X 10 M (L X C) | UN | 4.14 | 4.14 | 4.14
3148 | SINAPI | FITA VEDA ROSCA, EM PTFE, ROLO DE 18 MM X 50 M (L X C) | UN | 15.26 | 15.26 | 15.26
10578/ORSE | ORSE | FORMÃO GRANDE | UN | 15.15 | 15.15 | 15.15
7307 | SINAPI | FUNDO ANTICORROSIVO PARA METAIS FERROSOS (ZARCAO) | L | 41.5 | 41.5 | 41.5
11248/ORSE | ORSE | FURADEIRA E PARAFUSADEIRA ELETRICA BOSCH OU SIMILAR PROFISSIONAL | UN | 246 | 246 | 246
CAESB10 | PRÓPRIA | GEÓLOGO SÊNIOR | H | 111.02 | 111.02 | 111.02
CAESB | PRÓPRIA | GEÓLOGO SÊNIOR COM ENCARGOS COMPLEMENTARES | H | 111.02 | 111.02 | 111.02
CAESB2 | PRÓPRIA | GEÓLOGO SÊNIOR COM ENCARGOS COMPLEMENTARES | H | 111.02 | 111.02 | 111.02
CAESB3 | PRÓPRIA | GEÓLOGO SÊNIOR ENCARGOS COMPLEMENTARES | H | 111.02 | 111.02 | 111.02
416 | SINAPI | GRAMPO METALICO TIPO OLHAL PARA HASTE DE ATERRAMENTO DE 3/4", CONDUTOR DE *10* A 50 MM2 | UN | 12.1 | 12.1 | 12.1
44474 | SINAPI | GUINDASTE HIDRAULICO AUTOPROPELIDO, COM LANCA TELESCOPICA 40 M, CAPACIDADE MAXIMA 60 T, POTENCIA 260 KW, TRACAO 6 X 6 | UN | 2491030.28 | 2491030.28 | 2491030.28
3378 | SINAPI | HASTE DE ATERRAMENTO EM ACO COM 3,00 M DE COMPRIMENTO E DN = 3/4", REVESTIDA COM BAIXA CAMADA DE COBRE, SEM CONECTOR | UN | 116.99 | 116.99 | 116.99
07065/ORSE | ORSE | HIPOCLORADOR OU DOSADOR DE SOLUÇÕES, COM REGULADOR P/ 6,12 OU 24 L/H | UN | 647.56 | 647.56 | 647.56
EMBASA1 | PRÓPRIA | HIPOCLORITO DE SÓDIO | L | 4.2 | 4.2 | 4.2
2701 | SINAPI | INSTALADOR DE TUBULACOES - TUBOS/EQUIPAMENTOS (HORISTA) | H | 22.67 | 20.26 | 22.67
38112 | SINAPI | INTERRUPTOR SIMPLES 10A, 250V (APENAS MODULO) | UN | 8.16 | 8.16 | 8.16
3398 | SINAPI | ISOLADOR DE PORCELANA, TIPO ROLDANA, DIMENSOES DE *72* X *72* MM, PARA USO EM BAIXA TENSAO | UN | 1.69 | 1.69 | 1.69
3536 | SINAPI | JOELHO PVC, SOLDAVEL, 90 GRAUS, 32 MM, COR MARROM, PARA AGUA FRIA PREDIAL | UN | 2.42 | 2.42 | 2.42
3671 | SINAPI | JUNTA PLASTICA DE DILATACAO PARA PISOS, COR CINZA, 17 X 3 MM (ALTURA X ESPESSURA) | M | 2.95 | 2.95 | 2.95
38194 | SINAPI | LAMPADA LED 10 W BIVOLT BRANCA, FORMATO TRADICIONAL (BASE E27) | UN | 5.08 | 5.08 | 5.08
38193 | SINAPI | LAMPADA LED 6 W BIVOLT BRANCA, FORMATO TRADICIONAL (BASE E27) | UN | 4.41 | 4.41 | 4.41
38383 | SINAPI | LIXA D'AGUA EM FOLHA, COR PRETA, GRAO 100 | UN | 2.15 | 2.15 | 2.15
40271 | SINAPI | LOCACAO DE APRUMADOR METALICO DE PILAR, COM ALTURA E ANGULO REGULAVEIS, EXTENSAO DE *1,50* A *2,80* M | UNXMES | 15.31 | 15.31 | 15.31
40287 | SINAPI | LOCACAO DE BARRA DE ANCORAGEM DE 0,80 A 1,20 M DE EXTENSAO, COM ROSCA DE 5/8", INCLUINDO PORCA E FLANGE | MES | 5.89 | 5.89 | 5.89
743 | SINAPI | LOCACAO DE BOMBA SUBMERSIVEL PARA DRENAGEM E ESGOTAMENTO, MOTOR ELETRICO TRIFASICO, POTENCIA DE 2 CV, DIAMETRO DE RECALQUE DE 2", FAIXA DE OPERACAO Q=35 M3/H (+ OU - 3 M3/H) E AMT=2 M, Q=13 M3/H (+ OU - 3 M3/H) E AMT = 17 M (+ OU - 3 M) | H | 2.43 | 2.43 | 2.43
3346 | SINAPI | LOCACAO DE GRUPO GERADOR *80 A 125* KVA, MOTOR DIESEL, REBOCAVEL, ACIONAMENTO MANUAL | H | 23.43 | 23.43 | 23.43
40275 | SINAPI | LOCACAO DE VIGA SANDUICHE METALICA VAZADA PARA TRAVAMENTO DE PILARES, ALTURA DE *8* CM, LARGURA DE *6* CM E EXTENSAO DE 2 M | UNXMES | 16 | 16 | 16
38769 | SINAPI | LUMINARIA ARANDELA TIPO MEIA-LUA COM VIDRO FOSCO *30 X 15* CM, PARA 1 LAMPADA, BASE E27, POTENCIA MAXIMA 40/60 W (NAO INCLUI LAMPADA) | UN | 65.27 | 65.27 | 65.27
3939 | SINAPI | LUVA DE FERRO GALVANIZADO, COM ROSCA BSP, DE 1 1/2" | UN | 19.67 | 19.67 | 19.67
3910 | SINAPI | LUVA DE FERRO GALVANIZADO, COM ROSCA BSP, DE 1" | UN | 11.49 | 11.49 | 11.49
3919 | SINAPI | LUVA DE REDUCAO DE FERRO GALVANIZADO, COM ROSCA BSP, DE 1" X 3/4" | UN | 11.58 | 11.58 | 11.58
1892 | SINAPI | LUVA EM PVC RIGIDO ROSCAVEL, DE 1", PARA ELETRODUTO | UN | 1.59 | 1.59 | 1.59
01431/ORSE | ORSE | LUVA PVC RIGIDO ROSCAVEL D=1 " | UN | 4.39 | 4.39 | 4.39
12892 | SINAPI | LUVA RASPA DE COURO, CANO CURTO (PUNHO *7* CM) | PAR | 15.21 | 15.21 | 15.21
01569/ORSE | ORSE | MADEIRA MISTA SERRADA (BARROTE) 6 X 6CM - 0,0036 M3/M (ANGELIM, LOURO) | M | 6.69 | 6.69 | 6.69
12898 | SINAPI | MANOMETRO COM CAIXA EM ACO PINTADO, ESCALA *10* KGF/CM2 (*10* BAR), DIAMETRO NOMINAL DE 100 MM, CONEXAO DE 1/2" | UN | 210 | 210 | 210
04729/ORSE | ORSE | MARRETA 1 KG COM CABO | UN | 37.8 | 37.8 | 37.8
11264/ORSE | ORSE | MARRETA DE 1/2 KG COM CABO | UN | 13.52 | 13.52 | 13.52
11244/ORSE | ORSE | MARTELO COM UNHA | UN | 48.95 | 48.95 | 48.95
11265/ORSE | ORSE | MARTELO DE BORRACHA COM CABO | UN | 18.75 | 18.75 | 18.75
11243/ORSE | ORSE | MARTELO SEM UNHA | UN | 28 | 28 | 28
CAESB9 | PRÓPRIA | MEDIDOR DE VAZÃO | H | 0.16 | 0.16 | 0.16
I1530 | SEINFRA | MONTADOR | H | 26.86 | 24.16 | 26.86
4114 | SINAPI | MOURAO CONCRETO CURVO, SECAO "T", H = 2,80 M + CURVA COM 0,45 M, COM FUROS PARA FIOS | UN | 64.4 | 64.4 | 64.4
4209 | SINAPI | NIPLE DE FERRO GALVANIZADO, COM ROSCA BSP, DE 1 1/2" | UN | 19.38 | 19.38 | 19.38
10789/ORSE | ORSE | NÍVEL DE BOLHA DE MADEIRA | UN | 15.4 | 15.4 | 15.4
37666 | SINAPI | OPERADOR DE BETONEIRA ESTACIONARIA / MISTURADOR (HORISTA) | H | 21.48 | 19.19 | 21.48
4254 | SINAPI | OPERADOR DE GUINDASTE (HORISTA) | H | 29.16 | 26.06 | 29.16
4230 | SINAPI | OPERADOR DE MAQUINAS E TRATORES DIVERSOS - TERRAPLANAGEM (HORISTA) | H | 21.48 | 19.19 | 21.48
COTA11 | PRÓPRIA | PAINEL DE COMANDO MONOFÁSICO | UN | 470 | 470 | 470
4346 | SINAPI | PARAFUSO DE FERRO POLIDO, SEXTAVADO, COM ROSCA PARCIAL, DIAMETRO 5/8", COMPRIMENTO 6", COM PORCA E ARRUELA DE PRESSAO MEDIA | UN | 11.24 | 11.24 | 11.24
4721 | SINAPI | PEDRA BRITADA N. 1 (9,5 A 19 MM) POSTO PEDREIRA/FORNECEDOR, SEM FRETE | M3 | 248.89 | 248.89 | 248.89
4718 | SINAPI | PEDRA BRITADA N. 2 (19 A 38 MM) POSTO PEDREIRA/FORNECEDOR, SEM FRETE | M3 | 250.2 | 250.2 | 250.2
4730 | SINAPI | PEDRA DE MAO OU PEDRA RACHAO PARA ARRIMO/FUNDACAO (POSTO PEDREIRA/FORNECEDOR, SEM FRETE) | M3 | 233.94 | 233.94 | 233.94
I2391 | SEINFRA | PEDREIRO | H | 26.86 | 24.16 | 26.86
4750 | SINAPI | PEDREIRO (HORISTA) | H | 20.33 | 18.16 | 20.33
I1605 | SEINFRA | PEDRISCO | M3 | 100.5 | 100.5 | 100.5
37395 | SINAPI | PINO DE ACO COM FURO, HASTE = 27 MM (ACAO DIRETA) | CENTO | 44.82 | 44.82 | 44.82
4783 | SINAPI | PINTOR (HORISTA) | H | 20.33 | 18.16 | 20.33
4893 | SINAPI | PLUG OU BUJAO DE FERRO GALVANIZADO, DE 1 1/2" | UN | 12.09 | 12.09 | 12.09
4491 | SINAPI | PONTALETE *7,5 X 7,5* CM EM PINUS, MISTA OU EQUIVALENTE DA REGIAO - BRUTA | M | 10.05 | 10.05 | 10.05
I1691 | SEINFRA | PONTALETE / BARROTE DE 3"X3" | M | 16.09 | 16.09 | 16.09
39997 | SINAPI | PORCA ZINCADA, SEXTAVADA, DIAMETRO 1/4" | UN | 0.33 | 0.33 | 0.33
4930 | SINAPI | PORTA DE ABRIR / GIRO, EM GRADIL FERRO, COM BARRA CHATA 3 CM X 1/4", COM REQUADRO E GUARNICAO - COMPLETO - ACABAMENTO NATURAL | M2 | 389.05 | 389.05 | 389.05
I6727 | SEINFRA | PORTÃO EM METALON E BARRA CHATA DE FERRO C/FECHADURA E DOBRADIÇAS, INCLUS. PINTURA ESMALTE SINTÉTICO (=1M2) | UN | 449.66 | 449.66 | 449.66
I1725 | SEINFRA | PREGO 15X15 (1.1/4" X 13) (APROXIMADAMENTE 672UN/KG) | KG | 15.99 | 15.99 | 15.99
I1728 | SEINFRA | PREGO 18X27 (2.1/2" X 10) (APROXIMADAMENTE 198UN/KG) | KG | 14.2 | 14.2 | 14.2
20247 | SINAPI | PREGO DE ACO POLIDO COM CABECA 15 X 15 (1 1/4 X 13) | KG | 22.53 | 22.53 | 22.53
5068 | SINAPI | PREGO DE ACO POLIDO COM CABECA 17 X 21 (2 X 11) | KG | 20.34 | 20.34 | 20.34
5069 | SINAPI | PREGO DE ACO POLIDO COM CABECA 17 X 27 (2 1/2 X 11) | KG | 20.74 | 20.74 | 20.74
39027 | SINAPI | PREGO DE ACO POLIDO COM CABECA 19 X 36 (3 1/4 X 9) | KG | 20.32 | 20.32 | 20.32
40568 | SINAPI | PREGO DE ACO POLIDO COM CABECA 22 X 48 (4 1/4 X 5) | KG | 20.5 | 20.5 | 20.5
40304 | SINAPI | PREGO DE ACO POLIDO COM CABECA DUPLA 17 X 27 (2 1/2 X 11) | KG | 25.11 | 25.11 | 25.11
10596/ORSE | ORSE | PROTETOR AURICULAR | UN | 4.9 | 4.9 | 4.9
10599/ORSE | ORSE | PROTETOR SOLAR FPS 30 COM 120ML | UN | 18 | 18 | 18
10790/ORSE | ORSE | PRUMO DE FACE | UN | 25.95 | 25.95 | 25.95
10788/ORSE | ORSE | PÁ QUADRADA | UN | 36.9 | 36.9 | 36.9
39794 | SINAPI | QUADRO DE DISTRIBUICAO, SEM BARRAMENTO, EM PVC, DE EMBUTIR, PARA 3 DISJUNTORES NEMA OU 4 DISJUNTORES DIN | UN | 46.21 | 46.21 | 46.21
10761/ORSE | ORSE | REFEIÇÃO - CAFÉ DA MANHÃ ( CAFÉ COM LEITE E DOIS PÃES COM MANTEIGA) | UN | 5 | 5 | 5
11675 | SINAPI | REGISTRO DE ESFERA, PVC, COM VOLANTE, VS, SOLDAVEL, DN 32 MM, COM CORPO DIVIDIDO | UN | 47.8 | 47.8 | 47.8
6010 | SINAPI | REGISTRO GAVETA BRUTO EM LATAO FORJADO, BITOLA 1 1/2" | UN | 105.75 | 105.75 | 105.75
10282/ORSE | ORSE | REGUA DE ALUMÍNIO C/ 2,00M (PARA PEDREIRO) | UN | 44 | 44 | 44
4408 | SINAPI | RIPA NAO APARELHADA, *1,5 X 5* CM, EM MACARANDUBA/MASSARANDUBA, ANGELIM OU EQUIVALENTE DA REGIAO - BRUTA | M | 1.9 | 1.9 | 1.9
4509 | SINAPI | SARRAFO *2,5 X 10* CM EM PINUS, MISTA OU EQUIVALENTE DA REGIAO - BRUTA | M | 5.1 | 5.1 | 5.1
4517 | SINAPI | SARRAFO *2,5 X 7,5* CM EM PINUS, MISTA OU EQUIVALENTE DA REGIAO - BRUTA | M | 3.52 | 3.52 | 3.52
I1846 | SEINFRA | SARRAFO DE 1"X4" | M | 6.05 | 6.05 | 6.05
4417 | SINAPI | SARRAFO NAO APARELHADO *2,5 X 7* CM, EM MACARANDUBA/MASSARANDUBA, ANGELIM, PEROBA-ROSA OU EQUIVALENTE DA REGIAO - BRUTA | M | 5.44 | 5.44 | 5.44
37373 | SINAPI | SEGURO - HORISTA (COLETADO CAIXA - ENCARGOS COMPLEMENTARES) | H | 0.08 | 0.08 | 0.08
10362/ORSE | ORSE | SEGURO DE VIDA E ACIDENTE EM GRUPO | UN | 12.54 | 12.54 | 12.54
14618 | SINAPI | SERRA CIRCULAR DE BANCADA COM MOTOR ELETRICO, POTENCIA DE *1600* W, PARA DISCO DE DIAMETRO DE 10" (250 MM) | UN | 1705.61 | 1705.61 | 1705.61
11249/ORSE | ORSE | SERRA CIRCULAR ELETRICA PORTATIL | UN | 617.95 | 617.95 | 617.95
11247/ORSE | ORSE | SERRA MÁRMORE | UN | 327.8 | 327.8 | 327.8
10577/ORSE | ORSE | SERROTE 40CM | UN | 29.9 | 29.9 | 29.9
I2543 | SEINFRA | SERVENTE | H | 20.26 | 18.46 | 20.26
6111 | SINAPI | SERVENTE DE OBRAS (HORISTA) | H | 14.86 | 13.28 | 14.86
20083 | SINAPI | SOLUCAO PREPARADORA / LIMPADORA PARA PVC, FRASCO COM 1000 CM3 | UN | 79.76 | 79.76 | 79.76
12295 | SINAPI | SOQUETE DE BAQUELITE BASE E27, PARA LAMPADAS | UN | 2.3 | 2.3 | 2.3
I2496 | SEINFRA | SUPERCAL | KG | 1.47 | 1.47 | 1.47
38099 | SINAPI | SUPORTE DE FIXACAO PARA ESPELHO / PLACA 4" X 2", PARA 3 MODULOS, PARA INSTALACAO DE TOMADAS E INTERRUPTORES (SOMENTE SUPORTE) | UN | 1.79 | 1.79 | 1.79
10567 | SINAPI | TABUA *2,5 X 23* CM EM PINUS, MISTA OU EQUIVALENTE DA REGIAO - BRUTA | M | 11.36 | 11.36 | 11.36
I1916 | SEINFRA | TABUA DE 1" DE 3A. - L = 30cm | M | 12.77 | 12.77 | 12.77
6193 | SINAPI | TABUA NAO APARELHADA *2,5 X 20* CM, EM MACARANDUBA/MASSARANDUBA, ANGELIM OU EQUIVALENTE DA REGIAO - BRUTA | M | 14.13 | 14.13 | 14.13
6189 | SINAPI | TABUA NAO APARELHADA *2,5 X 30* CM, EM MACARANDUBA/MASSARANDUBA, ANGELIM OU EQUIVALENTE DA REGIAO - BRUTA | M | 20.62 | 20.62 | 20.62
04728/ORSE | ORSE | TALHADEIRA CHATA 10" | UN | 18.58 | 18.58 | 18.58
05128/ORSE | ORSE | TAMPA DE POÇO GALVANIZADA EM 6" | UN | 107.28 | 107.28 | 107.28
6297 | SINAPI | TE DE FERRO GALVANIZADO, DE 1 1/2" | UN | 35.91 | 35.91 | 35.91
6323 | SINAPI | TE DE FERRO GALVANIZADO, DE 1" | UN | 18.52 | 18.52 | 18.52
7140 | SINAPI | TE SOLDAVEL, PVC, 90 GRAUS, 32 MM, PARA AGUA FRIA PREDIAL (NBR 5648) | UN | 3.77 | 3.77 | 3.77
34547 | SINAPI | TELA DE ACO SOLDADA GALVANIZADA/ZINCADA PARA ALVENARIA, FIO D = *1,20 A 1,70* MM, MALHA 15 X 15 MM, (C X L) *50 X 12* CM | M | 3.66 | 3.66 | 3.66
34557 | SINAPI | TELA DE ACO SOLDADA GALVANIZADA/ZINCADA PARA ALVENARIA, FIO D = *1,20 A 1,70* MM, MALHA 15 X 15 MM, (C X L) *50 X 7,5* CM | M | 2.32 | 2.32 | 2.32
7156 | SINAPI | TELA DE ACO SOLDADA NERVURADA, CA-60, Q-196, (3,11 KG/M2), DIAMETRO DO FIO = 5,0 MM, LARGURA = 2,45 M, ESPACAMENTO DA MALHA = 10 X 10 CM | M2 | 26.18 | 26.18 | 26.18
7173 | SINAPI | TELHA DE BARRO / CERAMICA, NAO ESMALTADA, TIPO COLONIAL, CANAL, PLAN, PAULISTA, COMPRIMENTO DE *44 A 50* CM, RENDIMENTO DE COBERTURA DE *26* TELHAS/M2 | MIL | 925 | 925 | 925
12869 | SINAPI | TELHADOR / TELHADISTA (HORISTA) | H | 20.07 | 17.94 | 20.07
1575 | SINAPI | TERMINAL A COMPRESSAO EM COBRE ESTANHADO PARA CABO 16 MM2, 1 FURO E 1 COMPRESSAO, PARA PARAFUSO DE FIXACAO M6 | UN | 2.54 | 2.54 | 2.54
1570 | SINAPI | TERMINAL A COMPRESSAO EM COBRE ESTANHADO PARA CABO 2,5 MM2, 1 FURO E 1 COMPRESSAO, PARA PARAFUSO DE FIXACAO M5 | UN | 1.28 | 1.28 | 1.28
1571 | SINAPI | TERMINAL A COMPRESSAO EM COBRE ESTANHADO PARA CABO 4 MM2, 1 FURO E 1 COMPRESSAO, PARA PARAFUSO DE FIXACAO M5 | UN | 1.66 | 1.66 | 1.66
43776 | SINAPI | TINTA A OLEO BRILHANTE, PARA MADEIRAS E METAIS | L | 26.79 | 26.79 | 26.79
7311 | SINAPI | TINTA ESMALTE SINTETICO PREMIUM ACETINADO | L | 39.74 | 39.74 | 39.74
7356 | SINAPI | TINTA LATEX ACRILICA PREMIUM, COR BRANCO FOSCO | L | 28.97 | 28.97 | 28.97
38101 | SINAPI | TOMADA 2P+T 10A, 250V (APENAS MODULO) | UN | 9.28 | 9.28 | 9.28
13415 | SINAPI | TORNEIRA DE MESA/BANCADA, PARA LAVATORIO, FIXA, METALICA CROMADA, PADRAO POPULAR, 1/2" OU 3/4" | UN | 77.95 | 77.95 | 77.95
10586/ORSE | ORSE | TORQUESA | UN | 39 | 39 | 39
37371 | SINAPI | TRANSPORTE - HORISTA (COLETADO CAIXA - ENCARGOS COMPLEMENTARES) | H | 0.57 | 0.57 | 0.57
13957/ORSE | ORSE | TRANSPORTES DE MÁQUINAS E EQUIPAMENTOS POR CAMINHÃO MUNCK | KM | 5.5 | 5.5 | 5.5
21010 | SINAPI | TUBO ACO GALVANIZADO COM COSTURA, CLASSE LEVE, DN 25 MM (1"), E = 2,65 MM, *2,11* KG/M (NBR 5580) | M | 31.97 | 31.97 | 31.97
21012 | SINAPI | TUBO ACO GALVANIZADO COM COSTURA, CLASSE LEVE, DN 40 MM (1 1/2"), E = 3,00 MM, *3,48* KG/M (NBR 5580) | M | 51.49 | 51.49 | 51.49
9854 | SINAPI | TUBO PVC DE REVESTIMENTO GEOMECANICO NERVURADO STANDARD, DN = 154 MM, COMPRIMENTO = 2 M | M | 115.12 | 115.12 | 115.12
36084 | SINAPI | TUBO PVC PBA JEI, CLASSE 12, DN 50 MM, PARA REDE DE AGUA (NBR 5647) | M | 23.34 | 23.34 | 23.34
9862 | SINAPI | TUBO PVC, ROSCAVEL, 1 1/2", AGUA FRIA PREDIAL | M | 31.31 | 31.31 | 31.31
9869 | SINAPI | TUBO PVC, SOLDAVEL, DE 32 MM, AGUA FRIA (NBR-5648) | M | 8.95 | 8.95 | 8.95
12424 | SINAPI | UNIAO DE FERRO GALVANIZADO, COM ASSENTO CONICO DE BRONZE, DE 1 1/2" | UN | 82.38 | 82.38 | 82.38
02378/ORSE | ORSE | VALE TRANSPORTE | UN | 4.5 | 4.5 | 4.5
10409 | SINAPI | VALVULA DE RETENCAO HORIZONTAL, DE BRONZE (PN-25), 1 1/2", 400 PSI, TAMPA DE PORCA DE UNIAO, EXTREMIDADES COM ROSCA | UN | 298.9 | 298.9 | 298.9
39996 | SINAPI | VERGALHAO ZINCADO ROSCA TOTAL, 1/4" (6,3 MM) | M | 3.62 | 3.62 | 3.62
02789/ORSE | ORSE | VEÍCULO LEVE - PICK UP (97KW) | H | 10.56 | 10.56 | 10.56
13896 | SINAPI | VIBRADOR DE IMERSAO, DIAMETRO DA PONTEIRA DE *45* MM, COM MOTOR ELETRICO TRIFASICO DE 2 HP (2 CV) | UN | 3120.96 | 3120.96 | 3120.96
4425 | SINAPI | VIGA NAO APARELHADA *6 X 12* CM, EM MACARANDUBA/MASSARANDUBA, ANGELIM OU EQUIVALENTE DA REGIAO - BRUTA | M | 21.15 | 21.15 | 21.15
01651/ORSE | ORSE | ÓCULOS BRANCO PROTEÇÃO | PR | 7 | 7 | 7