## GERAL
OBRA | PAVIMENTAÇÃO EM PARALELEPÍPEDO DE VIAS |  | SINAPI SEM DESONERAÇÃO |  | SINAPI 02/2026 | SINAPI COM DESONERAÇÃO |  | SINAPI 02/2026
MUNICÍPIO | SÃO JOÃO DA FRONTEIRA
LOCALIDADE | DIVERSAS |  | BDI |  | 21.96% | BDI |  | 28.14% | 0
ZONA | URBANA |  | LEIS SOCIAIS |  | 113.3% | LEIS SOCIAIS |  | 90.66%
| SEM DESONERAÇÃO | COM DESONERAÇÃO
VALOR TOTAL | 1076047.4 | 1095990.86
VALOR (m²) | 154.0512 | 156.9064
TRECHO |  | ÁREA
Rua Santa Maria |  | 3185 | m²
Rua Projetada 02 |  | 1850 | m²
Rua DT Alto Alegre |  | 1950 | m²
EXTENSÃO TOTAL |  | 6985 | m²
PARCELA DE RELEVÂNCIA SEM DESONERAÇÃO | [6 empty] | EXIGÊNCIA MÁX.
SERVIÇO |  |  | QUANTIDADE | VALOR TOTAL |  | % | 50%
Execução de pavimento em paralelepípedos, rejuntamento com argamassa traço 1:3 (cimento e areia) |  |  | 6985 | 709606.15 |  | 65.95% | 3492.5 | m²
Assentamento de guia (meio-fio), confeccionada em concreto pré-fabricado, dimensões 100x15x13x30 (comprimento x base inferiror x base superior x altura), para vias urbanas ( m ) |  |  | 2287 | 126333.88 |  | 11.74% | 1143.5 | m

## QCI
QUADRO DE COMPOSIÇÃO DO INVESTIMENTO - QCI
OBRA: PAVIMENTAÇÃO EM PARALELEPÍPEDO DE VIAS NO MUNICÍPIO DESÃO JOÃO DA FRONTEIRA
BASE DE PREÇO: SINAPI 02/2026
SEM DESONERAÇÃO BDI: 21,96%
DISCRIMINAÇÃO | ITEM | VALOR R$ | %
SERVIÇOS PRELIMINARES | Placa de Obra em chapa de aço galvanizado | 23772.64 | 2.209%
Administração local da obra
TERRAPLENAGEM | Regularização em superficies em terra com motoniveladora | 4749.8 | 0.4414%
PAVIMENTAÇÃO | Execução de pavimento em paralelepípedos, rejuntamento com argamassa traço 1:3 (cimento e areia) | 709606.15 | 65.95%
SERVIÇOS COMPLEMENTARES | Assentamento de guia (meio-fio), confeccionada em concreto pré-fabricado, dimensões 100x15x13x30 (comprimento x base inferiror x base superior x altura), para vias urbanas | 191066.38 | 17.76%
Execução de sarjeta de concreto usinado, moldada in loco em trecho reto, 30 cm base x 3 cm altura
TRANSPORTE | Transporte com caminhão basculante de 10 m³, em via urbana pavimentada, dmt até 30 km (unidade: txkm). af_07/2020 | 142997.64 | 13.29%
Transporte com caminhão basculante de 10 m³, em via urbana pavimentada, adicional para dmt excedente a 30 km (unidade: txkm). af_07/2020
SINALIZAÇÃO | Placa esmaltada para identificação de nome de rua, dimensões 45 x 20 cm com tubo de aço - 2 placas | 3854.79 | 0.3582%
Fornecimento e instalação de suporte metálico galvanizado para placas de sinalização em solo, com h= de 2,5 m e diâmetro de 2''. af_03/2022
TOTAL: |  | 1076047.4 | 100% | 0

## RES
PLANILHA RESUMO - SEM DESONERAÇÃO
PAVIMENTAÇÃO DE VIAS PÚBLICAS NO MUNÍCIO DE SÃO JOÃO DA FRONTEIRA - PI |  | FONTE: SINAPI 02/2026 |  | SEM DESONERAÇÃO BDI: 21,96% | HORISTA: 113,33% MENSALISTA: 71,12%
LOCALIDADE: DIVERSAS |  |  |  | ÁREA TOTAL (m²): | 6985
ITEM | DISCRIMINAÇÃO | UNID. | QUANT. | PREÇO TOTAL
1.0 | SERVIÇOS PRELIMINARES |  |  | 23772.64
1.1 | Placa de Obra em chapa de aço galvanizado | m² | 6 | 3418.74
1.1 | Administração local da obra | mês | 2 | 20353.9
2.0 | PAVIMENTAÇÃO DE VIAS EM PARALELEPÍPEDO |  |  | 1052274.76
2.1 | Rua Santa Maria | m² | 3185 | 469440.99
2.2 | Rua Projetada 02 | m² | 1850 | 291077.62
2.3 | Rua DT Alto Alegre | m² | 1950 | 291756.15
TOTAL GERAL ORÇAMENTÁRIO..................................................R$ |  |  |  |  | 1076047.4

## ORÇ
PLANILHA ORÇAMENTÁRIA - SEM DESONERAÇÃO
PAVIMENTAÇÃO DE VIAS PÚBLICAS NO MUNÍCIO DE SÃO JOÃO DA FRONTEIRA - PI |  |  | FONTE: SINAPI 02/2026 |  | SEM DESONERAÇÃO BDI: 21,96%
LOCALIDADE: DIVERSAS |  |  | ÁREA TOTAL (m²): | 6985 | HORISTA: 113,33% MENSALISTA: 71,12%
ITEM | CÓDIGO | DISCRIMINAÇÃO | UNID. | QUANT. | PREÇO
[5 empty] | UNIT. SEM BDI | UNIT. COM BDI | TOTAL
1.0 | SERVIÇOS PRELIMINARES | [5 empty] | 23772.64
1.1 | 103689/SINAPI PI | Placa de Obra em chapa de aço galvanizado | m² | 6 | 467.2 | 569.79 | 3418.74
1.2 | COMP. SADA 01 | Administração local da obra | mês | 2 | 8344.5 | 10176.95 | 20353.9
Rua Santa Maria | [6 empty] | 469440.99
2.0 | TERRAPLENAGEM | [5 empty] | 2165.8 | 6985
2.1 | 100575 | Regularização em superficies em terra com motoniveladora | m² | 3185 | 0.56 | 0.68 | 2165.8 | 6985
2287
3.0 | PAVIMENTAÇÃO | [5 empty] | 323564.15 | 2250
3.1 | COMP. SADA 02 | Execução de pavimento em paralelepípedos, rejuntamento com argamassa traço 1:3 (cimento e areia) | m² | 3185 | 83.3 | 101.59 | 323564.15 | 33268.16
94259.78
4.0 | SERVIÇOS COMPLEMENTARES | [5 empty] | 77222.46 | 0.69
4.1 | 94273 | Assentamento de guia (meio-fio), confeccionada em concreto pré-fabricado, dimensões 100x15x13x30 (comprimento x base inferiror x base superior x altura), para vias urbanas | m | 924 | 45.3 | 55.24 | 51041.76 | 6
4.2 | COMP. SADA 03 | Execução de sarjeta de concreto usinado, moldada in loco em trecho reto, 30 cm base x 3 cm altura | m | 910 | 23.59 | 28.77 | 26180.7
5.0 | TRANSPORTE | [5 empty] | 65203.65
5.1 | 95878 | Transporte com caminhão basculante de 10 m³, em via urbana pavimentada, dmt até 30 km (unidade: txkm). af_07/2020 | t.Km | 15169.52 | 1.69 | 2.06 | 31249.21
5.2 | 93596 | Transporte com caminhão basculante de 10 m³, em via urbana pavimentada, adicional para dmt excedente a 30 km (unidade: txkm). af_07/2020 | t.Km | 42980.3 | 0.65 | 0.79 | 33954.44
6.0 | SINALIZAÇÃO | [5 empty] | 1284.93
6.1 | COMP. SADA 04 | Placa esmaltada para identificação de nome de rua, dimensões 45 x 20 cm com tubo de aço - 2 placas | m² | 0.23 | 974.85 | 1188.92 | 273.45
6.1 | COMP. SADA 05 | Fornecimento e instalação de suporte metálico galvanizado para placas de sinalização em solo, com h= de 2,5 m e diâmetro de 2''. af_03/2022 | und | 2 | 414.68 | 505.74 | 1011.48
Rua Projetada 02 | [6 empty] | 291077.62
2.0 | TERRAPLENAGEM | [5 empty] | 1258
2.1 | 100575 | Regularização em superficies em terra com motoniveladora | m² | 1850 | 0.56 | 0.68 | 1258
3.0 | PAVIMENTAÇÃO | [5 empty] | 187941.5
3.1 | COMP. SADA 02 | Execução de pavimento em paralelepípedos, rejuntamento com argamassa traço 1:3 (cimento e areia) | m² | 1850 | 83.3 | 101.59 | 187941.5
4.0 | SERVIÇOS COMPLEMENTARES | [5 empty] | 62719.8
4.1 | 94273 | Assentamento de guia (meio-fio), confeccionada em concreto pré-fabricado, dimensões 100x15x13x30 (comprimento x base inferiror x base superior x altura), para vias urbanas | m | 750 | 45.3 | 55.24 | 41430
4.2 | COMP. SADA 03 | Execução de sarjeta de concreto usinado, moldada in loco em trecho reto, 30 cm base x 3 cm altura | m | 740 | 23.59 | 28.77 | 21289.8
5.0 | TRANSPORTE | [5 empty] | 37873.39
5.1 | 95878 | Transporte com caminhão basculante de 10 m³, em via urbana pavimentada, dmt até 30 km (unidade: txkm). af_07/2020 | t.Km | 8811.18 | 1.69 | 2.06 | 18151.03
5.2 | 93596 | Transporte com caminhão basculante de 10 m³, em via urbana pavimentada, adicional para dmt excedente a 30 km (unidade: txkm). af_07/2020 | t.Km | 24965.01 | 0.65 | 0.79 | 19722.36
6.0 | SINALIZAÇÃO | [5 empty] | 1284.93
6.1 | COMP. SADA 04 | Placa esmaltada para identificação de nome de rua, dimensões 45 x 20 cm com tubo de aço - 2 placas | m² | 0.23 | 974.85 | 1188.92 | 273.45
6.1 | COMP. SADA 05 | Fornecimento e instalação de suporte metálico galvanizado para placas de sinalização em solo, com h= de 2,5 m e diâmetro de 2''. af_03/2022 | und | 2 | 414.68 | 505.74 | 1011.48
Rua DT Alto Alegre | [6 empty] | 291756.15
2.0 | TERRAPLENAGEM | [5 empty] | 1326
2.1 | 100575 | Regularização em superficies em terra com motoniveladora | m² | 1950 | 0.56 | 0.68 | 1326
3.0 | PAVIMENTAÇÃO | [5 empty] | 198100.5
3.1 | COMP. SADA 02 | Execução de pavimento em paralelepípedos, rejuntamento com argamassa traço 1:3 (cimento e areia) | m² | 1950 | 83.3 | 101.59 | 198100.5
4.0 | SERVIÇOS COMPLEMENTARES | [5 empty] | 51124.12
4.1 | 94273 | Assentamento de guia (meio-fio), confeccionada em concreto pré-fabricado, dimensões 100x15x13x30 (comprimento x base inferiror x base superior x altura), para vias urbanas | m | 613 | 45.3 | 55.24 | 33862.12
4.2 | COMP. SADA 03 | Execução de sarjeta de concreto usinado, moldada in loco em trecho reto, 30 cm base x 3 cm altura | m | 600 | 23.59 | 28.77 | 17262
5.0 | TRANSPORTE | [5 empty] | 39920.6
5.1 | 95878 | Transporte com caminhão basculante de 10 m³, em via urbana pavimentada, dmt até 30 km (unidade: txkm). af_07/2020 | t.Km | 9287.46 | 1.69 | 2.06 | 19132.17
5.2 | 93596 | Transporte com caminhão basculante de 10 m³, em via urbana pavimentada, adicional para dmt excedente a 30 km (unidade: txkm). af_07/2020 | t.Km | 26314.47 | 0.65 | 0.79 | 20788.43
6.0 | SINALIZAÇÃO | [5 empty] | 1284.93
6.1 | COMP. SADA 04 | Placa esmaltada para identificação de nome de rua, dimensões 45 x 20 cm com tubo de aço - 2 placas | m² | 0.23 | 974.85 | 1188.92 | 273.45
6.1 | COMP. SADA 05 | Fornecimento e instalação de suporte metálico galvanizado para placas de sinalização em solo, com h= de 2,5 m e diâmetro de 2''. af_03/2022 | und | 2 | 414.68 | 505.74 | 1011.48

## CRON
CRONOGRAMA FÍSICO-FINANCEIRO
ITEM | DISCRIMINAÇÃO DOS SERVIÇOS | PESO (%) | VALOR DAS OBRAS E SERVIÇOS (R$) | DIAS
|  |  |  | 30 | 60
1.0 | SERVIÇOS PRELIMINARES
1.1 | Placa de Obra em chapa de aço galvanizado | 0.3177% | 3418.74 | 3418.74 | 0
100%
1.2 | Administração local da obra | 1.892% | 20353.9 | 10176.95 | 10176.95
|  |  |  | 50% | 50%
Rua Santa Maria
2.0 | TERRAPLENAGEM | 0.2013% | 2165.8 | 1082.9 | 1082.9
|  |  |  | 50% | 50%
3.0 | PAVIMENTAÇÃO | 30.07% | 323564.15 | 161782.075 | 161782.075
|  |  |  | 50% | 50%
4.0 | SERVIÇOS COMPLEMENTARES | 7.176% | 77222.46 | 38611.23 | 38611.23
|  |  |  | 50% | 50%
5.0 | TRANSPORTE | 6.06% | 65203.65 | 32601.825 | 32601.825
|  |  |  | 50% | 50%
6.0 | SINALIZAÇÃO | 0.1194% | 1284.93 | 642.465 | 642.465
|  |  |  | 50% | 50%
Rua Projetada 02
2.0 | TERRAPLENAGEM | 0.1169% | 1258 | 629 | 629
|  |  |  | 50% | 50%
3.0 | PAVIMENTAÇÃO | 17.47% | 187941.5 | 93970.75 | 93970.75
|  |  |  | 50% | 50%
4.0 | SERVIÇOS COMPLEMENTARES | 5.829% | 62719.8 | 31359.9 | 31359.9
|  |  |  | 50% | 50%
5.0 | TRANSPORTE | 3.52% | 37873.39 | 18936.695 | 18936.695
|  |  |  | 50% | 50%
6.0 | SINALIZAÇÃO | 0.1194% | 1284.93 | 642.465 | 642.465
|  |  |  | 50% | 50%
Rua DT Alto Alegre
2.0 | TERRAPLENAGEM | 0.1232% | 1326 | 663 | 663
|  |  |  | 50% | 50%
3.0 | PAVIMENTAÇÃO | 18.41% | 198100.5 | 99050.25 | 99050.25
|  |  |  | 50% | 50%
4.0 | SERVIÇOS COMPLEMENTARES | 4.751% | 51124.12 | 25562.06 | 25562.06
|  |  |  | 50% | 50%
5.0 | TRANSPORTE | 3.71% | 39920.6 | 19960.3 | 19960.3
|  |  |  | 50% | 50%
6.0 | SINALIZAÇÃO | 0.1194% | 1284.93 | 642.465 | 642.465
|  |  |  | 50% | 50%
VALOR TOTAL (R$) |  | 100% | 1076047.4 | 539733.07 | 536314.33 | 0
|  |  |  | 539733.07 | 1076047.4
TOTAL (%) |  |  | 100% | 50.16% | 49.84%
|  |  |  | 50.16% | 100%
0

## CCU
COMPOSIÇÕES PRINCIPAIS - SEM DESONERAÇÃO
PAVIMENTAÇÃO DE VIAS PÚBLICAS NO MUNÍCIO DE SÃO JOÃO DA FRONTEIRA - PI |  |  |  | FONTE: SINAPI 02/2026 |  | SEM DESONERAÇÃO BDI: 21,96%
LOCALIDADE: DIVERSAS |  |  |  | ÁREA TOTAL (m²): | 6985 | HORISTA: 113,33% MENSALISTA: 71,12%
Composições Principais
Código | Banco | Descrição | Und | Quant. | Valor Unit | Total
103689 | SINAPI | FORNECIMENTO E INSTALAÇÃO DE PLACA DE OBRA COM CHAPA GALVANIZADA E ESTRUTURA DE MADEIRA. AF_03/2022_PS | m² | 1 | 467.2 | 467.2
88262 | SINAPI | CARPINTEIRO DE FORMAS COM ENCARGOS COMPLEMENTARES | H | 0.3729 | 28.78 | 10.73
88316 | SINAPI | SERVENTE COM ENCARGOS COMPLEMENTARES | H | 1.1186 | 23.66 | 26.46
102234 | SINAPI | PINTURA IMUNIZANTE PARA MADEIRA, 2 DEMÃOS. AF_01/2021 | m² | 0.5 | 26.37 | 13.18
00005069 | SINAPI | PREGO DE ACO POLIDO COM CABECA 17 X 27 (2 1/2 X 11) | KG | 0.0132 | 20.74 | 0.27377
00005065 | SINAPI | PREGO DE ACO POLIDO COM CABECA 10 X 10 (7/8 X 17) | KG | 0.0113 | 38.7 | 0.43731
00004813 | SINAPI | PLACA DE OBRA (PARA CONSTRUCAO CIVIL) EM CHAPA GALVANIZADA *N. 22*, ADESIVADA, DE *2,4 X 1,2* M (SEM POSTES PARA FIXACAO) | m² | 1 | 400 | 400
00004509 | SINAPI | SARRAFO *2,5 X 10* CM EM PINUS, MISTA OU EQUIVALENTE DA REGIAO - BRUTA | M | 3.2083 | 5.03 | 16.1377
|  |  | LS => | 0 | MO com LS => | 31.41
|  |  |  | Valor com BDI => |  | 569.79
Código | Banco | Descrição | Und | Quant. | Valor Unit | Total
COMPOSIÇÃO SADA 02 | Próprio | ADMINISTRAÇÃO LOCAL DA OBRA | mês | 1 | 8344.5 | 8344.5
90776 | SINAPI | ENCARREGADO GERAL COM ENCARGOS COMPLEMENTARES | H | 60 | 41.12 | 2467.2
90766 | SINAPI | ALMOXARIFE COM ENCARGOS COMPLEMENTARES | H | 60 | 27.43 | 1645.8
90777 | SINAPI | ENGENHEIRO CIVIL DE OBRA JUNIOR COM ENCARGOS COMPLEMENTARES | H | 30 | 141.05 | 4231.5
|  |  | LS => | 0 | MO com LS => | 7483.2
|  |  |  | Valor com BDI => |  | 10176.95
Código | Banco | Descrição | Und | Quant. | Valor Unit | Total
100575 | SINAPI | REGULARIZAÇÃO DE SUPERFÍCIES COM MOTONIVELADORA. AF_09/2024 | m² | 1 | 0.56 | 0.56
93244 | SINAPI | ROLO COMPACTADOR VIBRATÓRIO PÉ DE CARNEIRO PARA SOLOS, POTÊNCIA 80 HP, PESO OPERACIONAL SEM/COM LASTRO 7,4 / 8,8 T, LARGURA DE TRABALHO 1,68 M - CHI DIURNO. AF_02/2016 | CHI | 0.0060957 | 63.8 | 0.38
5932 | SINAPI | MOTONIVELADORA POTÊNCIA BÁSICA LÍQUIDA (PRIMEIRA MARCHA) 125 HP, PESO BRUTO 13032 KG, LARGURA DA LÂMINA DE 3,7 M - CHP DIURNO. AF_06/2014 | CHP | 0.0003025 | 270.55 | 0.08
88316 | SINAPI | SERVENTE COM ENCARGOS COMPLEMENTARES | H | 0.0010343 | 23.66 | 0.02
5934 | SINAPI | MOTONIVELADORA POTÊNCIA BÁSICA LÍQUIDA (PRIMEIRA MARCHA) 125 HP, PESO BRUTO 13032 KG, LARGURA DA LÂMINA DE 3,7 M - CHI DIURNO. AF_06/2014 | CHI | 0.0007318 | 110.8 | 0.08
|  |  | LS => | 0 | MO com LS => | 0.16
|  |  |  | Valor com BDI => |  | 0.68
Código | Banco | Descrição | Und | Quant. | Valor Unit | Total
COMPOSIÇÃO SADA 08 | Próprio | REFERÊNCIA SINAPI (101169) - EXECUÇÃO DE PAVIMENTO EM PARALELEPÍPEDOS, REJUNTAMENTO COM ARGAMASSA TRAÇO 1:3 (CIMENTO E AREIA). AF_05/2020 | m² | 1 | 83.3 | 83.3
88316 | SINAPI | SERVENTE COM ENCARGOS COMPLEMENTARES | H | 0.4021 | 23.66 | 9.51
88260 | SINAPI | CALCETEIRO COM ENCARGOS COMPLEMENTARES | H | 0.4021 | 29.26 | 11.76
5685 | SINAPI | ROLO COMPACTADOR VIBRATÓRIO DE UM CILINDRO AÇO LISO, POTÊNCIA 80 HP, PESO OPERACIONAL MÁXIMO 8,1 T, IMPACTO DINÂMICO 16,15 / 9,5 T, LARGURA DE TRABALHO 1,68 M - CHI DIURNO. AF_06/2014 | CHI | 0.1309 | 62.32 | 8.15
88628 | SINAPI | ARGAMASSA TRAÇO 1:3 (EM VOLUME DE CIMENTO E AREIA MÉDIA ÚMIDA), PREPARO MECÂNICO COM BETONEIRA 400 L. AF_08/2019 | m³ | 0.0204 | 720.96 | 14.7
COMPOSIÇÃO SADA 06 | Próprio | Desmonte manual de rocha de origem arenitica | Milheiro | 0.042 | 660.56 | 27.74
5684 | SINAPI | ROLO COMPACTADOR VIBRATÓRIO DE UM CILINDRO AÇO LISO, POTÊNCIA 80 HP, PESO OPERACIONAL MÁXIMO 8,1 T, IMPACTO DINÂMICO 16,15 / 9,5 T, LARGURA DE TRABALHO 1,68 M - CHP DIURNO. AF_06/2014 | CHP | 0.0031 | 154.47 | 0.47
00000367 | SINAPI | AREIA GROSSA - POSTO JAZIDA/FORNECEDOR (RETIRADO NA JAZIDA, SEM TRANSPORTE) | m³ | 0.114 | 96.24 | 10.9714
|  |  | LS => | 0 | MO com LS => | 39.1
|  |  |  | Valor com BDI => |  | 101.59
Código | Banco | Descrição | Und | Quant. | Valor Unit | Total
94273 | SINAPI | ASSENTAMENTO DE GUIA (MEIO-FIO) EM TRECHO RETO, CONFECCIONADA EM CONCRETO PRÉ-FABRICADO, DIMENSÕES 100X15X13X30 CM (COMPRIMENTO X BASE INFERIOR X BASE SUPERIOR X ALTURA). AF_01/2024 | M | 1 | 45.3 | 45.3
88316 | SINAPI | SERVENTE COM ENCARGOS COMPLEMENTARES | H | 0.2296 | 23.66 | 5.43
88309 | SINAPI | PEDREIRO COM ENCARGOS COMPLEMENTARES | H | 0.2296 | 29.47 | 6.76
88629 | SINAPI | ARGAMASSA TRAÇO 1:3 (EM VOLUME DE CIMENTO E AREIA MÉDIA ÚMIDA), PREPARO MANUAL. AF_08/2019 | m³ | 0.0018 | 826 | 1.48
00004059 | SINAPI | MEIO-FIO OU GUIA DE CONCRETO, PRE-MOLDADO, COMP 1 M, *30 X 12/15* CM (H X L1/L2) | M | 1.005 | 30.86 | 31.0143
00000370 | SINAPI | AREIA MEDIA - POSTO JAZIDA/FORNECEDOR (RETIRADO NA JAZIDA, SEM TRANSPORTE) | m³ | 0.0066 | 95 | 0.627
|  |  | LS => | 0 | MO com LS => | 9.09
|  |  |  | Valor com BDI => |  | 55.24
Código | Banco | Descrição | Und | Quant. | Valor Unit | Total
COMPOSIÇÃO SADA 003 | Próprio | Execução de sarjeta de concreto usinado, moldada in loco em trecho reto, 30 cm base x 3 cm altura | m | 1 | 23.59 | 23.59
88316 | SINAPI | SERVENTE COM ENCARGOS COMPLEMENTARES | H | 0.2326 | 23.66 | 5.5
88309 | SINAPI | PEDREIRO COM ENCARGOS COMPLEMENTARES | H | 0.2326 | 29.47 | 6.85
00034492 | SINAPI | CONCRETO USINADO BOMBEAVEL, CLASSE DE RESISTENCIA C20, COM BRITA 0 E 1, SLUMP = 100 +/- 20 MM, EXCLUI SERVICO DE BOMBEAMENTO (NBR 8953) | m³ | 0.015 | 550 | 8.25
00004517 | SINAPI | SARRAFO *2,5 X 7,5* CM EM PINUS, MISTA OU EQUIVALENTE DA REGIAO - BRUTA | M | 0.2 | 3.46 | 0.692
00006212 | SINAPI | TABUA *2,5 X 30 CM EM PINUS, MISTA OU EQUIVALENTE DA REGIAO - BRUTA | M | 0.0833 | 16.43 | 1.3686
00000370 | SINAPI | AREIA MEDIA - POSTO JAZIDA/FORNECEDOR (RETIRADO NA JAZIDA, SEM TRANSPORTE) | m³ | 0.0099 | 95 | 0.9405
|  |  | LS => | 0 | MO com LS => | 8.95
|  |  |  | Valor com BDI => |  | 28.77
Código | Banco | Descrição | Und | Quant. | Valor Unit | Total
95878 | SINAPI | TRANSPORTE COM CAMINHÃO BASCULANTE DE 10 M³, EM VIA URBANA PAVIMENTADA, DMT ATÉ 30 KM (UNIDADE: TXKM). AF_07/2020 | TXKM | 1 | 1.69 | 1.69
91387 | SINAPI | CAMINHÃO BASCULANTE 10 M3, TRUCADO CABINE SIMPLES, PESO BRUTO TOTAL 23.000 KG, CARGA ÚTIL MÁXIMA 15.935 KG, DISTÂNCIA ENTRE EIXOS 4,80 M, POTÊNCIA 230 CV INCLUSIVE CAÇAMBA METÁLICA - CHI DIURNO. AF_06/2014 | CHI | 0.0021782 | 73.15 | 0.15
91386 | SINAPI | CAMINHÃO BASCULANTE 10 M3, TRUCADO CABINE SIMPLES, PESO BRUTO TOTAL 23.000 KG, CARGA ÚTIL MÁXIMA 15.935 KG, DISTÂNCIA ENTRE EIXOS 4,80 M, POTÊNCIA 230 CV INCLUSIVE CAÇAMBA METÁLICA - CHP DIURNO. AF_06/2014 | CHP | 0.0057971 | 266.75 | 1.54
|  |  | LS => | 0 | MO com LS => | 0.17
|  |  |  | Valor com BDI => |  | 2.06
Código | Banco | Descrição | Und | Quant. | Valor Unit | Total
93596 | SINAPI | TRANSPORTE COM CAMINHÃO BASCULANTE DE 10 M³, EM VIA URBANA PAVIMENTADA, ADICIONAL PARA DMT EXCEDENTE A 30 KM (UNIDADE: TXKM). AF_07/2020 | TXKM | 1 | 0.65 | 0.65
91386 | SINAPI | CAMINHÃO BASCULANTE 10 M3, TRUCADO CABINE SIMPLES, PESO BRUTO TOTAL 23.000 KG, CARGA ÚTIL MÁXIMA 15.935 KG, DISTÂNCIA ENTRE EIXOS 4,80 M, POTÊNCIA 230 CV INCLUSIVE CAÇAMBA METÁLICA - CHP DIURNO. AF_06/2014 | CHP | 0.0022222 | 266.75 | 0.59
91387 | SINAPI | CAMINHÃO BASCULANTE 10 M3, TRUCADO CABINE SIMPLES, PESO BRUTO TOTAL 23.000 KG, CARGA ÚTIL MÁXIMA 15.935 KG, DISTÂNCIA ENTRE EIXOS 4,80 M, POTÊNCIA 230 CV INCLUSIVE CAÇAMBA METÁLICA - CHI DIURNO. AF_06/2014 | CHI | 0.000835 | 73.15 | 0.06
|  |  | LS => | 0 | MO com LS => | 0.06
|  |  |  | Valor com BDI => |  | 0.79
Código | Banco | Descrição | Und | Quant. | Valor Unit | Total
COMPOSIÇÃO SADA 004 | Próprio | Placa esmaltada para identificação de nome de rua, dimensões 45 x 20 cm com tubo de aço - 2 placas | m² | 1 | 974.85 | 974.85
88278 | SINAPI | MONTADOR DE ESTRUTURAS METÁLICAS COM ENCARGOS COMPLEMENTARES | H | 0.2527 | 22.67 | 5.72
88316 | SINAPI | SERVENTE COM ENCARGOS COMPLEMENTARES | H | 0.7582 | 23.66 | 17.93
00034723 | SINAPI | PLACA DE SINALIZACAO EM CHAPA DE ACO NUM 16 COM PINTURA REFLETIVA | m² | 1 | 924 | 924
00011927 | SINAPI | ABRACADEIRA, GALVANIZADA/ZINCADA, ROSCA SEM FIM, PARAFUSO INOX, LARGURA FITA *12,6 A *14 MM, D = 2" A 2 1/2" | UN | 4 | 6.8 | 27.2
|  |  | LS => | 0 | MO com LS => | 16.62
|  |  |  | Valor com BDI => |  | 1188.92
Código | Banco | Descrição | Und | Quant. | Valor Unit | Total
COMPOSIÇÃO SADA 005 | Próprio | Fornecimento e instalação de suporte metálico galvanizado para placas de sinalização em solo, com h= de 2,5 m e diâmetro de 2''. af_03/2022 | und | 1 | 414.68 | 414.68
102486 | SINAPI | CONCRETO FCK = 15MPA, TRAÇO 1:3,4:3,4 (EM MASSA SECA DE CIMENTO/ AREIA MÉDIA/ SEIXO ROLADO) - PREPARO MANUAL. AF_05/2021 | m³ | 0.0237 | 1040.33 | 24.65
88316 | SINAPI | SERVENTE COM ENCARGOS COMPLEMENTARES | H | 0.6413 | 23.66 | 15.17
88278 | SINAPI | MONTADOR DE ESTRUTURAS METÁLICAS COM ENCARGOS COMPLEMENTARES | H | 0.2138 | 22.67 | 4.84
00021148 | SINAPI | TUBO ACO CARBONO SEM COSTURA 2", E= *3,91* MM, SCHEDULE 40, *5,43* KG/M | M | 3.3 | 112.13 | 370.029
|  |  | LS => | 0 | MO com LS => | 16.46
|  |  |  | Valor com BDI => |  | 505.74
Composições Auxiliares
Código | Banco | Descrição | Und | Quant. | Valor Unit | Total
90766 | SINAPI | ALMOXARIFE COM ENCARGOS COMPLEMENTARES | H | 1 | 27.43 | 27.43
95392 | SINAPI | CURSO DE CAPACITAÇÃO PARA ALMOXARIFE (ENCARGOS COMPLEMENTARES) - HORISTA | H | 1 | 0.11 | 0.11
00043458 | SINAPI | FERRAMENTAS - FAMILIA ALMOXARIFE - HORISTA (ENCARGOS COMPLEMENTARES - COLETADO CAIXA) | H | 1 | 0.1 | 0.1
00037370 | SINAPI | ALIMENTACAO - HORISTA (COLETADO CAIXA - ENCARGOS COMPLEMENTARES) | H | 1 | 2.49 | 2.49
00037371 | SINAPI | TRANSPORTE - HORISTA (COLETADO CAIXA - ENCARGOS COMPLEMENTARES) | H | 1 | 0.48 | 0.48
00000253 | SINAPI | ALMOXARIFE (HORISTA) | H | 1 | 21.8 | 21.8
00043482 | SINAPI | EPI - FAMILIA ALMOXARIFE - HORISTA (ENCARGOS COMPLEMENTARES - COLETADO CAIXA) | H | 1 | 0.92 | 0.92
00037372 | SINAPI | EXAMES - HORISTA (COLETADO CAIXA - ENCARGOS COMPLEMENTARES) | H | 1 | 1.42 | 1.42
00037373 | SINAPI | SEGURO - HORISTA (COLETADO CAIXA - ENCARGOS COMPLEMENTARES) | H | 1 | 0.11 | 0.11
|  |  | LS => | 0 | MO com LS => | 21.91
|  |  |  | Valor com BDI => |  | 33.45
Código | Banco | Descrição | Und | Quant. | Valor Unit | Total
88629 | SINAPI | ARGAMASSA TRAÇO 1:3 (EM VOLUME DE CIMENTO E AREIA MÉDIA ÚMIDA), PREPARO MANUAL. AF_08/2019 | m³ | 1 | 826 | 826
88316 | SINAPI | SERVENTE COM ENCARGOS COMPLEMENTARES | H | 8.57 | 23.66 | 202.76
00000370 | SINAPI | AREIA MEDIA - POSTO JAZIDA/FORNECEDOR (RETIRADO NA JAZIDA, SEM TRANSPORTE) | m³ | 1.07 | 95 | 101.65
00001379 | SINAPI | CIMENTO PORTLAND COMPOSTO CP II-32 | KG | 482.96 | 1.08 | 521.5968
|  |  | LS => | 0 | MO com LS => | 139.43
|  |  |  | Valor com BDI => |  | 1007.38
Código | Banco | Descrição | Und | Quant. | Valor Unit | Total
88628 | SINAPI | ARGAMASSA TRAÇO 1:3 (EM VOLUME DE CIMENTO E AREIA MÉDIA ÚMIDA), PREPARO MECÂNICO COM BETONEIRA 400 L. AF_08/2019 | m³ | 1 | 720.96 | 720.96
88831 | SINAPI | BETONEIRA CAPACIDADE NOMINAL DE 400 L, CAPACIDADE DE MISTURA 280 L, MOTOR ELÉTRICO TRIFÁSICO POTÊNCIA DE 2 CV, SEM CARREGADOR - CHI DIURNO. AF_05/2023 | CHI | 2.62 | 0.54 | 1.41
88830 | SINAPI | BETONEIRA CAPACIDADE NOMINAL DE 400 L, CAPACIDADE DE MISTURA 280 L, MOTOR ELÉTRICO TRIFÁSICO POTÊNCIA DE 2 CV, SEM CARREGADOR - CHP DIURNO. AF_05/2023 | CHP | 0.8 | 2.39 | 1.91
88377 | SINAPI | OPERADOR DE BETONEIRA ESTACIONÁRIA/MISTURADOR COM ENCARGOS COMPLEMENTARES | H | 3.42 | 27.37 | 93.6
00000370 | SINAPI | AREIA MEDIA - POSTO JAZIDA/FORNECEDOR (RETIRADO NA JAZIDA, SEM TRANSPORTE) | m³ | 1.07 | 95 | 101.65
00001379 | SINAPI | CIMENTO PORTLAND COMPOSTO CP II-32 | KG | 483.7 | 1.08 | 522.396
|  |  | LS => | 0 | MO com LS => | 74.17
|  |  |  | Valor com BDI => |  | 879.28
Código | Banco | Descrição | Und | Quant. | Valor Unit | Total
88831 | SINAPI | BETONEIRA CAPACIDADE NOMINAL DE 400 L, CAPACIDADE DE MISTURA 280 L, MOTOR ELÉTRICO TRIFÁSICO POTÊNCIA DE 2 CV, SEM CARREGADOR - CHI DIURNO. AF_05/2023 | CHI | 1 | 0.54 | 0.54
88826 | SINAPI | BETONEIRA CAPACIDADE NOMINAL DE 400 L, CAPACIDADE DE MISTURA 280 L, MOTOR ELÉTRICO TRIFÁSICO POTÊNCIA DE 2 CV, SEM CARREGADOR - DEPRECIAÇÃO. AF_05/2023 | H | 1 | 0.44 | 0.44
88827 | SINAPI | BETONEIRA CAPACIDADE NOMINAL DE 400 L, CAPACIDADE DE MISTURA 280 L, MOTOR ELÉTRICO TRIFÁSICO POTÊNCIA DE 2 CV, SEM CARREGADOR - JUROS. AF_05/2023 | H | 1 | 0.1 | 0.1
|  |  | LS => | 0 | MO com LS => | 0
|  |  |  | Valor com BDI => |  | 0.65
Código | Banco | Descrição | Und | Quant. | Valor Unit | Total
88830 | SINAPI | BETONEIRA CAPACIDADE NOMINAL DE 400 L, CAPACIDADE DE MISTURA 280 L, MOTOR ELÉTRICO TRIFÁSICO POTÊNCIA DE 2 CV, SEM CARREGADOR - CHP DIURNO. AF_05/2023 | CHP | 1 | 2.39 | 2.39
88829 | SINAPI | BETONEIRA CAPACIDADE NOMINAL DE 400 L, CAPACIDADE DE MISTURA 280 L, MOTOR ELÉTRICO TRIFÁSICO POTÊNCIA DE 2 CV, SEM CARREGADOR - MATERIAIS NA OPERAÇÃO. AF_05/2023 | H | 1 | 1.37 | 1.37
88826 | SINAPI | BETONEIRA CAPACIDADE NOMINAL DE 400 L, CAPACIDADE DE MISTURA 280 L, MOTOR ELÉTRICO TRIFÁSICO POTÊNCIA DE 2 CV, SEM CARREGADOR - DEPRECIAÇÃO. AF_05/2023 | H | 1 | 0.44 | 0.44
88828 | SINAPI | BETONEIRA CAPACIDADE NOMINAL DE 400 L, CAPACIDADE DE MISTURA 280 L, MOTOR ELÉTRICO TRIFÁSICO POTÊNCIA DE 2 CV, SEM CARREGADOR - MANUTENÇÃO. AF_05/2023 | H | 1 | 0.48 | 0.48
88827 | SINAPI | BETONEIRA CAPACIDADE NOMINAL DE 400 L, CAPACIDADE DE MISTURA 280 L, MOTOR ELÉTRICO TRIFÁSICO POTÊNCIA DE 2 CV, SEM CARREGADOR - JUROS. AF_05/2023 | H | 1 | 0.1 | 0.1
|  |  | LS => | 0 | MO com LS => | 0
|  |  |  | Valor com BDI => |  | 2.91
Código | Banco | Descrição | Und | Quant. | Valor Unit | Total
88826 | SINAPI | BETONEIRA CAPACIDADE NOMINAL DE 400 L, CAPACIDADE DE MISTURA 280 L, MOTOR ELÉTRICO TRIFÁSICO POTÊNCIA DE 2 CV, SEM CARREGADOR - DEPRECIAÇÃO. AF_05/2023 | H | 1 | 0.44 | 0.44
00010535 | SINAPI | BETONEIRA, CAPACIDADE NOMINAL 400 L, CAPACIDADE DE MISTURA 280 L, MOTOR ELETRICO TRIFASICO 220/380 V, POTENCIA 2 CV, SEM CARREGADOR | UN | 6.4e-05 | 6880.24 | 0.44034
|  |  | LS => | 0 | MO com LS => | 0
|  |  |  | Valor com BDI => |  | 0.53
Código | Banco | Descrição | Und | Quant. | Valor Unit | Total
88827 | SINAPI | BETONEIRA CAPACIDADE NOMINAL DE 400 L, CAPACIDADE DE MISTURA 280 L, MOTOR ELÉTRICO TRIFÁSICO POTÊNCIA DE 2 CV, SEM CARREGADOR - JUROS. AF_05/2023 | H | 1 | 0.1 | 0.1
00010535 | SINAPI | BETONEIRA, CAPACIDADE NOMINAL 400 L, CAPACIDADE DE MISTURA 280 L, MOTOR ELETRICO TRIFASICO 220/380 V, POTENCIA 2 CV, SEM CARREGADOR | UN | 1.48e-05 | 6880.24 | 0.10183
|  |  | LS => | 0 | MO com LS => | 0
|  |  |  | Valor com BDI => |  | 0.12
Código | Banco | Descrição | Und | Quant. | Valor Unit | Total
88828 | SINAPI | BETONEIRA CAPACIDADE NOMINAL DE 400 L, CAPACIDADE DE MISTURA 280 L, MOTOR ELÉTRICO TRIFÁSICO POTÊNCIA DE 2 CV, SEM CARREGADOR - MANUTENÇÃO. AF_05/2023 | H | 1 | 0.48 | 0.48
00010535 | SINAPI | BETONEIRA, CAPACIDADE NOMINAL 400 L, CAPACIDADE DE MISTURA 280 L, MOTOR ELETRICO TRIFASICO 220/380 V, POTENCIA 2 CV, SEM CARREGADOR | UN | 7e-05 | 6880.24 | 0.48162
|  |  | LS => | 0 | MO com LS => | 0
|  |  |  | Valor com BDI => |  | 0.58
Código | Banco | Descrição | Und | Quant. | Valor Unit | Total
88829 | SINAPI | BETONEIRA CAPACIDADE NOMINAL DE 400 L, CAPACIDADE DE MISTURA 280 L, MOTOR ELÉTRICO TRIFÁSICO POTÊNCIA DE 2 CV, SEM CARREGADOR - MATERIAIS NA OPERAÇÃO. AF_05/2023 | H | 1 | 1.37 | 1.37
00002705 | SINAPI | ENERGIA ELETRICA ATE 2000 KWH INDUSTRIAL, SEM DEMANDA | KWH | 1.25 | 1.1 | 1.375
|  |  | LS => | 0 | MO com LS => | 0
|  |  |  | Valor com BDI => |  | 1.67
Código | Banco | Descrição | Und | Quant. | Valor Unit | Total
88260 | SINAPI | CALCETEIRO COM ENCARGOS COMPLEMENTARES | H | 1 | 29.26 | 29.26
95328 | SINAPI | CURSO DE CAPACITAÇÃO PARA CALCETEIRO (ENCARGOS COMPLEMENTARES) - HORISTA | H | 1 | 0.25 | 0.25
00037371 | SINAPI | TRANSPORTE - HORISTA (COLETADO CAIXA - ENCARGOS COMPLEMENTARES) | H | 1 | 0.48 | 0.48
00037372 | SINAPI | EXAMES - HORISTA (COLETADO CAIXA - ENCARGOS COMPLEMENTARES) | H | 1 | 1.42 | 1.42
00037370 | SINAPI | ALIMENTACAO - HORISTA (COLETADO CAIXA - ENCARGOS COMPLEMENTARES) | H | 1 | 2.49 | 2.49
00043489 | SINAPI | EPI - FAMILIA PEDREIRO - HORISTA (ENCARGOS COMPLEMENTARES - COLETADO CAIXA) | H | 1 | 1.81 | 1.81
00043465 | SINAPI | FERRAMENTAS - FAMILIA PEDREIRO - HORISTA (ENCARGOS COMPLEMENTARES - COLETADO CAIXA) | H | 1 | 0.9 | 0.9
00004759 | SINAPI | CALCETEIRO / RASTELEIRO (HORISTA) | H | 1 | 21.8 | 21.8
00037373 | SINAPI | SEGURO - HORISTA (COLETADO CAIXA - ENCARGOS COMPLEMENTARES) | H | 1 | 0.11 | 0.11
|  |  | LS => | 0 | MO com LS => | 22.05
|  |  |  | Valor com BDI => |  | 35.68
Código | Banco | Descrição | Und | Quant. | Valor Unit | Total
91387 | SINAPI | CAMINHÃO BASCULANTE 10 M3, TRUCADO CABINE SIMPLES, PESO BRUTO TOTAL 23.000 KG, CARGA ÚTIL MÁXIMA 15.935 KG, DISTÂNCIA ENTRE EIXOS 4,80 M, POTÊNCIA 230 CV INCLUSIVE CAÇAMBA METÁLICA - CHI DIURNO. AF_06/2014 | CHI | 1 | 73.15 | 73.15
91380 | SINAPI | CAMINHÃO BASCULANTE 10 M3, TRUCADO CABINE SIMPLES, PESO BRUTO TOTAL 23.000 KG, CARGA ÚTIL MÁXIMA 15.935 KG, DISTÂNCIA ENTRE EIXOS 4,80 M, POTÊNCIA 230 CV INCLUSIVE CAÇAMBA METÁLICA - DEPRECIAÇÃO. AF_06/2014 | H | 1 | 28.85 | 28.85
91382 | SINAPI | CAMINHÃO BASCULANTE 10 M3, TRUCADO CABINE SIMPLES, PESO BRUTO TOTAL 23.000 KG, CARGA ÚTIL MÁXIMA 15.935 KG, DISTÂNCIA ENTRE EIXOS 4,80 M, POTÊNCIA 230 CV INCLUSIVE CAÇAMBA METÁLICA - IMPOSTOS E SEGUROS. AF_06/2014 | H | 1 | 4.56 | 4.56
91381 | SINAPI | CAMINHÃO BASCULANTE 10 M3, TRUCADO CABINE SIMPLES, PESO BRUTO TOTAL 23.000 KG, CARGA ÚTIL MÁXIMA 15.935 KG, DISTÂNCIA ENTRE EIXOS 4,80 M, POTÊNCIA 230 CV INCLUSIVE CAÇAMBA METÁLICA - JUROS. AF_06/2014 | H | 1 | 11.32 | 11.32
88281 | SINAPI | MOTORISTA DE BASCULANTE COM ENCARGOS COMPLEMENTARES | H | 1 | 28.42 | 28.42
|  |  | LS => | 0 | MO com LS => | 22.74
|  |  |  | Valor com BDI => |  | 89.21
Código | Banco | Descrição | Und | Quant. | Valor Unit | Total
91386 | SINAPI | CAMINHÃO BASCULANTE 10 M3, TRUCADO CABINE SIMPLES, PESO BRUTO TOTAL 23.000 KG, CARGA ÚTIL MÁXIMA 15.935 KG, DISTÂNCIA ENTRE EIXOS 4,80 M, POTÊNCIA 230 CV INCLUSIVE CAÇAMBA METÁLICA - CHP DIURNO. AF_06/2014 | CHP | 1 | 266.75 | 266.75
91382 | SINAPI | CAMINHÃO BASCULANTE 10 M3, TRUCADO CABINE SIMPLES, PESO BRUTO TOTAL 23.000 KG, CARGA ÚTIL MÁXIMA 15.935 KG, DISTÂNCIA ENTRE EIXOS 4,80 M, POTÊNCIA 230 CV INCLUSIVE CAÇAMBA METÁLICA - IMPOSTOS E SEGUROS. AF_06/2014 | H | 1 | 4.56 | 4.56
91384 | SINAPI | CAMINHÃO BASCULANTE 10 M3, TRUCADO CABINE SIMPLES, PESO BRUTO TOTAL 23.000 KG, CARGA ÚTIL MÁXIMA 15.935 KG, DISTÂNCIA ENTRE EIXOS 4,80 M, POTÊNCIA 230 CV INCLUSIVE CAÇAMBA METÁLICA - MATERIAIS NA OPERAÇÃO. AF_06/2014 | H | 1 | 141.01 | 141.01
91380 | SINAPI | CAMINHÃO BASCULANTE 10 M3, TRUCADO CABINE SIMPLES, PESO BRUTO TOTAL 23.000 KG, CARGA ÚTIL MÁXIMA 15.935 KG, DISTÂNCIA ENTRE EIXOS 4,80 M, POTÊNCIA 230 CV INCLUSIVE CAÇAMBA METÁLICA - DEPRECIAÇÃO. AF_06/2014 | H | 1 | 28.85 | 28.85
91381 | SINAPI | CAMINHÃO BASCULANTE 10 M3, TRUCADO CABINE SIMPLES, PESO BRUTO TOTAL 23.000 KG, CARGA ÚTIL MÁXIMA 15.935 KG, DISTÂNCIA ENTRE EIXOS 4,80 M, POTÊNCIA 230 CV INCLUSIVE CAÇAMBA METÁLICA - JUROS. AF_06/2014 | H | 1 | 11.32 | 11.32
88281 | SINAPI | MOTORISTA DE BASCULANTE COM ENCARGOS COMPLEMENTARES | H | 1 | 28.42 | 28.42
91383 | SINAPI | CAMINHÃO BASCULANTE 10 M3, TRUCADO CABINE SIMPLES, PESO BRUTO TOTAL 23.000 KG, CARGA ÚTIL MÁXIMA 15.935 KG, DISTÂNCIA ENTRE EIXOS 4,80 M, POTÊNCIA 230 CV INCLUSIVE CAÇAMBA METÁLICA - MANUTENÇÃO. AF_06/2014 | H | 1 | 52.59 | 52.59
|  |  | LS => | 0 | MO com LS => | 22.74
|  |  |  | Valor com BDI => |  | 325.32
Código | Banco | Descrição | Und | Quant. | Valor Unit | Total
91380 | SINAPI | CAMINHÃO BASCULANTE 10 M3, TRUCADO CABINE SIMPLES, PESO BRUTO TOTAL 23.000 KG, CARGA ÚTIL MÁXIMA 15.935 KG, DISTÂNCIA ENTRE EIXOS 4,80 M, POTÊNCIA 230 CV INCLUSIVE CAÇAMBA METÁLICA - DEPRECIAÇÃO. AF_06/2014 | H | 1 | 28.85 | 28.85
00037734 | SINAPI | CACAMBA METALICA BASCULANTE COM CAPACIDADE DE 10 M3 (INCLUI MONTAGEM, NAO INCLUI CAMINHAO) | UN | 6.03e-05 | 55772.72 | 3.3631
00037758 | SINAPI | CAMINHAO TRUCADO, PESO BRUTO TOTAL 23000 KG, CARGA UTIL MAXIMA 15285 KG, DISTANCIA ENTRE EIXOS 4,80 M, POTENCIA 326 CV (INCLUI CABINE E CHASSI, NAO INCLUI CARROCERIA) | UN | 3.42e-05 | 745573.13 | 25.4986
|  |  | LS => | 0 | MO com LS => | 0
|  |  |  | Valor com BDI => |  | 35.18
Código | Banco | Descrição | Und | Quant. | Valor Unit | Total
91382 | SINAPI | CAMINHÃO BASCULANTE 10 M3, TRUCADO CABINE SIMPLES, PESO BRUTO TOTAL 23.000 KG, CARGA ÚTIL MÁXIMA 15.935 KG, DISTÂNCIA ENTRE EIXOS 4,80 M, POTÊNCIA 230 CV INCLUSIVE CAÇAMBA METÁLICA - IMPOSTOS E SEGUROS. AF_06/2014 | H | 1 | 4.56 | 4.56
00037758 | SINAPI | CAMINHAO TRUCADO, PESO BRUTO TOTAL 23000 KG, CARGA UTIL MAXIMA 15285 KG, DISTANCIA ENTRE EIXOS 4,80 M, POTENCIA 326 CV (INCLUI CABINE E CHASSI, NAO INCLUI CARROCERIA) | UN | 5.7e-06 | 745573.13 | 4.2498
00037734 | SINAPI | CACAMBA METALICA BASCULANTE COM CAPACIDADE DE 10 M3 (INCLUI MONTAGEM, NAO INCLUI CAMINHAO) | UN | 5.9e-06 | 55772.72 | 0.32906
|  |  | LS => | 0 | MO com LS => | 0
|  |  |  | Valor com BDI => |  | 5.56
Código | Banco | Descrição | Und | Quant. | Valor Unit | Total
91381 | SINAPI | CAMINHÃO BASCULANTE 10 M3, TRUCADO CABINE SIMPLES, PESO BRUTO TOTAL 23.000 KG, CARGA ÚTIL MÁXIMA 15.935 KG, DISTÂNCIA ENTRE EIXOS 4,80 M, POTÊNCIA 230 CV INCLUSIVE CAÇAMBA METÁLICA - JUROS. AF_06/2014 | H | 1 | 11.32 | 11.32
00037734 | SINAPI | CACAMBA METALICA BASCULANTE COM CAPACIDADE DE 10 M3 (INCLUI MONTAGEM, NAO INCLUI CAMINHAO) | UN | 1.46e-05 | 55772.72 | 0.81428
00037758 | SINAPI | CAMINHAO TRUCADO, PESO BRUTO TOTAL 23000 KG, CARGA UTIL MAXIMA 15285 KG, DISTANCIA ENTRE EIXOS 4,80 M, POTENCIA 326 CV (INCLUI CABINE E CHASSI, NAO INCLUI CARROCERIA) | UN | 1.41e-05 | 745573.13 | 10.5126
|  |  | LS => | 0 | MO com LS => | 0
|  |  |  | Valor com BDI => |  | 13.8
Código | Banco | Descrição | Und | Quant. | Valor Unit | Total
91383 | SINAPI | CAMINHÃO BASCULANTE 10 M3, TRUCADO CABINE SIMPLES, PESO BRUTO TOTAL 23.000 KG, CARGA ÚTIL MÁXIMA 15.935 KG, DISTÂNCIA ENTRE EIXOS 4,80 M, POTÊNCIA 230 CV INCLUSIVE CAÇAMBA METÁLICA - MANUTENÇÃO. AF_06/2014 | H | 1 | 52.59 | 52.59
00037734 | SINAPI | CACAMBA METALICA BASCULANTE COM CAPACIDADE DE 10 M3 (INCLUI MONTAGEM, NAO INCLUI CAMINHAO) | UN | 8.49e-05 | 55772.72 | 4.7351
00037758 | SINAPI | CAMINHAO TRUCADO, PESO BRUTO TOTAL 23000 KG, CARGA UTIL MAXIMA 15285 KG, DISTANCIA ENTRE EIXOS 4,80 M, POTENCIA 326 CV (INCLUI CABINE E CHASSI, NAO INCLUI CARROCERIA) | UN | 6.42e-05 | 745573.13 | 47.8658
|  |  | LS => | 0 | MO com LS => | 0
|  |  |  | Valor com BDI => |  | 64.13
Código | Banco | Descrição | Und | Quant. | Valor Unit | Total
91384 | SINAPI | CAMINHÃO BASCULANTE 10 M3, TRUCADO CABINE SIMPLES, PESO BRUTO TOTAL 23.000 KG, CARGA ÚTIL MÁXIMA 15.935 KG, DISTÂNCIA ENTRE EIXOS 4,80 M, POTÊNCIA 230 CV INCLUSIVE CAÇAMBA METÁLICA - MATERIAIS NA OPERAÇÃO. AF_06/2014 | H | 1 | 141.01 | 141.01
00004221 | SINAPI | OLEO DIESEL COMBUSTIVEL COMUM METROPOLITANO S-10 OU S-500 | L | 23.7 | 5.95 | 141.015
|  |  | LS => | 0 | MO com LS => | 0
|  |  |  | Valor com BDI => |  | 171.97
Código | Banco | Descrição | Und | Quant. | Valor Unit | Total
88262 | SINAPI | CARPINTEIRO DE FORMAS COM ENCARGOS COMPLEMENTARES | H | 1 | 28.78 | 28.78
95330 | SINAPI | CURSO DE CAPACITAÇÃO PARA CARPINTEIRO DE FÔRMAS (ENCARGOS COMPLEMENTARES) - HORISTA | H | 1 | 0.25 | 0.25
00043459 | SINAPI | FERRAMENTAS - FAMILIA CARPINTEIRO DE FORMAS - HORISTA (ENCARGOS COMPLEMENTARES - COLETADO CAIXA) | H | 1 | 0.45 | 0.45
00037373 | SINAPI | SEGURO - HORISTA (COLETADO CAIXA - ENCARGOS COMPLEMENTARES) | H | 1 | 0.11 | 0.11
00043483 | SINAPI | EPI - FAMILIA CARPINTEIRO DE FORMAS - HORISTA (ENCARGOS COMPLEMENTARES - COLETADO CAIXA) | H | 1 | 1.78 | 1.78
00037371 | SINAPI | TRANSPORTE - HORISTA (COLETADO CAIXA - ENCARGOS COMPLEMENTARES) | H | 1 | 0.48 | 0.48
00037372 | SINAPI | EXAMES - HORISTA (COLETADO CAIXA - ENCARGOS COMPLEMENTARES) | H | 1 | 1.42 | 1.42
00037370 | SINAPI | ALIMENTACAO - HORISTA (COLETADO CAIXA - ENCARGOS COMPLEMENTARES) | H | 1 | 2.49 | 2.49
00001213 | SINAPI | CARPINTEIRO DE FORMAS PARA CONCRETO (HORISTA) | H | 1 | 21.8 | 21.8
|  |  | LS => | 0 | MO com LS => | 22.05
|  |  |  | Valor com BDI => |  | 35.1
Código | Banco | Descrição | Und | Quant. | Valor Unit | Total
102486 | SINAPI | CONCRETO FCK = 15MPA, TRAÇO 1:3,4:3,4 (EM MASSA SECA DE CIMENTO/ AREIA MÉDIA/ SEIXO ROLADO) - PREPARO MANUAL. AF_05/2021 | m³ | 1 | 1040.33 | 1040.33
88316 | SINAPI | SERVENTE COM ENCARGOS COMPLEMENTARES | H | 6.2383 | 23.66 | 147.59
00001379 | SINAPI | CIMENTO PORTLAND COMPOSTO CP II-32 | KG | 283.3092 | 1.08 | 305.9739
00004734 | SINAPI | SEIXO ROLADO PARA APLICACAO EM CONCRETO (POSTO PEDREIRA/FORNECEDOR, SEM FRETE) | m³ | 0.5946 | 853.48 | 507.4792
00000370 | SINAPI | AREIA MEDIA - POSTO JAZIDA/FORNECEDOR (RETIRADO NA JAZIDA, SEM TRANSPORTE) | m³ | 0.8348 | 95 | 79.306
|  |  | LS => | 0 | MO com LS => | 101.49
|  |  |  | Valor com BDI => |  | 1268.78
Código | Banco | Descrição | Und | Quant. | Valor Unit | Total
95392 | SINAPI | CURSO DE CAPACITAÇÃO PARA ALMOXARIFE (ENCARGOS COMPLEMENTARES) - HORISTA | H | 1 | 0.11 | 0.11
00000253 | SINAPI | ALMOXARIFE (HORISTA) | H | 0.00509 | 21.8 | 0.11096
|  |  | LS => | 0 | MO com LS => | 0.11
|  |  |  | Valor com BDI => |  | 0.13
Código | Banco | Descrição | Und | Quant. | Valor Unit | Total
95328 | SINAPI | CURSO DE CAPACITAÇÃO PARA CALCETEIRO (ENCARGOS COMPLEMENTARES) - HORISTA | H | 1 | 0.25 | 0.25
00004759 | SINAPI | CALCETEIRO / RASTELEIRO (HORISTA) | H | 0.01154 | 21.8 | 0.25157
|  |  | LS => | 0 | MO com LS => | 0.25
|  |  |  | Valor com BDI => |  | 0.3
Código | Banco | Descrição | Und | Quant. | Valor Unit | Total
95330 | SINAPI | CURSO DE CAPACITAÇÃO PARA CARPINTEIRO DE FÔRMAS (ENCARGOS COMPLEMENTARES) - HORISTA | H | 1 | 0.25 | 0.25
00001213 | SINAPI | CARPINTEIRO DE FORMAS PARA CONCRETO (HORISTA) | H | 0.01154 | 21.8 | 0.25157
|  |  | LS => | 0 | MO com LS => | 0.25
|  |  |  | Valor com BDI => |  | 0.3
Código | Banco | Descrição | Und | Quant. | Valor Unit | Total
95401 | SINAPI | CURSO DE CAPACITAÇÃO PARA ENCARREGADO GERAL (ENCARGOS COMPLEMENTARES) - HORISTA | H | 1 | 0.72 | 0.72
00004083 | SINAPI | ENCARREGADO GERAL DE OBRAS (HORISTA) | H | 0.0212 | 34.16 | 0.72419
|  |  | LS => | 0 | MO com LS => | 0.72
|  |  |  | Valor com BDI => |  | 0.87
Código | Banco | Descrição | Und | Quant. | Valor Unit | Total
95402 | SINAPI | CURSO DE CAPACITAÇÃO PARA ENGENHEIRO CIVIL DE OBRA JÚNIOR (ENCARGOS COMPLEMENTARES) - HORISTA | H | 1 | 1.97 | 1.97
00002706 | SINAPI | ENGENHEIRO CIVIL DE OBRA JUNIOR (HORISTA) | H | 0.01476 | 133.89 | 1.9762
|  |  | LS => | 0 | MO com LS => | 1.97
|  |  |  | Valor com BDI => |  | 2.4
Código | Banco | Descrição | Und | Quant. | Valor Unit | Total
95344 | SINAPI | CURSO DE CAPACITAÇÃO PARA MONTADOR DE ESTRUTURA METÁLICA (ENCARGOS COMPLEMENTARES) - HORISTA | H | 1 | 0.19 | 0.19
00044497 | SINAPI | MONTADOR DE ESTRUTURAS METALICAS HORISTA | H | 0.01154 | 16.8 | 0.19387
|  |  | LS => | 0 | MO com LS => | 0.19
|  |  |  | Valor com BDI => |  | 0.23
Código | Banco | Descrição | Und | Quant. | Valor Unit | Total
95346 | SINAPI | CURSO DE CAPACITAÇÃO PARA MOTORISTA DE BASCULANTE (ENCARGOS COMPLEMENTARES) - HORISTA | H | 1 | 0.11 | 0.11
00020020 | SINAPI | MOTORISTA DE CAMINHAO-BASCULANTE (HORISTA) | H | 0.00509 | 22.63 | 0.11519
|  |  | LS => | 0 | MO com LS => | 0.11
|  |  |  | Valor com BDI => |  | 0.13
Código | Banco | Descrição | Und | Quant. | Valor Unit | Total
95389 | SINAPI | CURSO DE CAPACITAÇÃO PARA OPERADOR DE BETONEIRA ESTACIONÁRIA/MISTURADOR (ENCARGOS COMPLEMENTARES) - HORISTA | H | 1 | 0.17 | 0.17
00037666 | SINAPI | OPERADOR DE BETONEIRA ESTACIONARIA / MISTURADOR (HORISTA) | H | 0.00831 | 21.52 | 0.17883
|  |  | LS => | 0 | MO com LS => | 0.17
|  |  |  | Valor com BDI => |  | 0.2
Código | Banco | Descrição | Und | Quant. | Valor Unit | Total
95363 | SINAPI | CURSO DE CAPACITAÇÃO PARA OPERADOR DE MOTONIVELADORA (ENCARGOS COMPLEMENTARES) - HORISTA | H | 1 | 0.33 | 0.33
00004239 | SINAPI | OPERADOR DE MOTONIVELADORA (HORISTA) | H | 0.00831 | 40.42 | 0.33589
|  |  | LS => | 0 | MO com LS => | 0.33
|  |  |  | Valor com BDI => |  | 0.4
Código | Banco | Descrição | Und | Quant. | Valor Unit | Total
95366 | SINAPI | CURSO DE CAPACITAÇÃO PARA OPERADOR DE ROLO COMPACTADOR (ENCARGOS COMPLEMENTARES) - HORISTA | H | 1 | 0.17 | 0.17
00004238 | SINAPI | OPERADOR DE ROLO COMPACTADOR (HORISTA) | H | 0.00831 | 20.67 | 0.17177
|  |  | LS => | 0 | MO com LS => | 0.17
|  |  |  | Valor com BDI => |  | 0.2
Código | Banco | Descrição | Und | Quant. | Valor Unit | Total
95371 | SINAPI | CURSO DE CAPACITAÇÃO PARA PEDREIRO (ENCARGOS COMPLEMENTARES) - HORISTA | H | 1 | 0.46 | 0.46
00004750 | SINAPI | PEDREIRO (HORISTA) | H | 0.0212 | 21.8 | 0.46216
|  |  | LS => | 0 | MO com LS => | 0.46
|  |  |  | Valor com BDI => |  | 0.56
Código | Banco | Descrição | Und | Quant. | Valor Unit | Total
95372 | SINAPI | CURSO DE CAPACITAÇÃO PARA PINTOR (ENCARGOS COMPLEMENTARES) - HORISTA | H | 1 | 0.32 | 0.32
00004783 | SINAPI | PINTOR (HORISTA) | H | 0.01476 | 21.8 | 0.32177
|  |  | LS => | 0 | MO com LS => | 0.32
|  |  |  | Valor com BDI => |  | 0.39
Código | Banco | Descrição | Und | Quant. | Valor Unit | Total
95378 | SINAPI | CURSO DE CAPACITAÇÃO PARA SERVENTE (ENCARGOS COMPLEMENTARES) - HORISTA | H | 1 | 0.33 | 0.33
00006111 | SINAPI | SERVENTE DE OBRAS (HORISTA) | H | 0.0212 | 15.94 | 0.33793
|  |  | LS => | 0 | MO com LS => | 0.33
|  |  |  | Valor com BDI => |  | 0.4
Código | Banco | Descrição | Und | Quant. | Valor Unit | Total
COMPOSIÇÃO SADA 06 | Próprio | Desmonte manual de rocha de origem arenitica | Milheiro | 1 | 660.56 | 660.56
88309 | SINAPI | PEDREIRO COM ENCARGOS COMPLEMENTARES | H | 12 | 29.47 | 353.64
88316 | SINAPI | SERVENTE COM ENCARGOS COMPLEMENTARES | H | 12 | 23.66 | 283.92
COTAÇÃO 12 | Próprio | Indenização de jazida | Milheiro | 1 | 23 | 23
|  |  | LS => | 0 | MO com LS => | 462.36
|  |  |  | Valor com BDI => |  | 805.61
Código | Banco | Descrição | Und | Quant. | Valor Unit | Total
90776 | SINAPI | ENCARREGADO GERAL COM ENCARGOS COMPLEMENTARES | H | 1 | 41.12 | 41.12
95401 | SINAPI | CURSO DE CAPACITAÇÃO PARA ENCARREGADO GERAL (ENCARGOS COMPLEMENTARES) - HORISTA | H | 1 | 0.72 | 0.72
00037371 | SINAPI | TRANSPORTE - HORISTA (COLETADO CAIXA - ENCARGOS COMPLEMENTARES) | H | 1 | 0.48 | 0.48
00037372 | SINAPI | EXAMES - HORISTA (COLETADO CAIXA - ENCARGOS COMPLEMENTARES) | H | 1 | 1.42 | 1.42
00043487 | SINAPI | EPI - FAMILIA ENCARREGADO GERAL - HORISTA (ENCARGOS COMPLEMENTARES - COLETADO CAIXA) | H | 1 | 1.57 | 1.57
00037373 | SINAPI | SEGURO - HORISTA (COLETADO CAIXA - ENCARGOS COMPLEMENTARES) | H | 1 | 0.11 | 0.11
00037370 | SINAPI | ALIMENTACAO - HORISTA (COLETADO CAIXA - ENCARGOS COMPLEMENTARES) | H | 1 | 2.49 | 2.49
00004083 | SINAPI | ENCARREGADO GERAL DE OBRAS (HORISTA) | H | 1 | 34.16 | 34.16
00043463 | SINAPI | FERRAMENTAS - FAMILIA ENCARREGADO GERAL - HORISTA (ENCARGOS COMPLEMENTARES - COLETADO CAIXA) | H | 1 | 0.17 | 0.17
|  |  | LS => | 0 | MO com LS => | 34.88
|  |  |  | Valor com BDI => |  | 50.14
Código | Banco | Descrição | Und | Quant. | Valor Unit | Total
90777 | SINAPI | ENGENHEIRO CIVIL DE OBRA JUNIOR COM ENCARGOS COMPLEMENTARES | H | 1 | 141.05 | 141.05
95402 | SINAPI | CURSO DE CAPACITAÇÃO PARA ENGENHEIRO CIVIL DE OBRA JÚNIOR (ENCARGOS COMPLEMENTARES) - HORISTA | H | 1 | 1.97 | 1.97
00037370 | SINAPI | ALIMENTACAO - HORISTA (COLETADO CAIXA - ENCARGOS COMPLEMENTARES) | H | 1 | 2.49 | 2.49
00043462 | SINAPI | FERRAMENTAS - FAMILIA ENGENHEIRO CIVIL - HORISTA (ENCARGOS COMPLEMENTARES - COLETADO CAIXA) | H | 1 | 0.04 | 0.04
00043486 | SINAPI | EPI - FAMILIA ENGENHEIRO CIVIL - HORISTA (ENCARGOS COMPLEMENTARES - COLETADO CAIXA) | H | 1 | 1.13 | 1.13
00037373 | SINAPI | SEGURO - HORISTA (COLETADO CAIXA - ENCARGOS COMPLEMENTARES) | H | 1 | 0.11 | 0.11
00002706 | SINAPI | ENGENHEIRO CIVIL DE OBRA JUNIOR (HORISTA) | H | 1 | 133.89 | 133.89
00037372 | SINAPI | EXAMES - HORISTA (COLETADO CAIXA - ENCARGOS COMPLEMENTARES) | H | 1 | 1.42 | 1.42
|  |  | LS => | 0 | MO com LS => | 135.86
|  |  |  | Valor com BDI => |  | 172.02
Código | Banco | Descrição | Und | Quant. | Valor Unit | Total
88278 | SINAPI | MONTADOR DE ESTRUTURAS METÁLICAS COM ENCARGOS COMPLEMENTARES | H | 1 | 22.67 | 22.67
95344 | SINAPI | CURSO DE CAPACITAÇÃO PARA MONTADOR DE ESTRUTURA METÁLICA (ENCARGOS COMPLEMENTARES) - HORISTA | H | 1 | 0.19 | 0.19
00037371 | SINAPI | TRANSPORTE - HORISTA (COLETADO CAIXA - ENCARGOS COMPLEMENTARES) | H | 1 | 0.48 | 0.48
00037373 | SINAPI | SEGURO - HORISTA (COLETADO CAIXA - ENCARGOS COMPLEMENTARES) | H | 1 | 0.11 | 0.11
00043464 | SINAPI | FERRAMENTAS - FAMILIA OPERADOR ESCAVADEIRA - HORISTA (ENCARGOS COMPLEMENTARES - COLETADO CAIXA) | H | 1 | 0.05 | 0.05
00043488 | SINAPI | EPI - FAMILIA OPERADOR ESCAVADEIRA - HORISTA (ENCARGOS COMPLEMENTARES - COLETADO CAIXA) | H | 1 | 1.13 | 1.13
00044497 | SINAPI | MONTADOR DE ESTRUTURAS METALICAS HORISTA | H | 1 | 16.8 | 16.8
00037370 | SINAPI | ALIMENTACAO - HORISTA (COLETADO CAIXA - ENCARGOS COMPLEMENTARES) | H | 1 | 2.49 | 2.49
00037372 | SINAPI | EXAMES - HORISTA (COLETADO CAIXA - ENCARGOS COMPLEMENTARES) | H | 1 | 1.42 | 1.42
|  |  | LS => | 0 | MO com LS => | 16.99
|  |  |  | Valor com BDI => |  | 27.64
Código | Banco | Descrição | Und | Quant. | Valor Unit | Total
5934 | SINAPI | MOTONIVELADORA POTÊNCIA BÁSICA LÍQUIDA (PRIMEIRA MARCHA) 125 HP, PESO BRUTO 13032 KG, LARGURA DA LÂMINA DE 3,7 M - CHI DIURNO. AF_06/2014 | CHI | 1 | 110.8 | 110.8
88300 | SINAPI | OPERADOR DE MOTONIVELADORA COM ENCARGOS COMPLEMENTARES | H | 1 | 46.43 | 46.43
89228 | SINAPI | MOTONIVELADORA POTÊNCIA BÁSICA LÍQUIDA (PRIMEIRA MARCHA) 125 HP, PESO BRUTO 13032 KG, LARGURA DA LÂMINA DE 3,7 M - DEPRECIAÇÃO. AF_06/2014 | H | 1 | 47.6 | 47.6
89229 | SINAPI | MOTONIVELADORA POTÊNCIA BÁSICA LÍQUIDA (PRIMEIRA MARCHA) 125 HP, PESO BRUTO 13032 KG, LARGURA DA LÂMINA DE 3,7 M - JUROS. AF_06/2014 | H | 1 | 16.77 | 16.77
|  |  | LS => | 0 | MO com LS => | 40.75
|  |  |  | Valor com BDI => |  | 135.13
Código | Banco | Descrição | Und | Quant. | Valor Unit | Total
5932 | SINAPI | MOTONIVELADORA POTÊNCIA BÁSICA LÍQUIDA (PRIMEIRA MARCHA) 125 HP, PESO BRUTO 13032 KG, LARGURA DA LÂMINA DE 3,7 M - CHP DIURNO. AF_06/2014 | CHP | 1 | 270.55 | 270.55
53849 | SINAPI | MOTONIVELADORA POTÊNCIA BÁSICA LÍQUIDA (PRIMEIRA MARCHA) 125 HP, PESO BRUTO 13032 KG, LARGURA DA LÂMINA DE 3,7 M - MATERIAIS NA OPERAÇÃO. AF_06/2014 | H | 1 | 83.24 | 83.24
89229 | SINAPI | MOTONIVELADORA POTÊNCIA BÁSICA LÍQUIDA (PRIMEIRA MARCHA) 125 HP, PESO BRUTO 13032 KG, LARGURA DA LÂMINA DE 3,7 M - JUROS. AF_06/2014 | H | 1 | 16.77 | 16.77
88300 | SINAPI | OPERADOR DE MOTONIVELADORA COM ENCARGOS COMPLEMENTARES | H | 1 | 46.43 | 46.43
5779 | SINAPI | MOTONIVELADORA POTÊNCIA BÁSICA LÍQUIDA (PRIMEIRA MARCHA) 125 HP, PESO BRUTO 13032 KG, LARGURA DA LÂMINA DE 3,7 M - MANUTENÇÃO. AF_06/2014 | H | 1 | 76.51 | 76.51
89228 | SINAPI | MOTONIVELADORA POTÊNCIA BÁSICA LÍQUIDA (PRIMEIRA MARCHA) 125 HP, PESO BRUTO 13032 KG, LARGURA DA LÂMINA DE 3,7 M - DEPRECIAÇÃO. AF_06/2014 | H | 1 | 47.6 | 47.6
|  |  | LS => | 0 | MO com LS => | 40.75
|  |  |  | Valor com BDI => |  | 329.96
Código | Banco | Descrição | Und | Quant. | Valor Unit | Total
89228 | SINAPI | MOTONIVELADORA POTÊNCIA BÁSICA LÍQUIDA (PRIMEIRA MARCHA) 125 HP, PESO BRUTO 13032 KG, LARGURA DA LÂMINA DE 3,7 M - DEPRECIAÇÃO. AF_06/2014 | H | 1 | 47.6 | 47.6
00004090 | SINAPI | MOTONIVELADORA POTENCIA BASICA LIQUIDA (PRIMEIRA MARCHA) 125 HP, PESO BRUTO 13843 KG, LARGURA DA LAMINA DE 3,7 M | UN | 4e-05 | 1190000 | 47.6
|  |  | LS => | 0 | MO com LS => | 0
|  |  |  | Valor com BDI => |  | 58.05
Código | Banco | Descrição | Und | Quant. | Valor Unit | Total
89229 | SINAPI | MOTONIVELADORA POTÊNCIA BÁSICA LÍQUIDA (PRIMEIRA MARCHA) 125 HP, PESO BRUTO 13032 KG, LARGURA DA LÂMINA DE 3,7 M - JUROS. AF_06/2014 | H | 1 | 16.77 | 16.77
00004090 | SINAPI | MOTONIVELADORA POTENCIA BASICA LIQUIDA (PRIMEIRA MARCHA) 125 HP, PESO BRUTO 13843 KG, LARGURA DA LAMINA DE 3,7 M | UN | 1.41e-05 | 1190000 | 16.779
|  |  | LS => | 0 | MO com LS => | 0
|  |  |  | Valor com BDI => |  | 20.45
Código | Banco | Descrição | Und | Quant. | Valor Unit | Total
5779 | SINAPI | MOTONIVELADORA POTÊNCIA BÁSICA LÍQUIDA (PRIMEIRA MARCHA) 125 HP, PESO BRUTO 13032 KG, LARGURA DA LÂMINA DE 3,7 M - MANUTENÇÃO. AF_06/2014 | H | 1 | 76.51 | 76.51
00004090 | SINAPI | MOTONIVELADORA POTENCIA BASICA LIQUIDA (PRIMEIRA MARCHA) 125 HP, PESO BRUTO 13843 KG, LARGURA DA LAMINA DE 3,7 M | UN | 6.43e-05 | 1190000 | 76.517
|  |  | LS => | 0 | MO com LS => | 0
|  |  |  | Valor com BDI => |  | 93.31
Código | Banco | Descrição | Und | Quant. | Valor Unit | Total
53849 | SINAPI | MOTONIVELADORA POTÊNCIA BÁSICA LÍQUIDA (PRIMEIRA MARCHA) 125 HP, PESO BRUTO 13032 KG, LARGURA DA LÂMINA DE 3,7 M - MATERIAIS NA OPERAÇÃO. AF_06/2014 | H | 1 | 83.24 | 83.24
00004221 | SINAPI | OLEO DIESEL COMBUSTIVEL COMUM METROPOLITANO S-10 OU S-500 | L | 13.99 | 5.95 | 83.2405
|  |  | LS => | 0 | MO com LS => | 0
|  |  |  | Valor com BDI => |  | 101.51
Código | Banco | Descrição | Und | Quant. | Valor Unit | Total
88281 | SINAPI | MOTORISTA DE BASCULANTE COM ENCARGOS COMPLEMENTARES | H | 1 | 28.42 | 28.42
95346 | SINAPI | CURSO DE CAPACITAÇÃO PARA MOTORISTA DE BASCULANTE (ENCARGOS COMPLEMENTARES) - HORISTA | H | 1 | 0.11 | 0.11
00020020 | SINAPI | MOTORISTA DE CAMINHAO-BASCULANTE (HORISTA) | H | 1 | 22.63 | 22.63
00037373 | SINAPI | SEGURO - HORISTA (COLETADO CAIXA - ENCARGOS COMPLEMENTARES) | H | 1 | 0.11 | 0.11
00043488 | SINAPI | EPI - FAMILIA OPERADOR ESCAVADEIRA - HORISTA (ENCARGOS COMPLEMENTARES - COLETADO CAIXA) | H | 1 | 1.13 | 1.13
00037370 | SINAPI | ALIMENTACAO - HORISTA (COLETADO CAIXA - ENCARGOS COMPLEMENTARES) | H | 1 | 2.49 | 2.49
00043464 | SINAPI | FERRAMENTAS - FAMILIA OPERADOR ESCAVADEIRA - HORISTA (ENCARGOS COMPLEMENTARES - COLETADO CAIXA) | H | 1 | 0.05 | 0.05
00037371 | SINAPI | TRANSPORTE - HORISTA (COLETADO CAIXA - ENCARGOS COMPLEMENTARES) | H | 1 | 0.48 | 0.48
00037372 | SINAPI | EXAMES - HORISTA (COLETADO CAIXA - ENCARGOS COMPLEMENTARES) | H | 1 | 1.42 | 1.42
|  |  | LS => | 0 | MO com LS => | 22.74
|  |  |  | Valor com BDI => |  | 34.66
Código | Banco | Descrição | Und | Quant. | Valor Unit | Total
88377 | SINAPI | OPERADOR DE BETONEIRA ESTACIONÁRIA/MISTURADOR COM ENCARGOS COMPLEMENTARES | H | 1 | 27.37 | 27.37
95389 | SINAPI | CURSO DE CAPACITAÇÃO PARA OPERADOR DE BETONEIRA ESTACIONÁRIA/MISTURADOR (ENCARGOS COMPLEMENTARES) - HORISTA | H | 1 | 0.17 | 0.17
00037373 | SINAPI | SEGURO - HORISTA (COLETADO CAIXA - ENCARGOS COMPLEMENTARES) | H | 1 | 0.11 | 0.11
00037372 | SINAPI | EXAMES - HORISTA (COLETADO CAIXA - ENCARGOS COMPLEMENTARES) | H | 1 | 1.42 | 1.42
00037371 | SINAPI | TRANSPORTE - HORISTA (COLETADO CAIXA - ENCARGOS COMPLEMENTARES) | H | 1 | 0.48 | 0.48
00037370 | SINAPI | ALIMENTACAO - HORISTA (COLETADO CAIXA - ENCARGOS COMPLEMENTARES) | H | 1 | 2.49 | 2.49
00037666 | SINAPI | OPERADOR DE BETONEIRA ESTACIONARIA / MISTURADOR (HORISTA) | H | 1 | 21.52 | 21.52
00043464 | SINAPI | FERRAMENTAS - FAMILIA OPERADOR ESCAVADEIRA - HORISTA (ENCARGOS COMPLEMENTARES - COLETADO CAIXA) | H | 1 | 0.05 | 0.05
00043488 | SINAPI | EPI - FAMILIA OPERADOR ESCAVADEIRA - HORISTA (ENCARGOS COMPLEMENTARES - COLETADO CAIXA) | H | 1 | 1.13 | 1.13
|  |  | LS => | 0 | MO com LS => | 21.69
|  |  |  | Valor com BDI => |  | 33.38
Código | Banco | Descrição | Und | Quant. | Valor Unit | Total
88300 | SINAPI | OPERADOR DE MOTONIVELADORA COM ENCARGOS COMPLEMENTARES | H | 1 | 46.43 | 46.43
95363 | SINAPI | CURSO DE CAPACITAÇÃO PARA OPERADOR DE MOTONIVELADORA (ENCARGOS COMPLEMENTARES) - HORISTA | H | 1 | 0.33 | 0.33
00043488 | SINAPI | EPI - FAMILIA OPERADOR ESCAVADEIRA - HORISTA (ENCARGOS COMPLEMENTARES - COLETADO CAIXA) | H | 1 | 1.13 | 1.13
00037370 | SINAPI | ALIMENTACAO - HORISTA (COLETADO CAIXA - ENCARGOS COMPLEMENTARES) | H | 1 | 2.49 | 2.49
00037372 | SINAPI | EXAMES - HORISTA (COLETADO CAIXA - ENCARGOS COMPLEMENTARES) | H | 1 | 1.42 | 1.42
00004239 | SINAPI | OPERADOR DE MOTONIVELADORA (HORISTA) | H | 1 | 40.42 | 40.42
00043464 | SINAPI | FERRAMENTAS - FAMILIA OPERADOR ESCAVADEIRA - HORISTA (ENCARGOS COMPLEMENTARES - COLETADO CAIXA) | H | 1 | 0.05 | 0.05
00037373 | SINAPI | SEGURO - HORISTA (COLETADO CAIXA - ENCARGOS COMPLEMENTARES) | H | 1 | 0.11 | 0.11
00037371 | SINAPI | TRANSPORTE - HORISTA (COLETADO CAIXA - ENCARGOS COMPLEMENTARES) | H | 1 | 0.48 | 0.48
|  |  | LS => | 0 | MO com LS => | 40.75
|  |  |  | Valor com BDI => |  | 56.62
Código | Banco | Descrição | Und | Quant. | Valor Unit | Total
88303 | SINAPI | OPERADOR DE ROLO COMPACTADOR COM ENCARGOS COMPLEMENTARES | H | 1 | 26.52 | 26.52
95366 | SINAPI | CURSO DE CAPACITAÇÃO PARA OPERADOR DE ROLO COMPACTADOR (ENCARGOS COMPLEMENTARES) - HORISTA | H | 1 | 0.17 | 0.17
00043464 | SINAPI | FERRAMENTAS - FAMILIA OPERADOR ESCAVADEIRA - HORISTA (ENCARGOS COMPLEMENTARES - COLETADO CAIXA) | H | 1 | 0.05 | 0.05
00037372 | SINAPI | EXAMES - HORISTA (COLETADO CAIXA - ENCARGOS COMPLEMENTARES) | H | 1 | 1.42 | 1.42
00043488 | SINAPI | EPI - FAMILIA OPERADOR ESCAVADEIRA - HORISTA (ENCARGOS COMPLEMENTARES - COLETADO CAIXA) | H | 1 | 1.13 | 1.13
00037373 | SINAPI | SEGURO - HORISTA (COLETADO CAIXA - ENCARGOS COMPLEMENTARES) | H | 1 | 0.11 | 0.11
00004238 | SINAPI | OPERADOR DE ROLO COMPACTADOR (HORISTA) | H | 1 | 20.67 | 20.67
00037370 | SINAPI | ALIMENTACAO - HORISTA (COLETADO CAIXA - ENCARGOS COMPLEMENTARES) | H | 1 | 2.49 | 2.49
00037371 | SINAPI | TRANSPORTE - HORISTA (COLETADO CAIXA - ENCARGOS COMPLEMENTARES) | H | 1 | 0.48 | 0.48
|  |  | LS => | 0 | MO com LS => | 20.84
|  |  |  | Valor com BDI => |  | 32.34
Código | Banco | Descrição | Und | Quant. | Valor Unit | Total
88309 | SINAPI | PEDREIRO COM ENCARGOS COMPLEMENTARES | H | 1 | 29.47 | 29.47
95371 | SINAPI | CURSO DE CAPACITAÇÃO PARA PEDREIRO (ENCARGOS COMPLEMENTARES) - HORISTA | H | 1 | 0.46 | 0.46
00037372 | SINAPI | EXAMES - HORISTA (COLETADO CAIXA - ENCARGOS COMPLEMENTARES) | H | 1 | 1.42 | 1.42
00043465 | SINAPI | FERRAMENTAS - FAMILIA PEDREIRO - HORISTA (ENCARGOS COMPLEMENTARES - COLETADO CAIXA) | H | 1 | 0.9 | 0.9
00037371 | SINAPI | TRANSPORTE - HORISTA (COLETADO CAIXA - ENCARGOS COMPLEMENTARES) | H | 1 | 0.48 | 0.48
00037373 | SINAPI | SEGURO - HORISTA (COLETADO CAIXA - ENCARGOS COMPLEMENTARES) | H | 1 | 0.11 | 0.11
00043489 | SINAPI | EPI - FAMILIA PEDREIRO - HORISTA (ENCARGOS COMPLEMENTARES - COLETADO CAIXA) | H | 1 | 1.81 | 1.81
00004750 | SINAPI | PEDREIRO (HORISTA) | H | 1 | 21.8 | 21.8
00037370 | SINAPI | ALIMENTACAO - HORISTA (COLETADO CAIXA - ENCARGOS COMPLEMENTARES) | H | 1 | 2.49 | 2.49
|  |  | LS => | 0 | MO com LS => | 22.26
|  |  |  | Valor com BDI => |  | 35.94
Código | Banco | Descrição | Und | Quant. | Valor Unit | Total
88310 | SINAPI | PINTOR COM ENCARGOS COMPLEMENTARES | H | 1 | 31.5 | 31.5
95372 | SINAPI | CURSO DE CAPACITAÇÃO PARA PINTOR (ENCARGOS COMPLEMENTARES) - HORISTA | H | 1 | 0.32 | 0.32
00037372 | SINAPI | EXAMES - HORISTA (COLETADO CAIXA - ENCARGOS COMPLEMENTARES) | H | 1 | 1.42 | 1.42
00004783 | SINAPI | PINTOR (HORISTA) | H | 1 | 21.8 | 21.8
00037370 | SINAPI | ALIMENTACAO - HORISTA (COLETADO CAIXA - ENCARGOS COMPLEMENTARES) | H | 1 | 2.49 | 2.49
00043490 | SINAPI | EPI - FAMILIA PINTOR - HORISTA (ENCARGOS COMPLEMENTARES - COLETADO CAIXA) | H | 1 | 2.3 | 2.3
00043466 | SINAPI | FERRAMENTAS - FAMILIA PINTOR - HORISTA (ENCARGOS COMPLEMENTARES - COLETADO CAIXA) | H | 1 | 2.58 | 2.58
00037371 | SINAPI | TRANSPORTE - HORISTA (COLETADO CAIXA - ENCARGOS COMPLEMENTARES) | H | 1 | 0.48 | 0.48
00037373 | SINAPI | SEGURO - HORISTA (COLETADO CAIXA - ENCARGOS COMPLEMENTARES) | H | 1 | 0.11 | 0.11
|  |  | LS => | 0 | MO com LS => | 22.12
|  |  |  | Valor com BDI => |  | 38.41
Código | Banco | Descrição | Und | Quant. | Valor Unit | Total
102234 | SINAPI | PINTURA IMUNIZANTE PARA MADEIRA, 2 DEMÃOS. AF_01/2021 | m² | 1 | 26.37 | 26.37
88310 | SINAPI | PINTOR COM ENCARGOS COMPLEMENTARES | H | 0.4529 | 31.5 | 14.26
00007340 | SINAPI | IMUNIZANTE PARA MADEIRA, INCOLOR | L | 0.3257 | 37.19 | 12.1128
|  |  | LS => | 0 | MO com LS => | 10.01
|  |  |  | Valor com BDI => |  | 32.16
Código | Banco | Descrição | Und | Quant. | Valor Unit | Total
5685 | SINAPI | ROLO COMPACTADOR VIBRATÓRIO DE UM CILINDRO AÇO LISO, POTÊNCIA 80 HP, PESO OPERACIONAL MÁXIMO 8,1 T, IMPACTO DINÂMICO 16,15 / 9,5 T, LARGURA DE TRABALHO 1,68 M - CHI DIURNO. AF_06/2014 | CHI | 1 | 62.32 | 62.32
89210 | SINAPI | ROLO COMPACTADOR VIBRATÓRIO DE UM CILINDRO AÇO LISO, POTÊNCIA 80 HP, PESO OPERACIONAL MÁXIMO 8,1 T, IMPACTO DINÂMICO 16,15 / 9,5 T, LARGURA DE TRABALHO 1,68 M - DEPRECIAÇÃO. AF_06/2014 | H | 1 | 28.23 | 28.23
89211 | SINAPI | ROLO COMPACTADOR VIBRATÓRIO DE UM CILINDRO AÇO LISO, POTÊNCIA 80 HP, PESO OPERACIONAL MÁXIMO 8,1 T, IMPACTO DINÂMICO 16,15 / 9,5 T, LARGURA DE TRABALHO 1,68 M - JUROS. AF_06/2014 | H | 1 | 7.57 | 7.57
88303 | SINAPI | OPERADOR DE ROLO COMPACTADOR COM ENCARGOS COMPLEMENTARES | H | 1 | 26.52 | 26.52
|  |  | LS => | 0 | MO com LS => | 20.84
|  |  |  | Valor com BDI => |  | 76
Código | Banco | Descrição | Und | Quant. | Valor Unit | Total
5684 | SINAPI | ROLO COMPACTADOR VIBRATÓRIO DE UM CILINDRO AÇO LISO, POTÊNCIA 80 HP, PESO OPERACIONAL MÁXIMO 8,1 T, IMPACTO DINÂMICO 16,15 / 9,5 T, LARGURA DE TRABALHO 1,68 M - CHP DIURNO. AF_06/2014 | CHP | 1 | 154.47 | 154.47
5674 | SINAPI | ROLO COMPACTADOR VIBRATÓRIO DE UM CILINDRO AÇO LISO, POTÊNCIA 80 HP, PESO OPERACIONAL MÁXIMO 8,1 T, IMPACTO DINÂMICO 16,15 / 9,5 T, LARGURA DE TRABALHO 1,68 M - MANUTENÇÃO. AF_06/2014 | H | 1 | 35.33 | 35.33
53788 | SINAPI | ROLO COMPACTADOR VIBRATÓRIO DE UM CILINDRO AÇO LISO, POTÊNCIA 80 HP, PESO OPERACIONAL MÁXIMO 8,1 T, IMPACTO DINÂMICO 16,15 / 9,5 T, LARGURA DE TRABALHO 1,68 M - MATERIAIS NA OPERAÇÃO. AF_06/2014 | H | 1 | 56.82 | 56.82
88303 | SINAPI | OPERADOR DE ROLO COMPACTADOR COM ENCARGOS COMPLEMENTARES | H | 1 | 26.52 | 26.52
89210 | SINAPI | ROLO COMPACTADOR VIBRATÓRIO DE UM CILINDRO AÇO LISO, POTÊNCIA 80 HP, PESO OPERACIONAL MÁXIMO 8,1 T, IMPACTO DINÂMICO 16,15 / 9,5 T, LARGURA DE TRABALHO 1,68 M - DEPRECIAÇÃO. AF_06/2014 | H | 1 | 28.23 | 28.23
89211 | SINAPI | ROLO COMPACTADOR VIBRATÓRIO DE UM CILINDRO AÇO LISO, POTÊNCIA 80 HP, PESO OPERACIONAL MÁXIMO 8,1 T, IMPACTO DINÂMICO 16,15 / 9,5 T, LARGURA DE TRABALHO 1,68 M - JUROS. AF_06/2014 | H | 1 | 7.57 | 7.57
|  |  | LS => | 0 | MO com LS => | 20.84
|  |  |  | Valor com BDI => |  | 188.39
Código | Banco | Descrição | Und | Quant. | Valor Unit | Total
89210 | SINAPI | ROLO COMPACTADOR VIBRATÓRIO DE UM CILINDRO AÇO LISO, POTÊNCIA 80 HP, PESO OPERACIONAL MÁXIMO 8,1 T, IMPACTO DINÂMICO 16,15 / 9,5 T, LARGURA DE TRABALHO 1,68 M - DEPRECIAÇÃO. AF_06/2014 | H | 1 | 28.23 | 28.23
00010646 | SINAPI | ROLO COMPACTADOR VIBRATORIO DE UM CILINDRO, ACO LISO, POTENCIA 80 HP, PESO OPERACIONAL MAXIMO 8,1 T, IMPACTO DINAMICO 16,15/9,5 T, LARGURA TRABALHO 1,68 M | UN | 5.33e-05 | 529801.51 | 28.2384
|  |  | LS => | 0 | MO com LS => | 0
|  |  |  | Valor com BDI => |  | 34.42
Código | Banco | Descrição | Und | Quant. | Valor Unit | Total
89211 | SINAPI | ROLO COMPACTADOR VIBRATÓRIO DE UM CILINDRO AÇO LISO, POTÊNCIA 80 HP, PESO OPERACIONAL MÁXIMO 8,1 T, IMPACTO DINÂMICO 16,15 / 9,5 T, LARGURA DE TRABALHO 1,68 M - JUROS. AF_06/2014 | H | 1 | 7.57 | 7.57
00010646 | SINAPI | ROLO COMPACTADOR VIBRATORIO DE UM CILINDRO, ACO LISO, POTENCIA 80 HP, PESO OPERACIONAL MAXIMO 8,1 T, IMPACTO DINAMICO 16,15/9,5 T, LARGURA TRABALHO 1,68 M | UN | 1.43e-05 | 529801.51 | 7.5762
|  |  | LS => | 0 | MO com LS => | 0
|  |  |  | Valor com BDI => |  | 9.23
Código | Banco | Descrição | Und | Quant. | Valor Unit | Total
5674 | SINAPI | ROLO COMPACTADOR VIBRATÓRIO DE UM CILINDRO AÇO LISO, POTÊNCIA 80 HP, PESO OPERACIONAL MÁXIMO 8,1 T, IMPACTO DINÂMICO 16,15 / 9,5 T, LARGURA DE TRABALHO 1,68 M - MANUTENÇÃO. AF_06/2014 | H | 1 | 35.33 | 35.33
00010646 | SINAPI | ROLO COMPACTADOR VIBRATORIO DE UM CILINDRO, ACO LISO, POTENCIA 80 HP, PESO OPERACIONAL MAXIMO 8,1 T, IMPACTO DINAMICO 16,15/9,5 T, LARGURA TRABALHO 1,68 M | UN | 6.67e-05 | 529801.51 | 35.3378
|  |  | LS => | 0 | MO com LS => | 0
|  |  |  | Valor com BDI => |  | 43.08
Código | Banco | Descrição | Und | Quant. | Valor Unit | Total
53788 | SINAPI | ROLO COMPACTADOR VIBRATÓRIO DE UM CILINDRO AÇO LISO, POTÊNCIA 80 HP, PESO OPERACIONAL MÁXIMO 8,1 T, IMPACTO DINÂMICO 16,15 / 9,5 T, LARGURA DE TRABALHO 1,68 M - MATERIAIS NA OPERAÇÃO. AF_06/2014 | H | 1 | 56.82 | 56.82
00004221 | SINAPI | OLEO DIESEL COMBUSTIVEL COMUM METROPOLITANO S-10 OU S-500 | L | 9.55 | 5.95 | 56.8225
|  |  | LS => | 0 | MO com LS => | 0
|  |  |  | Valor com BDI => |  | 69.29
Código | Banco | Descrição | Und | Quant. | Valor Unit | Total
93244 | SINAPI | ROLO COMPACTADOR VIBRATÓRIO PÉ DE CARNEIRO PARA SOLOS, POTÊNCIA 80 HP, PESO OPERACIONAL SEM/COM LASTRO 7,4 / 8,8 T, LARGURA DE TRABALHO 1,68 M - CHI DIURNO. AF_02/2016 | CHI | 1 | 63.8 | 63.8
73313 | SINAPI | ROLO COMPACTADOR VIBRATÓRIO PÉ DE CARNEIRO PARA SOLOS, POTÊNCIA 80 HP, PESO OPERACIONAL SEM/COM LASTRO 7,4 / 8,8 T, LARGURA DE TRABALHO 1,68 M - JUROS. AF_02/2016 | H | 1 | 7.93 | 7.93
88303 | SINAPI | OPERADOR DE ROLO COMPACTADOR COM ENCARGOS COMPLEMENTARES | H | 1 | 26.52 | 26.52
73309 | SINAPI | ROLO COMPACTADOR VIBRATÓRIO PÉ DE CARNEIRO PARA SOLOS, POTÊNCIA 80 HP, PESO OPERACIONAL SEM/COM LASTRO 7,4 / 8,8 T, LARGURA DE TRABALHO 1,68 M - DEPRECIAÇÃO. AF_02/2016 | H | 1 | 29.35 | 29.35
|  |  | LS => | 0 | MO com LS => | 20.84
|  |  |  | Valor com BDI => |  | 77.81
Código | Banco | Descrição | Und | Quant. | Valor Unit | Total
73309 | SINAPI | ROLO COMPACTADOR VIBRATÓRIO PÉ DE CARNEIRO PARA SOLOS, POTÊNCIA 80 HP, PESO OPERACIONAL SEM/COM LASTRO 7,4 / 8,8 T, LARGURA DE TRABALHO 1,68 M - DEPRECIAÇÃO. AF_02/2016 | H | 1 | 29.35 | 29.35
00014513 | SINAPI | ROLO COMPACTADOR PE DE CARNEIRO VIBRATORIO, POTENCIA 80 HP, PESO OPERACIONAL SEM/COM LASTRO 7,4/8,8 T, LARGURA DE TRABALHO 1,68 M | UN | 5.33e-05 | 550832.87 | 29.3594
|  |  | LS => | 0 | MO com LS => | 0
|  |  |  | Valor com BDI => |  | 35.79
Código | Banco | Descrição | Und | Quant. | Valor Unit | Total
73313 | SINAPI | ROLO COMPACTADOR VIBRATÓRIO PÉ DE CARNEIRO PARA SOLOS, POTÊNCIA 80 HP, PESO OPERACIONAL SEM/COM LASTRO 7,4 / 8,8 T, LARGURA DE TRABALHO 1,68 M - JUROS. AF_02/2016 | H | 1 | 7.93 | 7.93
00014513 | SINAPI | ROLO COMPACTADOR PE DE CARNEIRO VIBRATORIO, POTENCIA 80 HP, PESO OPERACIONAL SEM/COM LASTRO 7,4/8,8 T, LARGURA DE TRABALHO 1,68 M | UN | 1.44e-05 | 550832.87 | 7.932
|  |  | LS => | 0 | MO com LS => | 0
|  |  |  | Valor com BDI => |  | 9.67
Código | Banco | Descrição | Und | Quant. | Valor Unit | Total
88316 | SINAPI | SERVENTE COM ENCARGOS COMPLEMENTARES | H | 1 | 23.66 | 23.66
95378 | SINAPI | CURSO DE CAPACITAÇÃO PARA SERVENTE (ENCARGOS COMPLEMENTARES) - HORISTA | H | 1 | 0.33 | 0.33
00037370 | SINAPI | ALIMENTACAO - HORISTA (COLETADO CAIXA - ENCARGOS COMPLEMENTARES) | H | 1 | 2.49 | 2.49
00037373 | SINAPI | SEGURO - HORISTA (COLETADO CAIXA - ENCARGOS COMPLEMENTARES) | H | 1 | 0.11 | 0.11
00043467 | SINAPI | FERRAMENTAS - FAMILIA SERVENTE - HORISTA (ENCARGOS COMPLEMENTARES - COLETADO CAIXA) | H | 1 | 1 | 1
00037371 | SINAPI | TRANSPORTE - HORISTA (COLETADO CAIXA - ENCARGOS COMPLEMENTARES) | H | 1 | 0.48 | 0.48
00006111 | SINAPI | SERVENTE DE OBRAS (HORISTA) | H | 1 | 15.94 | 15.94
00037372 | SINAPI | EXAMES - HORISTA (COLETADO CAIXA - ENCARGOS COMPLEMENTARES) | H | 1 | 1.42 | 1.42
00043491 | SINAPI | EPI - FAMILIA SERVENTE - HORISTA (ENCARGOS COMPLEMENTARES - COLETADO CAIXA) | H | 1 | 1.89 | 1.89
|  |  | LS => | 0 | MO com LS => | 16.27
|  |  |  | Valor com BDI => |  | 28.85

## BDI
BDI (BONIFICAÇÃO E DESPESAS INDIRETAS)
PAVIMENTAÇÃO DE VIAS PÚBLICAS NO MUNÍCIO DE SÃO JOÃO DA FRONTEIRA - PI |  |  | FONTE: SINAPI 02/2026 |  | SEM DESONERAÇÃO BDI: 21,96%
LOCALIDADE: DIVERSAS |  |  | ÁREA TOTAL (m²): | 6985 | HORISTA: 113,33% MENSALISTA: 71,12%
TIPO DE BDI
| COM DESONERAÇÃO |  | 0 |  |  |  | 0
| SEM DESONERAÇÃO | X | 1 |  |  |  | 0
|  |  | 1 |  |  |  | 0
2
[5 empty] | CONSTRUÇÃO DE EDIFICAÇÕES |  | 0 | 1
[5 empty] | CONSTRUÇÃO DE RODOVIAS E FERROVIAS | X | 1 | 2
[5 empty] | CONSTRUÇÃO DE REDES DE ABASTECIMENTO DE ÁGUA, COLETA DE ESGOTO E CONSTRUÇÕES DE CORRELATAS |  | 0 | 3
[5 empty] | CONSTRUÇÃO E MANUTENÇÃO DE ESTAÇÕES E REDES DE DISTRIBUIÇÃO DE ENERGIA ELÉTRICA |  | 0 | 4
[5 empty] | OBRAS PORTUÁRIAS, MARÍTIMAS E FLUVIAIS |  | 0 | 5
[5 empty] | FORNECIMENTO DE MATERIAIS |  | 0 | 6
1
ÍNDICES PERCENTUAIS | [5 empty] | %
[9 empty] | min | max
| ADMINISTRAÇÃO CENTRAL |  |  |  | A = | 3.8% |  |  | 3.8% | 4.67%
| DESPESAS FINANCEIRAS |  |  |  | DF = | 1.02% |  |  | 1.02% | 1.21%
SEGURO, GARANTIA E RISCOS
[5 empty] | SEGURO + GARANTIA (S + G) = | 0.32% |  |  | 0.32% | 0.74%
[5 empty] | RISCO (R) = | 0.72% |  |  | 0.5% | 0.97%
| LUCRO |  |  |  | L = | 7.5% |  |  | 6.64% | 8.69%
IMPOSTOS
[9 empty] | 0% | 4.5%
[5 empty] | ISSQN = | 3% |  |  | 1.2% | 3%
[5 empty] | PIS = | 0.65% |  |  | 0.65% | 0.65%
[5 empty] | COFINS = | 3% |  |  | 3% | 3%
[5 empty] | T = | 6.65%
CÁLCULO | [8 empty] | LISTA DE ERROS
[9 empty] | 1 | OK
[9 empty] | 2 | OK
[9 empty] | 3 | OK
[9 empty] | 4 | OK
AC = | TAXA DE RATEIO DA ADMINISTRAÇÃO CENTRAL
S + G = | SEGURO E GARANTIA DO EMPREENDIMENTO
R = | TAXA DE RISCO
DF = | TAXA DE DESPESAS FINANCEIRAS
L = | TAXA DE LUCRO
T = | TAXA DE TRIBUTOS
BDI DE REFERÊNCIAS S/ INSS |  |  |  | BDI DE REFERÊNCIAS C/ INSS |  |  |  | 1.0484
1.0102
| MÍNIMO | 19.6% |  | MÍNIMO | 25.6% |  |  | 1.075
| MÁXIMO | 24.23% |  | MÁXIMO | 30.52% |  |  | 0.9335
1.2196
0.2196
|  |  |  | BDI CALCULADO = |  | 21.96% |  | 21.96%
DE ACORDO COM:
LEI Nº 12.546, DE 14 DE DEZEMBRO DE 2011
LEI Nº 13.161, DE 31 DE AGOSTO DE 2015
ACÓRDÃO Nº 2622/2013 – TCU – Plenário
[5 empty] | BDI CALCULADO | 21.96%

## MC
MEMÓRIA DE CÁLCULO
PAVIMENTAÇÃO DE VIAS PÚBLICAS NO MUNÍCIO DE SÃO JOÃO DA FRONTEIRA - PI |  | FONTE: SINAPI 02/2026 | SEM DESONERAÇÃO BDI: 21,96% | HORISTA: 113,33% MENSALISTA: 71,12%
LOCALIDADE: DIVERSAS |  |  | ÁREA TOTAL (m²): | 6985
1.0 | SERVIÇOS PRELIMINARES
1.1 | Placa de Obra em chapa de aço galvanizado
| Comprimento | 3 | m
| Largura | 2 | m
| Quantidade | 1 | u n
| Área total | 6 | m²
1.2 | Administração local da obra
| Quantidade | 2 | mês
| Quantidade (medição atual) | 2 | mês
2.0 | Rua Santa Maria
| Comprimento = | 455 | m
| Largura da rua = | 7 | m
| DMT Obra à Jazida | 115 | Km | Pedreira no Município de Cocal
2.0 | TERRAPLENAGEM
2.1 | Regularização em superficies em terra com motoniveladora
| Comprimento | 455 | m
| Largura | 7 | m
| Área total (projeto) | 3185 | m² |  | #REF!
3.0 | PAVIMENTAÇÃO
3.1 | Execução de pavimento em paralelepípedos, rejuntamento com argamassa traço 1:3 (cimento e areia)
| Comprimento | 455 | m
| Largura | 7 | m
| Área total (projeto) | 3185 | m² |  | #REF!
4.0 | SERVIÇOS COMPLEMENTARES
4.1 | Assentamento de guia (meio-fio), confeccionada em concreto pré-fabricado, dimensões 100x15x13x30 (comprimento x base inferiror x base superior x altura), para vias urbanas
| Comprimento | 455 | m
| Quantidade | 2 | und
| Contenção | 14 | m
| Comprimento total (projeto) | 924 | m |  | #REF!
4.2 | Execução de sarjeta de concreto usinado, moldada in loco em trecho reto, 30 cm base x 3 cm altura
| Comprimento | 455 | m
| Quantidade | 2 | und
| Comprimento total (projeto) | 910 | m |  | #REF!
5.0 | TRANSPORTE
5.1 | Transporte com caminhão basculante de 10 m³, em via urbana pavimentada, dmt até 30 km (unidade: txkm). af_07/2020
| Área | 3185 | m²
| Consumo | 0.042 | mil/m²
| Volume | 2.52 | m³/m²
| Peso Específico | 1.5 | t/m³
| DMT | 30 | Km
| Total | 15169.52 | txKm |  | #REF!
5.2 | Transporte com caminhão basculante de 10 m³, em via urbana pavimentada, adicional para dmt excedente a 30 km (unidade: txkm). af_07/2020
| Área | 3185 | m²
| Consumo | 0.042 | mil/m²
| Volume | 2.52 | m³/m²
| Peso Específico | 1.5 | t/m³
| DMT | 85 | Km
| Total | 42980.3 | txKm |  | #REF!
6.0 | SINALIZAÇÃO
6.1 | Placa esmaltada para identificação de nome de rua, dimensões 45 x 20 cm com tubo de aço - 2 placas
| Quantidade projeto | 0.23 | m²
| Quantidade total (medição atual) | 0.23 | m² |  | #REF!
6.2 | Fornecimento e instalação de suporte metálico galvanizado para placas de sinalização em solo, com h= de 2,5 m e diâmetro de 2''. af_03/2022
| Quantidade projeto | 2 | und
| Quantidade total (medição atual) | 2 | und |  | #REF!
Rua Projetada 02
| Comprimento = | 370 | m
| Largura da rua = | 5 | m
| DMT Obra à Jazida | 115 | Km
2.0 | TERRAPLENAGEM
2.1 | Regularização em superficies em terra com motoniveladora
| Comprimento | 370 | m
| Largura | 5 | m
| Área total (projeto) | 1850 | m²
3.0 | PAVIMENTAÇÃO
3.1 | Execução de pavimento em paralelepípedos, rejuntamento com argamassa traço 1:3 (cimento e areia)
| Comprimento | 370 | m
| Largura | 5 | m
| Área total (projeto) | 1850 | m²
4.0 | SERVIÇOS COMPLEMENTARES
4.1 | Assentamento de guia (meio-fio), confeccionada em concreto pré-fabricado, dimensões 100x15x13x30 (comprimento x base inferiror x base superior x altura), para vias urbanas
| Comprimento | 370 | m
| Quantidade | 2 | und
| Contenção | 10 | m
| Comprimento total (projeto) | 750 | m
4.2 | Execução de sarjeta de concreto usinado, moldada in loco em trecho reto, 30 cm base x 3 cm altura
| Comprimento | 370 | m
| Quantidade | 2 | und
| Comprimento total (projeto) | 740 | m
5.0 | TRANSPORTE
5.1 | Transporte com caminhão basculante de 10 m³, em via urbana pavimentada, dmt até 30 km (unidade: txkm). af_07/2020
| Área | 1850 | m²
| Consumo | 0.042 | mil/m²
| Volume | 2.52 | m³/m²
| Peso Específico | 1.5 | t/m³
| DMT | 30 | Km
| Total | 8811.18 | txKm
5.2 | Transporte com caminhão basculante de 10 m³, em via urbana pavimentada, adicional para dmt excedente a 30 km (unidade: txkm). af_07/2020
| Área | 1850 | m²
| Consumo | 0.042 | mil/m²
| Volume | 2.52 | m³/m²
| Peso Específico | 1.5 | t/m³
| DMT | 85 | Km
| Total | 24965.01 | txKm
6.0 | SINALIZAÇÃO
6.1 | Placa esmaltada para identificação de nome de rua, dimensões 45 x 20 cm com tubo de aço - 2 placas
| Quantidade projeto | 0.23 | m²
| Quantidade total (medição atual) | 0.23 | m²
6.2 | Fornecimento e instalação de suporte metálico galvanizado para placas de sinalização em solo, com h= de 2,5 m e diâmetro de 2''. af_03/2022
| Quantidade projeto | 2 | und
| Quantidade total (medição atual) | 2 | und
Rua DT Alto Alegre
| Comprimento = | 300 | m
| Largura da rua = | 6.5 | m
| DMT Obra à Jazida | 115 | Km
2.0 | TERRAPLENAGEM
2.1 | Regularização em superficies em terra com motoniveladora
| Comprimento | 300 | m
| Largura | 6.5 | m
| Área total (projeto) | 1950 | m²
3.0 | PAVIMENTAÇÃO
3.1 | Execução de pavimento em paralelepípedos, rejuntamento com argamassa traço 1:3 (cimento e areia)
| Comprimento | 300 | m
| Largura | 6.5 | m
| Área total (projeto) | 1950 | m²
4.0 | SERVIÇOS COMPLEMENTARES
4.1 | Assentamento de guia (meio-fio), confeccionada em concreto pré-fabricado, dimensões 100x15x13x30 (comprimento x base inferiror x base superior x altura), para vias urbanas
| Comprimento | 300 | m
| Quantidade | 2 | und
| Contenção | 13 | m
| Comprimento total (projeto) | 613 | m
4.2 | Execução de sarjeta de concreto usinado, moldada in loco em trecho reto, 30 cm base x 3 cm altura
| Comprimento | 300 | m
| Quantidade | 2 | und
| Comprimento total (projeto) | 600 | m
5.0 | TRANSPORTE
5.1 | Transporte com caminhão basculante de 10 m³, em via urbana pavimentada, dmt até 30 km (unidade: txkm). af_07/2020
| Área | 1950 | m²
| Consumo | 0.042 | mil/m²
| Volume | 2.52 | m³/m²
| Peso Específico | 1.5 | t/m³
| DMT | 30 | Km
| Total | 9287.46 | txKm
5.2 | Transporte com caminhão basculante de 10 m³, em via urbana pavimentada, adicional para dmt excedente a 30 km (unidade: txkm). af_07/2020
| Área | 1950 | m²
| Consumo | 0.042 | mil/m²
| Volume | 2.52 | m³/m²
| Peso Específico | 1.5 | t/m³
| DMT | 85 | Km
| Total | 26314.47 | txKm
6.0 | SINALIZAÇÃO
6.1 | Placa esmaltada para identificação de nome de rua, dimensões 45 x 20 cm com tubo de aço - 2 placas
| Quantidade projeto | 0.23 | m²
| Quantidade total (medição atual) | 0.23 | m²
6.2 | Fornecimento e instalação de suporte metálico galvanizado para placas de sinalização em solo, com h= de 2,5 m e diâmetro de 2''. af_03/2022
| Quantidade projeto | 2 | und
| Quantidade total (medição atual) | 2 | und

## LS
ENCARGOS SOCIAIS SOBRE A MÃO DE OBRA
PAVIMENTAÇÃO DE VIAS PÚBLICAS NO MUNÍCIO DE SÃO JOÃO DA FRONTEIRA - PI |  | FONTE: SINAPI 02/2026 |  | SEM DESONERAÇÃO BDI: 21,96% | HORISTA: 113,33% MENSALISTA: 71,12%
LOCALIDADE: DIVERSAS |  |  |  | ÁREA TOTAL (m²): | 6985
CÓDIGO | DESCRIÇÃO | COM DESONERAÇÃO |  | SEM DESONERAÇÃO
|  | HORISTA % | MENSALISTA % | HORISTA % | MENSALISTA %
GRUPO A
A1 | INSS | 5% | 5% | 20% | 20%
A2 | SESI | 1.5% | 1.5% | 1.5% | 1.5%
A3 | SENAI | 1% | 1% | 1% | 1%
A4 | INCRA | 0.2% | 0.2% | 0.2% | 0.2%
A5 | SEBRAE | 0.6% | 0.6% | 0.6% | 0.6%
A6 | Salário Educação | 2.5% | 2.5% | 2.5% | 2.5%
A7 | Seguro Contra Acidentes de Trabalho | 3% | 3% | 3% | 3%
A8 | FGTS | 8% | 8% | 8% | 8%
A9 | SECONCI | 0% | 0% | 0% | 0%
A | Total | 21.8% | 21.8% | 36.8% | 36.8%
GRUPO B
B1 | Repouso Semanal Remunerado | 17.82% | Não incide | 17.82% | Não incide
B2 | Feriados | 3.95% | Não incide | 3.95% | Não incide
B3 | Auxílio - Enfermidade | 0.86% | 0.65% | 0.86% | 0.65%
B4 | 13º Salário | 10.96% | 8.33% | 10.96% | 8.33%
B5 | Licença Paternidade | 0.07% | 0.05% | 0.07% | 0.05%
B6 | Faltas Justificadas | 0.73% | 0.56% | 0.73% | 0.56%
B7 | Dias de Chuvas | 1.17% | Não incide | 1.17% | Não incide
B8 | Auxílio Acidente de Trabalho | 0.1% | 0.07% | 0.1% | 0.07%
B9 | Férias Gozadas | 11.71% | 8.9% | 11.71% | 8.9%
B10 | Salário Maternidade | 0.03% | 0.03% | 0.03% | 0.03%
B | Total | 47.4% | 18.59% | 47.4% | 18.59%
GRUPO C
C1 | Aviso Prévio Indenizado | 5.3% | 4.03% | 5.3% | 4.03%
C2 | Aviso Prévio Trabalhado | 0.12% | 0.09% | 0.12% | 0.09%
C3 | Férias Indenizadas | 2.46% | 1.87% | 2.46% | 1.87%
C4 | Depósito Rescisão Sem Justa Causa | 2.89% | 2.2% | 2.89% | 2.2%
C5 | Indenização Adicional | 0.45% | 0.34% | 0.45% | 0.34%
C | Total | 11.22% | 8.53% | 11.22% | 8.53%
GRUPO D
D1 | Reincidência de Grupo A sobre Grupo B | 9.79% | 3.64% | 17.44% | 6.84%
D2 | Reincidência de Grupo A sobre Aviso Prévio Trabalhado e Reincidência do FGTS sobre Aviso Prévio Indenizado | 0.45% | 0.34% | 0.47% | 0.36%
D | Total | 10.24% | 3.98% | 17.91% | 7.2%
TOTAL(A+B+C+D) |  | 90.66% | 52.9% | 113.3% | 71.12%

## RES DES
PLANILHA RESUMO - SEM DESONERAÇÃO
PAVIMENTAÇÃO DE VIAS PÚBLICAS NO MUNÍCIO DE SÃO JOÃO DA FRONTEIRA - PI |  | FONTE: SINAPI 02/2026 |  | COM DESONERAÇÃO BDI: 28,14% | HORISTA: 90,66% MENSALISTA: 52,90%
LOCALIDADE: DIVERSAS |  |  |  | ÁREA TOTAL (m²): | 6985
ITEM | DISCRIMINAÇÃO | UNID. | QUANT. | PREÇO TOTAL
1.0 | SERVIÇOS PRELIMINARES |  |  | 23540.14
1.1 | Placa de Obra em chapa de aço galvanizado | m² | 6 | 3574.14
1.1 | Administração local da obra | mês | 2 | 19966
2.0 | PAVIMENTAÇÃO DE VIAS EM PARALELEPÍPEDO |  |  | 1072450.72
2.1 | Rua Santa Maria | m² | 3185 | 478318.04
2.2 | Rua Projetada 02 | m² | 1850 | 296800.3
2.3 | Rua DT Alto Alegre | m² | 1950 | 297332.38
TOTAL GERAL ORÇAMENTÁRIO..................................................R$ |  |  |  |  | 1095990.86

## ORÇ (2)
PLANILHA ORÇAMENTÁRIA - COM DESONERAÇÃO
PAVIMENTAÇÃO DE VIAS PÚBLICAS NO MUNÍCIO DE SÃO JOÃO DA FRONTEIRA - PI |  |  | FONTE: SINAPI 02/2026 |  | COM DESONERAÇÃO BDI: 28,14%
LOCALIDADE: DIVERSAS |  |  | ÁREA TOTAL (m²): | 6985 | HORISTA: 90,66% MENSALISTA: 52,90%
ITEM | CÓDIGO | DISCRIMINAÇÃO | UNID. | QUANT. | PREÇO
[5 empty] | UNIT. SEM BDI | UNIT. COM BDI | TOTAL
1.0 | SERVIÇOS PRELIMINARES | [5 empty] | 23540.14
1.1 | 103689/SINAPI PI | Placa de Obra em chapa de aço galvanizado | m² | 6 | 464.88 | 595.69 | 3574.14
1.2 | COMP. SADA 01 | Administração local da obra | mês | 2 | 7790.7 | 9983 | 19966
Rua Santa Maria | [6 empty] | 478318.04
2.0 | TERRAPLENAGEM | [5 empty] | 2197.65 | #REF!
2.1 | 100575 | Regularização em superficies em terra com motoniveladora | m² | 3185 | 0.54 | 0.69 | 2197.65 | #REF!
#REF!
3.0 | PAVIMENTAÇÃO | [5 empty] | 328214.25 | #REF!
3.1 | COMP. SADA 02 | Execução de pavimento em paralelepípedos, rejuntamento com argamassa traço 1:3 (cimento e areia) | m² | 3185 | 80.42 | 103.05 | 328214.25 | #REF!
#REF!
4.0 | SERVIÇOS COMPLEMENTARES | [5 empty] | 79560.88 | #REF!
4.1 | 94273 | Assentamento de guia (meio-fio), confeccionada em concreto pré-fabricado, dimensões 100x15x13x30 (comprimento x base inferiror x base superior x altura), para vias urbanas | m | 924 | 44.62 | 57.17 | 52825.08 | #REF!
4.2 | COMP. SADA 03 | Execução de sarjeta de concreto usinado, moldada in loco em trecho reto, 30 cm base x 3 cm altura | m | 910 | 22.93 | 29.38 | 26735.8
5.0 | TRANSPORTE | [5 empty] | 66998.71
5.1 | 95878 | Transporte com caminhão basculante de 10 m³, em via urbana pavimentada, dmt até 30 km (unidade: txkm). af_07/2020 | t.Km | 15169.52 | 1.68 | 2.15 | 32614.47
5.2 | 93596 | Transporte com caminhão basculante de 10 m³, em via urbana pavimentada, adicional para dmt excedente a 30 km (unidade: txkm). af_07/2020 | t.Km | 42980.3 | 0.63 | 0.8 | 34384.24
6.0 | SINALIZAÇÃO | [5 empty] | 1346.55
6.1 | COMP. SADA 04 | Placa esmaltada para identificação de nome de rua, dimensões 45 x 20 cm com tubo de aço - 2 placas | m² | 0.23 | 973.62 | 1247.59 | 286.95
6.1 | COMP. SADA 05 | Fornecimento e instalação de suporte metálico galvanizado para placas de sinalização em solo, com h= de 2,5 m e diâmetro de 2''. af_03/2022 | und | 2 | 413.46 | 529.8 | 1059.6
Rua Projetada 02 | [6 empty] | 296800.3
2.0 | TERRAPLENAGEM | [5 empty] | 1276.5
2.1 | 100575 | Regularização em superficies em terra com motoniveladora | m² | 1850 | 0.54 | 0.69 | 1276.5
3.0 | PAVIMENTAÇÃO | [5 empty] | 190642.5
3.1 | COMP. SADA 02 | Execução de pavimento em paralelepípedos, rejuntamento com argamassa traço 1:3 (cimento e areia) | m² | 1850 | 80.42 | 103.05 | 190642.5
4.0 | SERVIÇOS COMPLEMENTARES | [5 empty] | 64618.7
4.1 | 94273 | Assentamento de guia (meio-fio), confeccionada em concreto pré-fabricado, dimensões 100x15x13x30 (comprimento x base inferiror x base superior x altura), para vias urbanas | m | 750 | 44.62 | 57.17 | 42877.5
4.2 | COMP. SADA 03 | Execução de sarjeta de concreto usinado, moldada in loco em trecho reto, 30 cm base x 3 cm altura | m | 740 | 22.93 | 29.38 | 21741.2
5.0 | TRANSPORTE | [5 empty] | 38916.05
5.1 | 95878 | Transporte com caminhão basculante de 10 m³, em via urbana pavimentada, dmt até 30 km (unidade: txkm). af_07/2020 | t.Km | 8811.18 | 1.68 | 2.15 | 18944.04
5.2 | 93596 | Transporte com caminhão basculante de 10 m³, em via urbana pavimentada, adicional para dmt excedente a 30 km (unidade: txkm). af_07/2020 | t.Km | 24965.01 | 0.63 | 0.8 | 19972.01
6.0 | SINALIZAÇÃO | [5 empty] | 1346.55
6.1 | COMP. SADA 04 | Placa esmaltada para identificação de nome de rua, dimensões 45 x 20 cm com tubo de aço - 2 placas | m² | 0.23 | 973.62 | 1247.59 | 286.95
6.1 | COMP. SADA 05 | Fornecimento e instalação de suporte metálico galvanizado para placas de sinalização em solo, com h= de 2,5 m e diâmetro de 2''. af_03/2022 | und | 2 | 413.46 | 529.8 | 1059.6
Rua DT Alto Alegre | [6 empty] | 297332.38
2.0 | TERRAPLENAGEM | [5 empty] | 1345.5
2.1 | 100575 | Regularização em superficies em terra com motoniveladora | m² | 1950 | 0.54 | 0.69 | 1345.5
3.0 | PAVIMENTAÇÃO | [5 empty] | 200947.5
3.1 | COMP. SADA 02 | Execução de pavimento em paralelepípedos, rejuntamento com argamassa traço 1:3 (cimento e areia) | m² | 1950 | 80.42 | 103.05 | 200947.5
4.0 | SERVIÇOS COMPLEMENTARES | [5 empty] | 52673.21
4.1 | 94273 | Assentamento de guia (meio-fio), confeccionada em concreto pré-fabricado, dimensões 100x15x13x30 (comprimento x base inferiror x base superior x altura), para vias urbanas | m | 613 | 44.62 | 57.17 | 35045.21
4.2 | COMP. SADA 03 | Execução de sarjeta de concreto usinado, moldada in loco em trecho reto, 30 cm base x 3 cm altura | m | 600 | 22.93 | 29.38 | 17628
5.0 | TRANSPORTE | [5 empty] | 41019.62
5.1 | 95878 | Transporte com caminhão basculante de 10 m³, em via urbana pavimentada, dmt até 30 km (unidade: txkm). af_07/2020 | t.Km | 9287.46 | 1.68 | 2.15 | 19968.04
5.2 | 93596 | Transporte com caminhão basculante de 10 m³, em via urbana pavimentada, adicional para dmt excedente a 30 km (unidade: txkm). af_07/2020 | t.Km | 26314.47 | 0.63 | 0.8 | 21051.58
6.0 | SINALIZAÇÃO | [5 empty] | 1346.55
6.1 | COMP. SADA 04 | Placa esmaltada para identificação de nome de rua, dimensões 45 x 20 cm com tubo de aço - 2 placas | m² | 0.23 | 973.62 | 1247.59 | 286.95
6.1 | COMP. SADA 05 | Fornecimento e instalação de suporte metálico galvanizado para placas de sinalização em solo, com h= de 2,5 m e diâmetro de 2''. af_03/2022 | und | 2 | 413.46 | 529.8 | 1059.6

## CCU (2)
COMPOSIÇÕES PRINCIPAIS - COM DESONERAÇÃO
PAVIMENTAÇÃO DE VIAS PÚBLICAS NO MUNÍCIO DE SÃO JOÃO DA FRONTEIRA - PI |  |  |  | FONTE: SINAPI 02/2026 |  | COM DESONERAÇÃO BDI: 28,14% | 0 | 0
LOCALIDADE: DIVERSAS |  |  |  | ÁREA TOTAL (m²): | 6985 | HORISTA: 90,66% MENSALISTA: 52,90% | 0 | 0
Composições Principais
Código | Banco | Descrição | Und | Quant. | Valor Unit | Total
103689 | SINAPI | FORNECIMENTO E INSTALAÇÃO DE PLACA DE OBRA COM CHAPA GALVANIZADA E ESTRUTURA DE MADEIRA. AF_03/2022_PS | m² | 1 | 464.88 | 464.88
88262 | SINAPI | CARPINTEIRO DE FORMAS COM ENCARGOS COMPLEMENTARES | H | 0.3729 | 27.15 | 10.12
88316 | SINAPI | SERVENTE COM ENCARGOS COMPLEMENTARES | H | 1.1186 | 22.46 | 25.12
102234 | SINAPI | PINTURA IMUNIZANTE PARA MADEIRA, 2 DEMÃOS. AF_01/2021 | m² | 0.5 | 25.63 | 12.81
00005069 | SINAPI | PREGO DE ACO POLIDO COM CABECA 17 X 27 (2 1/2 X 11) | KG | 0.0132 | 20.74 | 0.27377
00005065 | SINAPI | PREGO DE ACO POLIDO COM CABECA 10 X 10 (7/8 X 17) | KG | 0.0113 | 38.7 | 0.43731
00004813 | SINAPI | PLACA DE OBRA (PARA CONSTRUCAO CIVIL) EM CHAPA GALVANIZADA *N. 22*, ADESIVADA, DE *2,4 X 1,2* M (SEM POSTES PARA FIXACAO) | m² | 1 | 400 | 400
00004509 | SINAPI | SARRAFO *2,5 X 10* CM EM PINUS, MISTA OU EQUIVALENTE DA REGIAO - BRUTA | M | 3.2083 | 5.03 | 16.1377
|  |  | LS => | 0 | MO com LS => | 29.09
|  |  |  | Valor com BDI => |  | 595.69
Código | Banco | Descrição | Und | Quant. | Valor Unit | Total
COMPOSIÇÃO SADA 02 | Próprio | ADMINISTRAÇÃO LOCAL DA OBRA | mês | 1 | 7790.7 | 7790.7
90776 | SINAPI | ENCARREGADO GERAL COM ENCARGOS COMPLEMENTARES | H | 60 | 38.54 | 2312.4
90766 | SINAPI | ALMOXARIFE COM ENCARGOS COMPLEMENTARES | H | 60 | 25.81 | 1548.6
90777 | SINAPI | ENGENHEIRO CIVIL DE OBRA JUNIOR COM ENCARGOS COMPLEMENTARES | H | 30 | 130.99 | 3929.7
|  |  | LS => | 0 | MO com LS => | 6929.4
|  |  |  | Valor com BDI => |  | 9983
Código | Banco | Descrição | Und | Quant. | Valor Unit | Total
100575 | SINAPI | REGULARIZAÇÃO DE SUPERFÍCIES COM MOTONIVELADORA. AF_09/2024 | m² | 1 | 0.54 | 0.54
93244 | SINAPI | ROLO COMPACTADOR VIBRATÓRIO PÉ DE CARNEIRO PARA SOLOS, POTÊNCIA 80 HP, PESO OPERACIONAL SEM/COM LASTRO 7,4 / 8,8 T, LARGURA DE TRABALHO 1,68 M - CHI DIURNO. AF_02/2016 | CHI | 0.0060957 | 62.25 | 0.37
5932 | SINAPI | MOTONIVELADORA POTÊNCIA BÁSICA LÍQUIDA (PRIMEIRA MARCHA) 125 HP, PESO BRUTO 13032 KG, LARGURA DA LÂMINA DE 3,7 M - CHP DIURNO. AF_06/2014 | CHP | 0.0003025 | 267.54 | 0.08
88316 | SINAPI | SERVENTE COM ENCARGOS COMPLEMENTARES | H | 0.0010343 | 22.46 | 0.02
5934 | SINAPI | MOTONIVELADORA POTÊNCIA BÁSICA LÍQUIDA (PRIMEIRA MARCHA) 125 HP, PESO BRUTO 13032 KG, LARGURA DA LÂMINA DE 3,7 M - CHI DIURNO. AF_06/2014 | CHI | 0.0007318 | 107.79 | 0.07
|  |  | LS => | 0 | MO com LS => | 0.15
|  |  |  | Valor com BDI => |  | 0.69
Código | Banco | Descrição | Und | Quant. | Valor Unit | Total
COMPOSIÇÃO SADA 08 | Próprio | REFERÊNCIA SINAPI (101169) - EXECUÇÃO DE PAVIMENTO EM PARALELEPÍPEDOS, REJUNTAMENTO COM ARGAMASSA TRAÇO 1:3 (CIMENTO E AREIA). AF_05/2020 | m² | 1 | 80.42 | 80.42
88316 | SINAPI | SERVENTE COM ENCARGOS COMPLEMENTARES | H | 0.4021 | 22.46 | 9.03
88260 | SINAPI | CALCETEIRO COM ENCARGOS COMPLEMENTARES | H | 0.4021 | 27.63 | 11.11
5685 | SINAPI | ROLO COMPACTADOR VIBRATÓRIO DE UM CILINDRO AÇO LISO, POTÊNCIA 80 HP, PESO OPERACIONAL MÁXIMO 8,1 T, IMPACTO DINÂMICO 16,15 / 9,5 T, LARGURA DE TRABALHO 1,68 M - CHI DIURNO. AF_06/2014 | CHI | 0.1309 | 60.77 | 7.95
88628 | SINAPI | ARGAMASSA TRAÇO 1:3 (EM VOLUME DE CIMENTO E AREIA MÉDIA ÚMIDA), PREPARO MECÂNICO COM BETONEIRA 400 L. AF_08/2019 | m³ | 0.0204 | 715.49 | 14.59
COMPOSIÇÃO SADA 06 | Próprio | Desmonte manual de rocha de origem arenitica | Milheiro | 0.042 | 626.36 | 26.3
5684 | SINAPI | ROLO COMPACTADOR VIBRATÓRIO DE UM CILINDRO AÇO LISO, POTÊNCIA 80 HP, PESO OPERACIONAL MÁXIMO 8,1 T, IMPACTO DINÂMICO 16,15 / 9,5 T, LARGURA DE TRABALHO 1,68 M - CHP DIURNO. AF_06/2014 | CHP | 0.0031 | 152.92 | 0.47
00000367 | SINAPI | AREIA GROSSA - POSTO JAZIDA/FORNECEDOR (RETIRADO NA JAZIDA, SEM TRANSPORTE) | m³ | 0.114 | 96.24 | 10.9714
|  |  | LS => | 0 | MO com LS => | 36.21
|  |  |  | Valor com BDI => |  | 103.05
Código | Banco | Descrição | Und | Quant. | Valor Unit | Total
94273 | SINAPI | ASSENTAMENTO DE GUIA (MEIO-FIO) EM TRECHO RETO, CONFECCIONADA EM CONCRETO PRÉ-FABRICADO, DIMENSÕES 100X15X13X30 CM (COMPRIMENTO X BASE INFERIOR X BASE SUPERIOR X ALTURA). AF_01/2024 | M | 1 | 44.62 | 44.62
88316 | SINAPI | SERVENTE COM ENCARGOS COMPLEMENTARES | H | 0.2296 | 22.46 | 5.15
88309 | SINAPI | PEDREIRO COM ENCARGOS COMPLEMENTARES | H | 0.2296 | 27.82 | 6.38
88629 | SINAPI | ARGAMASSA TRAÇO 1:3 (EM VOLUME DE CIMENTO E AREIA MÉDIA ÚMIDA), PREPARO MANUAL. AF_08/2019 | m³ | 0.0018 | 815.72 | 1.46
00004059 | SINAPI | MEIO-FIO OU GUIA DE CONCRETO, PRE-MOLDADO, COMP 1 M, *30 X 12/15* CM (H X L1/L2) | M | 1.005 | 30.86 | 31.0143
00000370 | SINAPI | AREIA MEDIA - POSTO JAZIDA/FORNECEDOR (RETIRADO NA JAZIDA, SEM TRANSPORTE) | m³ | 0.0066 | 95 | 0.627
|  |  | LS => | 0 | MO com LS => | 8.42
|  |  |  | Valor com BDI => |  | 57.17
Código | Banco | Descrição | Und | Quant. | Valor Unit | Total
COMPOSIÇÃO SADA 003 | Próprio | Execução de sarjeta de concreto usinado, moldada in loco em trecho reto, 30 cm base x 3 cm altura | m | 1 | 22.93 | 22.93
88316 | SINAPI | SERVENTE COM ENCARGOS COMPLEMENTARES | H | 0.2326 | 22.46 | 5.22
88309 | SINAPI | PEDREIRO COM ENCARGOS COMPLEMENTARES | H | 0.2326 | 27.82 | 6.47
00034492 | SINAPI | CONCRETO USINADO BOMBEAVEL, CLASSE DE RESISTENCIA C20, COM BRITA 0 E 1, SLUMP = 100 +/- 20 MM, EXCLUI SERVICO DE BOMBEAMENTO (NBR 8953) | m³ | 0.015 | 550 | 8.25
00004517 | SINAPI | SARRAFO *2,5 X 7,5* CM EM PINUS, MISTA OU EQUIVALENTE DA REGIAO - BRUTA | M | 0.2 | 3.46 | 0.692
00006212 | SINAPI | TABUA *2,5 X 30 CM EM PINUS, MISTA OU EQUIVALENTE DA REGIAO - BRUTA | M | 0.0833 | 16.43 | 1.3686
00000370 | SINAPI | AREIA MEDIA - POSTO JAZIDA/FORNECEDOR (RETIRADO NA JAZIDA, SEM TRANSPORTE) | m³ | 0.0099 | 95 | 0.9405
|  |  | LS => | 0 | MO com LS => | 8.29
|  |  |  | Valor com BDI => |  | 29.38
Código | Banco | Descrição | Und | Quant. | Valor Unit | Total
95878 | SINAPI | TRANSPORTE COM CAMINHÃO BASCULANTE DE 10 M³, EM VIA URBANA PAVIMENTADA, DMT ATÉ 30 KM (UNIDADE: TXKM). AF_07/2020 | TXKM | 1 | 1.68 | 1.68
91387 | SINAPI | CAMINHÃO BASCULANTE 10 M3, TRUCADO CABINE SIMPLES, PESO BRUTO TOTAL 23.000 KG, CARGA ÚTIL MÁXIMA 15.935 KG, DISTÂNCIA ENTRE EIXOS 4,80 M, POTÊNCIA 230 CV INCLUSIVE CAÇAMBA METÁLICA - CHI DIURNO. AF_06/2014 | CHI | 0.0021782 | 71.47 | 0.15
91386 | SINAPI | CAMINHÃO BASCULANTE 10 M3, TRUCADO CABINE SIMPLES, PESO BRUTO TOTAL 23.000 KG, CARGA ÚTIL MÁXIMA 15.935 KG, DISTÂNCIA ENTRE EIXOS 4,80 M, POTÊNCIA 230 CV INCLUSIVE CAÇAMBA METÁLICA - CHP DIURNO. AF_06/2014 | CHP | 0.0057971 | 265.07 | 1.53
|  |  | LS => | 0 | MO com LS => | 0.16
|  |  |  | Valor com BDI => |  | 2.15
Código | Banco | Descrição | Und | Quant. | Valor Unit | Total
93596 | SINAPI | TRANSPORTE COM CAMINHÃO BASCULANTE DE 10 M³, EM VIA URBANA PAVIMENTADA, ADICIONAL PARA DMT EXCEDENTE A 30 KM (UNIDADE: TXKM). AF_07/2020 | TXKM | 1 | 0.63 | 0.63
91386 | SINAPI | CAMINHÃO BASCULANTE 10 M3, TRUCADO CABINE SIMPLES, PESO BRUTO TOTAL 23.000 KG, CARGA ÚTIL MÁXIMA 15.935 KG, DISTÂNCIA ENTRE EIXOS 4,80 M, POTÊNCIA 230 CV INCLUSIVE CAÇAMBA METÁLICA - CHP DIURNO. AF_06/2014 | CHP | 0.0022222 | 265.07 | 0.58
91387 | SINAPI | CAMINHÃO BASCULANTE 10 M3, TRUCADO CABINE SIMPLES, PESO BRUTO TOTAL 23.000 KG, CARGA ÚTIL MÁXIMA 15.935 KG, DISTÂNCIA ENTRE EIXOS 4,80 M, POTÊNCIA 230 CV INCLUSIVE CAÇAMBA METÁLICA - CHI DIURNO. AF_06/2014 | CHI | 0.000835 | 71.47 | 0.05
|  |  | LS => | 0 | MO com LS => | 0.05
|  |  |  | Valor com BDI => |  | 0.8
Código | Banco | Descrição | Und | Quant. | Valor Unit | Total
COMPOSIÇÃO SADA 004 | Próprio | Placa esmaltada para identificação de nome de rua, dimensões 45 x 20 cm com tubo de aço - 2 placas | m² | 1 | 973.62 | 973.62
88278 | SINAPI | MONTADOR DE ESTRUTURAS METÁLICAS COM ENCARGOS COMPLEMENTARES | H | 0.2527 | 21.4 | 5.4
88316 | SINAPI | SERVENTE COM ENCARGOS COMPLEMENTARES | H | 0.7582 | 22.46 | 17.02
00034723 | SINAPI | PLACA DE SINALIZACAO EM CHAPA DE ACO NUM 16 COM PINTURA REFLETIVA | m² | 1 | 924 | 924
00011927 | SINAPI | ABRACADEIRA, GALVANIZADA/ZINCADA, ROSCA SEM FIM, PARAFUSO INOX, LARGURA FITA *12,6 A *14 MM, D = 2" A 2 1/2" | UN | 4 | 6.8 | 27.2
|  |  | LS => | 0 | MO com LS => | 15.39
|  |  |  | Valor com BDI => |  | 1247.59
Código | Banco | Descrição | Und | Quant. | Valor Unit | Total
COMPOSIÇÃO SADA 005 | Próprio | Fornecimento e instalação de suporte metálico galvanizado para placas de sinalização em solo, com h= de 2,5 m e diâmetro de 2''. af_03/2022 | und | 1 | 413.46 | 413.46
102486 | SINAPI | CONCRETO FCK = 15MPA, TRAÇO 1:3,4:3,4 (EM MASSA SECA DE CIMENTO/ AREIA MÉDIA/ SEIXO ROLADO) - PREPARO MANUAL. AF_05/2021 | m³ | 0.0237 | 1032.85 | 24.47
88316 | SINAPI | SERVENTE COM ENCARGOS COMPLEMENTARES | H | 0.6413 | 22.46 | 14.4
88278 | SINAPI | MONTADOR DE ESTRUTURAS METÁLICAS COM ENCARGOS COMPLEMENTARES | H | 0.2138 | 21.4 | 4.57
00021148 | SINAPI | TUBO ACO CARBONO SEM COSTURA 2", E= *3,91* MM, SCHEDULE 40, *5,43* KG/M | M | 3.3 | 112.13 | 370.029
|  |  | LS => | 0 | MO com LS => | 15.24
|  |  |  | Valor com BDI => |  | 529.8

## BDI (2)
BDI (BONIFICAÇÃO E DESPESAS INDIRETAS)
PAVIMENTAÇÃO DE VIAS PÚBLICAS NO MUNÍCIO DE SÃO JOÃO DA FRONTEIRA - PI |  |  | FONTE: SINAPI 02/2026 |  | COM DESONERAÇÃO BDI: 28,14%
LOCALIDADE: DIVERSAS |  |  | ÁREA TOTAL (m²): | 6985 | HORISTA: 90,66% MENSALISTA: 52,90%
TIPO DE BDI
| COM DESONERAÇÃO | X | 1 |  |  |  | 0
| SEM DESONERAÇÃO |  | 0 |  |  |  | 0
|  |  | 1 |  |  |  | 0
2
[5 empty] | CONSTRUÇÃO DE EDIFICAÇÕES |  | 0 | 1
[5 empty] | CONSTRUÇÃO DE RODOVIAS E FERROVIAS | X | 1 | 2
[5 empty] | CONSTRUÇÃO DE REDES DE ABASTECIMENTO DE ÁGUA, COLETA DE ESGOTO E CONSTRUÇÕES DE CORRELATAS |  | 0 | 3
[5 empty] | CONSTRUÇÃO E MANUTENÇÃO DE ESTAÇÕES E REDES DE DISTRIBUIÇÃO DE ENERGIA ELÉTRICA |  | 0 | 4
[5 empty] | OBRAS PORTUÁRIAS, MARÍTIMAS E FLUVIAIS |  | 0 | 5
[5 empty] | FORNECIMENTO DE MATERIAIS |  | 0 | 6
1
ÍNDICES PERCENTUAIS | [5 empty] | %
[9 empty] | min | max
| ADMINISTRAÇÃO CENTRAL |  |  |  | A = | 3.8% |  |  | 3.8% | 4.67%
| DESPESAS FINANCEIRAS |  |  |  | DF = | 1.02% |  |  | 1.02% | 1.21%
SEGURO, GARANTIA E RISCOS
[5 empty] | SEGURO + GARANTIA (S + G) = | 0.32% |  |  | 0.32% | 0.74%
[5 empty] | RISCO (R) = | 0.72% |  |  | 0.5% | 0.97%
| LUCRO |  |  |  | L = | 7.5% |  |  | 6.64% | 8.69%
IMPOSTOS
[5 empty] | INSS = | 4.5% |  |  | 0% | 4.5%
[5 empty] | ISSQN = | 3% |  |  | 1.2% | 3%
[5 empty] | PIS = | 0.65% |  |  | 0.65% | 0.65%
[5 empty] | COFINS = | 3% |  |  | 3% | 3%
[5 empty] | T = | 11.15%
CÁLCULO | [8 empty] | LISTA DE ERROS
[9 empty] | 1 | OK
[9 empty] | 2 | OK
[9 empty] | 3 | OK
[9 empty] | 4 | OK
AC = | TAXA DE RATEIO DA ADMINISTRAÇÃO CENTRAL
S + G = | SEGURO E GARANTIA DO EMPREENDIMENTO
R = | TAXA DE RISCO
DF = | TAXA DE DESPESAS FINANCEIRAS
L = | TAXA DE LUCRO
T = | TAXA DE TRIBUTOS
BDI DE REFERÊNCIAS S/ INSS |  |  |  | BDI DE REFERÊNCIAS C/ INSS |  |  |  | 1.0484
1.0102
| MÍNIMO | 19.6% |  | MÍNIMO | 25.6% |  |  | 1.075
| MÁXIMO | 24.23% |  | MÁXIMO | 30.52% |  |  | 0.8885
1.2814
0.2814
|  |  |  | BDI CALCULADO = |  | 28.14% |  | 28.14%
DE ACORDO COM:
LEI Nº 12.546, DE 14 DE DEZEMBRO DE 2011
LEI Nº 13.161, DE 31 DE AGOSTO DE 2015
ACÓRDÃO Nº 2622/2013 – TCU – Plenário
[5 empty] | BDI CALCULADO | 28.14%