## GERAL
OBRA | PAVIMENTAÇÃO EM PARALELEPÍPEDO DE VIAS |  | SINAPI SEM DESONERAÇÃO |  | SINAPI 12/2025 | SINAPI COM DESONERAÇÃO |  | SINAPI 12/2025
MUNICÍPIO | TERESINA
LOCALIDADE | DIVERSAS |  | BDI |  | 21.96% | BDI |  | 28.14% | 0
ZONA | URBANA |  | LEIS SOCIAIS |  | 113.3% | LEIS SOCIAIS |  | 90.66%
| SEM DESONERAÇÃO | COM DESONERAÇÃO
VALOR TOTAL | 545846.72 | 549015.94
VALOR (m²) | 141.668 | 142.4905
TRECHO |  | ÁREA
Rua Elias Aragão |  | 1225 | m²
Rua Doze - Loteamento Orgmar Monteiro |  | 1050 | m²
Cabeça de Rua - Rua Doze - Loteamento Orgmar Monteiro |  | 36 | m²
Rua São José - Trecho 01 |  | 810 | m²
Rua São José - Trecho 02 |  | 732 | m²
EXTENSÃO TOTAL |  | 3853 | m²
PARCELA DE RELEVÂNCIA SEM DESONERAÇÃO | [6 empty] | EXIGÊNCIA MÁX.
SERVIÇO |  |  | QUANTIDADE | VALOR TOTAL |  | % | 50%
Execução de pavimento em paralelepípedos, rejuntamento com argamassa traço 1:3 (cimento e areia) |  |  | 3853 | 373933.65 |  | 68.51% | 1926.5 | m²
Assentamento de guia (meio-fio), confeccionada em concreto pré-fabricado, dimensões 100x15x13x30 (comprimento x base inferiror x base superior x altura), para vias urbanas ( m ) |  |  | 1226 | 68815.38 |  | 12.61% | 613 | m

## QCI
QUADRO DE COMPOSIÇÃO DO INVESTIMENTO - QCI
OBRA: PAVIMENTAÇÃO EM PARALELEPÍPEDO DE VIAS NO MUNICÍPIO DETERESINA
BASE DE PREÇO: SINAPI 12/2025
SEM DESONERAÇÃO BDI: 21,96%
DISCRIMINAÇÃO | ITEM | VALOR R$ | %
SERVIÇOS PRELIMINARES | Placa de Obra em chapa de aço galvanizado | 22437.48 | 4.111%
Administração local da obra
TERRAPLENAGEM | Regularização em superficies em terra com motoniveladora | 2697.1 | 0.4941%
PAVIMENTAÇÃO | Execução de pavimento em paralelepípedos, rejuntamento com argamassa traço 1:3 (cimento e areia) | 373933.65 | 68.51%
SERVIÇOS COMPLEMENTARES | Assentamento de guia (meio-fio), confeccionada em concreto pré-fabricado, dimensões 100x15x13x30 (comprimento x base inferiror x base superior x altura), para vias urbanas | 102726.54 | 18.82%
Execução de sarjeta de concreto usinado, moldada in loco em trecho reto, 30 cm base x 3 cm altura
TRANSPORTE | Transporte com caminhão basculante de 10 m³, em via urbana pavimentada, dmt até 30 km (unidade: txkm). af_07/2020 | 38847.99 | 7.117%
Transporte com caminhão basculante de 10 m³, em via urbana pavimentada, adicional para dmt excedente a 30 km (unidade: txkm). af_07/2020
SINALIZAÇÃO | Placa esmaltada para identificação de nome de rua, dimensões 45 x 20 cm com tubo de aço - 2 placas | 5203.96 | 0.9534%
Fornecimento e instalação de suporte metálico galvanizado para placas de sinalização em solo, com h= de 2,5 m e diâmetro de 2''. af_03/2022
TOTAL: |  | 545846.72 | 100% | 0

## RES
PLANILHA RESUMO - SEM DESONERAÇÃO
PAVIMENTAÇÃO DE VIAS PÚBLICAS NO MUNÍCIO DE TERESINA - PI |  | FONTE: SINAPI 12/2025 |  | SEM DESONERAÇÃO BDI: 21,96% | HORISTA: 113,33% MENSALISTA: 71,12%
LOCALIDADE: DIVERSAS |  |  |  | ÁREA TOTAL (m²): | 3853
ITEM | DISCRIMINAÇÃO | UNID. | QUANT. | PREÇO TOTAL
1.0 | SERVIÇOS PRELIMINARES |  |  | 22437.48
1.1 | Placa de Obra em chapa de aço galvanizado | m² | 6 | 3395.64
1.1 | Administração local da obra | mês | 2 | 19041.84
2.0 | PAVIMENTAÇÃO DE VIAS EM PARALELEPÍPEDO |  |  | 523409.24
2.1 | Rua Elias Aragão | m² | 1225 | 162722.34
2.2 | Rua Doze - Loteamento Orgmar Monteiro | m² | 1050 | 143851.65
2.3 | Cabeça de Rua - Rua Doze - Loteamento Orgmar Monteiro | m² | 36 | 4887.45
2.4 | Rua São José - Trecho 01 | m² | 810 | 111268.64
2.5 | Rua São José - Trecho 02 | m² | 732 | 100679.16
TOTAL GERAL ORÇAMENTÁRIO..................................................R$ |  |  |  |  | 545846.72

## ORÇ
PLANILHA ORÇAMENTÁRIA - SEM DESONERAÇÃO
PAVIMENTAÇÃO DE VIAS PÚBLICAS NO MUNÍCIO DE TERESINA - PI |  |  | FONTE: SINAPI 12/2025 |  | SEM DESONERAÇÃO BDI: 21,96%
LOCALIDADE: DIVERSAS |  |  | ÁREA TOTAL (m²): | 3853 | HORISTA: 113,33% MENSALISTA: 71,12%
ITEM | CÓDIGO | DISCRIMINAÇÃO | UNID. | QUANT. | PREÇO
[5 empty] | UNIT. SEM BDI | UNIT. COM BDI | TOTAL
1.0 | SERVIÇOS PRELIMINARES | [5 empty] | 22437.48
1.1 | 103689/SINAPI PI | Placa de Obra em chapa de aço galvanizado | m² | 6 | 464.04 | 565.94 | 3395.64
1.2 | COMP. SADA 01 | Administração local da obra | mês | 2 | 7806.6 | 9520.92 | 19041.84
Rua Elias Aragão | [6 empty] | 162722.34
2.0 | TERRAPLENAGEM | [5 empty] | 857.5 | 3853
2.1 | 100575 | Regularização em superficies em terra com motoniveladora | m² | 1225 | 0.58 | 0.7 | 857.5 | 3853
1226
3.0 | PAVIMENTAÇÃO | [5 empty] | 118886.25 | 1226
3.1 | COMP. SADA 02 | Execução de pavimento em paralelepípedos, rejuntamento com argamassa traço 1:3 (cimento e areia) | m² | 1225 | 79.58 | 97.05 | 118886.25 | 18351.07
3180.85
4.0 | SERVIÇOS COMPLEMENTARES | [5 empty] | 29326.5 | 0.92
4.1 | 94273 | Assentamento de guia (meio-fio), confeccionada em concreto pré-fabricado, dimensões 100x15x13x30 (comprimento x base inferiror x base superior x altura), para vias urbanas | m | 350 | 46.03 | 56.13 | 19645.5 | 8
4.2 | COMP. SADA 03 | Execução de sarjeta de concreto usinado, moldada in loco em trecho reto, 30 cm base x 3 cm altura | m | 350 | 22.68 | 27.66 | 9681
5.0 | TRANSPORTE | [5 empty] | 12351.1
5.1 | 95878 | Transporte com caminhão basculante de 10 m³, em via urbana pavimentada, dmt até 30 km (unidade: txkm). af_07/2020 | t.Km | 5834.43 | 1.63 | 1.98 | 11552.17
5.2 | 93596 | Transporte com caminhão basculante de 10 m³, em via urbana pavimentada, adicional para dmt excedente a 30 km (unidade: txkm). af_07/2020 | t.Km | 1011.3 | 0.65 | 0.79 | 798.93
6.0 | SINALIZAÇÃO | [5 empty] | 1300.99
6.1 | COMP. SADA 04 | Placa esmaltada para identificação de nome de rua, dimensões 45 x 20 cm com tubo de aço - 2 placas | m² | 0.23 | 976.19 | 1190.56 | 273.83
6.1 | COMP. SADA 05 | Fornecimento e instalação de suporte metálico galvanizado para placas de sinalização em solo, com h= de 2,5 m e diâmetro de 2''. af_03/2022 | und | 2 | 421.11 | 513.58 | 1027.16
Rua Doze - Loteamento Orgmar Monteiro | [6 empty] | 143851.65
2.0 | TERRAPLENAGEM | [5 empty] | 735
2.1 | 100575 | Regularização em superficies em terra com motoniveladora | m² | 1050 | 0.58 | 0.7 | 735
3.0 | PAVIMENTAÇÃO | [5 empty] | 101902.5
3.1 | COMP. SADA 02 | Execução de pavimento em paralelepípedos, rejuntamento com argamassa traço 1:3 (cimento e areia) | m² | 1050 | 79.58 | 97.05 | 101902.5
4.0 | SERVIÇOS COMPLEMENTARES | [5 empty] | 29326.5
4.1 | 94273 | Assentamento de guia (meio-fio), confeccionada em concreto pré-fabricado, dimensões 100x15x13x30 (comprimento x base inferiror x base superior x altura), para vias urbanas | m | 350 | 46.03 | 56.13 | 19645.5
4.2 | COMP. SADA 03 | Execução de sarjeta de concreto usinado, moldada in loco em trecho reto, 30 cm base x 3 cm altura | m | 350 | 22.68 | 27.66 | 9681
5.0 | TRANSPORTE | [5 empty] | 10586.66
5.1 | 95878 | Transporte com caminhão basculante de 10 m³, em via urbana pavimentada, dmt até 30 km (unidade: txkm). af_07/2020 | t.Km | 5000.94 | 1.63 | 1.98 | 9901.86
5.2 | 93596 | Transporte com caminhão basculante de 10 m³, em via urbana pavimentada, adicional para dmt excedente a 30 km (unidade: txkm). af_07/2020 | t.Km | 866.83 | 0.65 | 0.79 | 684.8
6.0 | SINALIZAÇÃO | [5 empty] | 1300.99
6.1 | COMP. SADA 04 | Placa esmaltada para identificação de nome de rua, dimensões 45 x 20 cm com tubo de aço - 2 placas | m² | 0.23 | 976.19 | 1190.56 | 273.83
6.1 | COMP. SADA 05 | Fornecimento e instalação de suporte metálico galvanizado para placas de sinalização em solo, com h= de 2,5 m e diâmetro de 2''. af_03/2022 | und | 2 | 421.11 | 513.58 | 1027.16
Cabeça de Rua - Rua Doze - Loteamento Orgmar Monteiro | [6 empty] | 4887.45
2.0 | TERRAPLENAGEM | [5 empty] | 25.2
2.1 | 100575 | Regularização em superficies em terra com motoniveladora | m² | 36 | 0.58 | 0.7 | 25.2
3.0 | PAVIMENTAÇÃO | [5 empty] | 3493.8
3.1 | COMP. SADA 02 | Execução de pavimento em paralelepípedos, rejuntamento com argamassa traço 1:3 (cimento e areia) | m² | 36 | 79.58 | 97.05 | 3493.8
4.0 | SERVIÇOS COMPLEMENTARES | [5 empty] | 1005.48
4.1 | 94273 | Assentamento de guia (meio-fio), confeccionada em concreto pré-fabricado, dimensões 100x15x13x30 (comprimento x base inferiror x base superior x altura), para vias urbanas | m | 12 | 46.03 | 56.13 | 673.56
4.2 | COMP. SADA 03 | Execução de sarjeta de concreto usinado, moldada in loco em trecho reto, 30 cm base x 3 cm altura | m | 12 | 22.68 | 27.66 | 331.92
5.0 | TRANSPORTE | [5 empty] | 362.97
5.1 | 95878 | Transporte com caminhão basculante de 10 m³, em via urbana pavimentada, dmt até 30 km (unidade: txkm). af_07/2020 | t.Km | 171.46 | 1.63 | 1.98 | 339.49
5.2 | 93596 | Transporte com caminhão basculante de 10 m³, em via urbana pavimentada, adicional para dmt excedente a 30 km (unidade: txkm). af_07/2020 | t.Km | 29.72 | 0.65 | 0.79 | 23.48
6.0 | SINALIZAÇÃO | [5 empty] | 0
6.1 | COMP. SADA 04 | Placa esmaltada para identificação de nome de rua, dimensões 45 x 20 cm com tubo de aço - 2 placas | m² | 0 | 976.19 | 1190.56 | 0
6.1 | COMP. SADA 05 | Fornecimento e instalação de suporte metálico galvanizado para placas de sinalização em solo, com h= de 2,5 m e diâmetro de 2''. af_03/2022 | und | 0 | 421.11 | 513.58 | 0
Rua São José - Trecho 01 | [6 empty] | 111268.64
2.0 | TERRAPLENAGEM | [5 empty] | 567
2.1 | 100575 | Regularização em superficies em terra com motoniveladora | m² | 810 | 0.58 | 0.7 | 567
3.0 | PAVIMENTAÇÃO | [5 empty] | 78610.5
3.1 | COMP. SADA 02 | Execução de pavimento em paralelepípedos, rejuntamento com argamassa traço 1:3 (cimento e areia) | m² | 810 | 79.58 | 97.05 | 78610.5
4.0 | SERVIÇOS COMPLEMENTARES | [5 empty] | 22623.3
4.1 | 94273 | Assentamento de guia (meio-fio), confeccionada em concreto pré-fabricado, dimensões 100x15x13x30 (comprimento x base inferiror x base superior x altura), para vias urbanas | m | 270 | 46.03 | 56.13 | 15155.1
4.2 | COMP. SADA 03 | Execução de sarjeta de concreto usinado, moldada in loco em trecho reto, 30 cm base x 3 cm altura | m | 270 | 22.68 | 27.66 | 7468.2
5.0 | TRANSPORTE | [5 empty] | 8166.85
5.1 | 95878 | Transporte com caminhão basculante de 10 m³, em via urbana pavimentada, dmt até 30 km (unidade: txkm). af_07/2020 | t.Km | 3857.87 | 1.63 | 1.98 | 7638.58
5.2 | 93596 | Transporte com caminhão basculante de 10 m³, em via urbana pavimentada, adicional para dmt excedente a 30 km (unidade: txkm). af_07/2020 | t.Km | 668.7 | 0.65 | 0.79 | 528.27
6.0 | SINALIZAÇÃO | [5 empty] | 1300.99
6.1 | COMP. SADA 04 | Placa esmaltada para identificação de nome de rua, dimensões 45 x 20 cm com tubo de aço - 2 placas | m² | 0.23 | 976.19 | 1190.56 | 273.83
6.1 | COMP. SADA 05 | Fornecimento e instalação de suporte metálico galvanizado para placas de sinalização em solo, com h= de 2,5 m e diâmetro de 2''. af_03/2022 | und | 2 | 421.11 | 513.58 | 1027.16
Rua São José - Trecho 02 | [6 empty] | 100679.16
2.0 | TERRAPLENAGEM | [5 empty] | 512.4
2.1 | 100575 | Regularização em superficies em terra com motoniveladora | m² | 732 | 0.58 | 0.7 | 512.4
3.0 | PAVIMENTAÇÃO | [5 empty] | 71040.6
3.1 | COMP. SADA 02 | Execução de pavimento em paralelepípedos, rejuntamento com argamassa traço 1:3 (cimento e areia) | m² | 732 | 79.58 | 97.05 | 71040.6
4.0 | SERVIÇOS COMPLEMENTARES | [5 empty] | 20444.76
4.1 | 94273 | Assentamento de guia (meio-fio), confeccionada em concreto pré-fabricado, dimensões 100x15x13x30 (comprimento x base inferiror x base superior x altura), para vias urbanas | m | 244 | 46.03 | 56.13 | 13695.72
4.2 | COMP. SADA 03 | Execução de sarjeta de concreto usinado, moldada in loco em trecho reto, 30 cm base x 3 cm altura | m | 244 | 22.68 | 27.66 | 6749.04
5.0 | TRANSPORTE | [5 empty] | 7380.41
5.1 | 95878 | Transporte com caminhão basculante de 10 m³, em via urbana pavimentada, dmt até 30 km (unidade: txkm). af_07/2020 | t.Km | 3486.37 | 1.63 | 1.98 | 6903.01
5.2 | 93596 | Transporte com caminhão basculante de 10 m³, em via urbana pavimentada, adicional para dmt excedente a 30 km (unidade: txkm). af_07/2020 | t.Km | 604.3 | 0.65 | 0.79 | 477.4
6.0 | SINALIZAÇÃO | [5 empty] | 1300.99
6.1 | COMP. SADA 04 | Placa esmaltada para identificação de nome de rua, dimensões 45 x 20 cm com tubo de aço - 2 placas | m² | 0.23 | 976.19 | 1190.56 | 273.83
6.1 | COMP. SADA 05 | Fornecimento e instalação de suporte metálico galvanizado para placas de sinalização em solo, com h= de 2,5 m e diâmetro de 2''. af_03/2022 | und | 2 | 421.11 | 513.58 | 1027.16

## CRON
CRONOGRAMA FÍSICO-FINANCEIRO
ITEM | DISCRIMINAÇÃO DOS SERVIÇOS | PESO (%) | VALOR DAS OBRAS E SERVIÇOS (R$) | DIAS
|  |  |  | 30 | 60
1.0 | SERVIÇOS PRELIMINARES
1.1 | Placa de Obra em chapa de aço galvanizado | 0.6221% | 3395.64 | 3395.64 | 0
100%
1.2 | Administração local da obra | 3.488% | 19041.84 | 9520.92 | 9520.92
|  |  |  | 50% | 50%
Rua Elias Aragão
2.0 | TERRAPLENAGEM | 0.1571% | 857.5 | 428.75 | 428.75
|  |  |  | 50% | 50%
3.0 | PAVIMENTAÇÃO | 21.78% | 118886.25 | 59443.125 | 59443.125
|  |  |  | 50% | 50%
4.0 | SERVIÇOS COMPLEMENTARES | 5.373% | 29326.5 | 14663.25 | 14663.25
|  |  |  | 50% | 50%
5.0 | TRANSPORTE | 2.263% | 12351.1 | 6175.55 | 6175.55
|  |  |  | 50% | 50%
6.0 | SINALIZAÇÃO | 0.2383% | 1300.99 | 650.495 | 650.495
|  |  |  | 50% | 50%
Rua Doze - Loteamento Orgmar Monteiro
2.0 | TERRAPLENAGEM | 0.1347% | 735 | 367.5 | 367.5
|  |  |  | 50% | 50%
3.0 | PAVIMENTAÇÃO | 18.67% | 101902.5 | 50951.25 | 50951.25
|  |  |  | 50% | 50%
4.0 | SERVIÇOS COMPLEMENTARES | 5.373% | 29326.5 | 14663.25 | 14663.25
|  |  |  | 50% | 50%
5.0 | TRANSPORTE | 1.939% | 10586.66 | 5293.33 | 5293.33
|  |  |  | 50% | 50%
6.0 | SINALIZAÇÃO | 0.2383% | 1300.99 | 650.495 | 650.495
|  |  |  | 50% | 50%
Cabeça de Rua - Rua Doze - Loteamento Orgmar Monteiro
2.0 | TERRAPLENAGEM | 0.004617% | 25.2 | 12.6 | 12.6
|  |  |  | 50% | 50%
3.0 | PAVIMENTAÇÃO | 0.6401% | 3493.8 | 1746.9 | 1746.9
|  |  |  | 50% | 50%
4.0 | SERVIÇOS COMPLEMENTARES | 0.1842% | 1005.48 | 502.74 | 502.74
|  |  |  | 50% | 50%
5.0 | TRANSPORTE | 0.0665% | 362.97 | 181.485 | 181.485
|  |  |  | 50% | 50%
6.0 | SINALIZAÇÃO | 0% | 0 | 0 | 0
|  |  |  | 50% | 50%
Rua São José - Trecho 01
2.0 | TERRAPLENAGEM | 0.1039% | 567 | 283.5 | 283.5
|  |  |  | 50% | 50%
3.0 | PAVIMENTAÇÃO | 14.4% | 78610.5 | 39305.25 | 39305.25
|  |  |  | 50% | 50%
4.0 | SERVIÇOS COMPLEMENTARES | 4.145% | 22623.3 | 11311.65 | 11311.65
|  |  |  | 50% | 50%
5.0 | TRANSPORTE | 1.496% | 8166.85 | 4083.425 | 4083.425
|  |  |  | 50% | 50%
6.0 | SINALIZAÇÃO | 0.2383% | 1300.99 | 650.495 | 650.495
|  |  |  | 50% | 50%
Rua São José - Trecho 02
2.0 | TERRAPLENAGEM | 0.09387% | 512.4 | 256.2 | 256.2
|  |  |  | 50% | 50%
3.0 | PAVIMENTAÇÃO | 13.01% | 71040.6 | 35520.3 | 35520.3
|  |  |  | 50% | 50%
4.0 | SERVIÇOS COMPLEMENTARES | 3.746% | 20444.76 | 10222.38 | 10222.38
|  |  |  | 50% | 50%
5.0 | TRANSPORTE | 1.352% | 7380.41 | 3690.205 | 3690.205
|  |  |  | 50% | 50%
6.0 | SINALIZAÇÃO | 0.2383% | 1300.99 | 650.495 | 650.495
|  |  |  | 50% | 50%
VALOR TOTAL (R$) |  | 100% | 545846.72 | 274621.18 | 271225.54 | 0
|  |  |  | 274621.18 | 545846.72
TOTAL (%) |  |  | 100% | 50.31% | 49.69%
|  |  |  | 50.31% | 100%
0

## CCU
COMPOSIÇÕES PRINCIPAIS - SEM DESONERAÇÃO
PAVIMENTAÇÃO DE VIAS PÚBLICAS NO MUNÍCIO DE TERESINA - PI |  |  |  | FONTE: SINAPI 12/2025 |  | SEM DESONERAÇÃO BDI: 21,96%
LOCALIDADE: DIVERSAS |  |  |  | ÁREA TOTAL (m²): | 3853 | HORISTA: 113,33% MENSALISTA: 71,12%
Composições Principais
Código | Banco | Descrição | Und | Quant. | Valor Unit | Total
103689 | SINAPI | FORNECIMENTO E INSTALAÇÃO DE PLACA DE OBRA COM CHAPA GALVANIZADA E ESTRUTURA DE MADEIRA. AF_03/2022_PS | m² | 1 | 464.04 | 464.04
88262 | SINAPI | CARPINTEIRO DE FORMAS COM ENCARGOS COMPLEMENTARES | H | 0.3729 | 26.97 | 10.05
88316 | SINAPI | SERVENTE COM ENCARGOS COMPLEMENTARES | H | 1.1186 | 21.71 | 24.28
102234 | SINAPI | PINTURA IMUNIZANTE PARA MADEIRA, 2 DEMÃOS. AF_01/2021 | m² | 0.5 | 25.31 | 12.65
00005069 | SINAPI | PREGO DE ACO POLIDO COM CABECA 17 X 27 (2 1/2 X 11) | KG | 0.0132 | 20.74 | 0.27
00005065 | SINAPI | PREGO DE ACO POLIDO COM CABECA 10 X 10 (7/8 X 17) | KG | 0.0113 | 38.7 | 0.43
00004813 | SINAPI | PLACA DE OBRA (PARA CONSTRUCAO CIVIL) EM CHAPA GALVANIZADA *N. 22*, ADESIVADA, DE *2,4 X 1,2* M (SEM POSTES PARA FIXACAO) | m² | 1 | 400 | 400
00004509 | SINAPI | SARRAFO *2,5 X 10* CM EM PINUS, MISTA OU EQUIVALENTE DA REGIAO - BRUTA | M | 3.2083 | 5.1 | 16.36
|  |  | LS => | 0 | MO com LS => | 29.29
|  |  |  | Valor com BDI => |  | 565.94
Código | Banco | Descrição | Und | Quant. | Valor Unit | Total
COMPOSIÇÃO SADA 02 | Próprio | ADMINISTRAÇÃO LOCAL DA OBRA | mês | 1 | 7806.6 | 7806.6
90776 | SINAPI | ENCARREGADO GERAL COM ENCARGOS COMPLEMENTARES | H | 60 | 38.42 | 2305.2
90766 | SINAPI | ALMOXARIFE COM ENCARGOS COMPLEMENTARES | H | 60 | 25.84 | 1550.4
90777 | SINAPI | ENGENHEIRO CIVIL DE OBRA JUNIOR COM ENCARGOS COMPLEMENTARES | H | 30 | 131.7 | 3951
|  |  | LS => | 0 | MO com LS => | 6985.5
|  |  |  | Valor com BDI => |  | 9520.92
Código | Banco | Descrição | Und | Quant. | Valor Unit | Total
100575 | SINAPI | REGULARIZAÇÃO DE SUPERFÍCIES COM MOTONIVELADORA. AF_09/2024 | m² | 1 | 0.58 | 0.58
88316 | SINAPI | SERVENTE COM ENCARGOS COMPLEMENTARES | H | 0.0010343 | 21.71 | 0.02
5934 | SINAPI | MOTONIVELADORA POTÊNCIA BÁSICA LÍQUIDA (PRIMEIRA MARCHA) 125 HP, PESO BRUTO 13032 KG, LARGURA DA LÂMINA DE 3,7 M - CHI DIURNO. AF_06/2014 | CHI | 0.0007318 | 110.75 | 0.08
5932 | SINAPI | MOTONIVELADORA POTÊNCIA BÁSICA LÍQUIDA (PRIMEIRA MARCHA) 125 HP, PESO BRUTO 13032 KG, LARGURA DA LÂMINA DE 3,7 M - CHP DIURNO. AF_06/2014 | CHP | 0.0003025 | 271.24 | 0.08
93244 | SINAPI | ROLO COMPACTADOR VIBRATÓRIO PÉ DE CARNEIRO PARA SOLOS, POTÊNCIA 80 HP, PESO OPERACIONAL SEM/COM LASTRO 7,4 / 8,8 T, LARGURA DE TRABALHO 1,68 M - CHI DIURNO. AF_02/2016 | CHI | 0.0060957 | 66.3 | 0.4
|  |  | LS => | 0 | MO com LS => | 0.16
|  |  |  | Valor com BDI => |  | 0.7
Código | Banco | Descrição | Und | Quant. | Valor Unit | Total
COMPOSIÇÃO SADA 08 | Próprio | REFERÊNCIA SINAPI (101169) - EXECUÇÃO DE PAVIMENTO EM PARALELEPÍPEDOS, REJUNTAMENTO COM ARGAMASSA TRAÇO 1:3 (CIMENTO E AREIA). AF_05/2020 | m² | 1 | 79.58 | 79.58
88316 | SINAPI | SERVENTE COM ENCARGOS COMPLEMENTARES | H | 0.4021 | 21.71 | 8.72
88260 | SINAPI | CALCETEIRO COM ENCARGOS COMPLEMENTARES | H | 0.4021 | 27.19 | 10.93
5685 | SINAPI | ROLO COMPACTADOR VIBRATÓRIO DE UM CILINDRO AÇO LISO, POTÊNCIA 80 HP, PESO OPERACIONAL MÁXIMO 8,1 T, IMPACTO DINÂMICO 16,15 / 9,5 T, LARGURA DE TRABALHO 1,68 M - CHI DIURNO. AF_06/2014 | CHI | 0.1309 | 64.72 | 8.47
88628 | SINAPI | ARGAMASSA TRAÇO 1:3 (EM VOLUME DE CIMENTO E AREIA MÉDIA ÚMIDA), PREPARO MECÂNICO COM BETONEIRA 400 L. AF_08/2019 | m³ | 0.0204 | 700.6 | 14.29
COMPOSIÇÃO SADA 06 | Próprio | Desmonte manual de rocha de origem arenitica | Milheiro | 0.042 | 612.2 | 25.71
5684 | SINAPI | ROLO COMPACTADOR VIBRATÓRIO DE UM CILINDRO AÇO LISO, POTÊNCIA 80 HP, PESO OPERACIONAL MÁXIMO 8,1 T, IMPACTO DINÂMICO 16,15 / 9,5 T, LARGURA DE TRABALHO 1,68 M - CHP DIURNO. AF_06/2014 | CHP | 0.0031 | 159.8 | 0.49
00000367 | SINAPI | AREIA GROSSA - POSTO JAZIDA/FORNECEDOR (RETIRADO NA JAZIDA, SEM TRANSPORTE) | m³ | 0.114 | 96.24 | 10.97
|  |  | LS => | 0 | MO com LS => | 36.74
|  |  |  | Valor com BDI => |  | 97.05
Código | Banco | Descrição | Und | Quant. | Valor Unit | Total
94273 | SINAPI | ASSENTAMENTO DE GUIA (MEIO-FIO) EM TRECHO RETO, CONFECCIONADA EM CONCRETO PRÉ-FABRICADO, DIMENSÕES 100X15X13X30 CM (COMPRIMENTO X BASE INFERIOR X BASE SUPERIOR X ALTURA). AF_01/2024 | M | 1 | 46.03 | 46.03
88316 | SINAPI | SERVENTE COM ENCARGOS COMPLEMENTARES | H | 0.2296 | 21.71 | 4.98
88309 | SINAPI | PEDREIRO COM ENCARGOS COMPLEMENTARES | H | 0.2296 | 27.39 | 6.28
88629 | SINAPI | ARGAMASSA TRAÇO 1:3 (EM VOLUME DE CIMENTO E AREIA MÉDIA ÚMIDA), PREPARO MANUAL. AF_08/2019 | m³ | 0.0018 | 789.97 | 1.42
00004059 | SINAPI | MEIO-FIO OU GUIA DE CONCRETO, PRE-MOLDADO, COMP 1 M, *30 X 12/15* CM (H X L1/L2) | M | 1.005 | 32.57 | 32.73
00000370 | SINAPI | AREIA MEDIA - POSTO JAZIDA/FORNECEDOR (RETIRADO NA JAZIDA, SEM TRANSPORTE) | m³ | 0.0066 | 95 | 0.62
|  |  | LS => | 0 | MO com LS => | 8.47
|  |  |  | Valor com BDI => |  | 56.13
Código | Banco | Descrição | Und | Quant. | Valor Unit | Total
COMPOSIÇÃO SADA 003 | Próprio | Execução de sarjeta de concreto usinado, moldada in loco em trecho reto, 30 cm base x 3 cm altura | m | 1 | 22.68 | 22.68
88316 | SINAPI | SERVENTE COM ENCARGOS COMPLEMENTARES | H | 0.2326 | 21.71 | 5.04
88309 | SINAPI | PEDREIRO COM ENCARGOS COMPLEMENTARES | H | 0.2326 | 27.39 | 6.37
00034492 | SINAPI | CONCRETO USINADO BOMBEAVEL, CLASSE DE RESISTENCIA C20, COM BRITA 0 E 1, SLUMP = 100 +/- 20 MM, EXCLUI SERVICO DE BOMBEAMENTO (NBR 8953) | m³ | 0.015 | 550 | 8.25
00004517 | SINAPI | SARRAFO *2,5 X 7,5* CM EM PINUS, MISTA OU EQUIVALENTE DA REGIAO - BRUTA | M | 0.2 | 3.52 | 0.7
00006212 | SINAPI | TABUA *2,5 X 30 CM EM PINUS, MISTA OU EQUIVALENTE DA REGIAO - BRUTA | M | 0.0833 | 16.67 | 1.38
00000370 | SINAPI | AREIA MEDIA - POSTO JAZIDA/FORNECEDOR (RETIRADO NA JAZIDA, SEM TRANSPORTE) | m³ | 0.0099 | 95 | 0.94
|  |  | LS => | 0 | MO com LS => | 8.34
|  |  |  | Valor com BDI => |  | 27.66
Código | Banco | Descrição | Und | Quant. | Valor Unit | Total
95878 | SINAPI | TRANSPORTE COM CAMINHÃO BASCULANTE DE 10 M³, EM VIA URBANA PAVIMENTADA, DMT ATÉ 30 KM (UNIDADE: TXKM). AF_07/2020 | TXKM | 1 | 1.63 | 1.63
91387 | SINAPI | CAMINHÃO BASCULANTE 10 M3, TRUCADO CABINE SIMPLES, PESO BRUTO TOTAL 23.000 KG, CARGA ÚTIL MÁXIMA 15.935 KG, DISTÂNCIA ENTRE EIXOS 4,80 M, POTÊNCIA 230 CV INCLUSIVE CAÇAMBA METÁLICA - CHI DIURNO. AF_06/2014 | CHI | 0.0024 | 70.71 | 0.16
91386 | SINAPI | CAMINHÃO BASCULANTE 10 M3, TRUCADO CABINE SIMPLES, PESO BRUTO TOTAL 23.000 KG, CARGA ÚTIL MÁXIMA 15.935 KG, DISTÂNCIA ENTRE EIXOS 4,80 M, POTÊNCIA 230 CV INCLUSIVE CAÇAMBA METÁLICA - CHP DIURNO. AF_06/2014 | CHP | 0.0056 | 264.13 | 1.47
|  |  | LS => | 0 | MO com LS => | 0.16
|  |  |  | Valor com BDI => |  | 1.98
Código | Banco | Descrição | Und | Quant. | Valor Unit | Total
93596 | SINAPI | TRANSPORTE COM CAMINHÃO BASCULANTE DE 10 M³, EM VIA URBANA PAVIMENTADA, ADICIONAL PARA DMT EXCEDENTE A 30 KM (UNIDADE: TXKM). AF_07/2020 | TXKM | 1 | 0.65 | 0.65
91386 | SINAPI | CAMINHÃO BASCULANTE 10 M3, TRUCADO CABINE SIMPLES, PESO BRUTO TOTAL 23.000 KG, CARGA ÚTIL MÁXIMA 15.935 KG, DISTÂNCIA ENTRE EIXOS 4,80 M, POTÊNCIA 230 CV INCLUSIVE CAÇAMBA METÁLICA - CHP DIURNO. AF_06/2014 | CHP | 0.0022 | 264.13 | 0.58
91387 | SINAPI | CAMINHÃO BASCULANTE 10 M3, TRUCADO CABINE SIMPLES, PESO BRUTO TOTAL 23.000 KG, CARGA ÚTIL MÁXIMA 15.935 KG, DISTÂNCIA ENTRE EIXOS 4,80 M, POTÊNCIA 230 CV INCLUSIVE CAÇAMBA METÁLICA - CHI DIURNO. AF_06/2014 | CHI | 0.001 | 70.71 | 0.07
|  |  | LS => | 0 | MO com LS => | 0.06
|  |  |  | Valor com BDI => |  | 0.79
Código | Banco | Descrição | Und | Quant. | Valor Unit | Total
COMPOSIÇÃO SADA 004 | Próprio | Placa esmaltada para identificação de nome de rua, dimensões 45 x 20 cm com tubo de aço - 2 placas | m² | 1 | 976.19 | 976.19
88278 | SINAPI | MONTADOR DE ESTRUTURAS METÁLICAS COM ENCARGOS COMPLEMENTARES | H | 0.2527 | 22.39 | 5.65
88316 | SINAPI | SERVENTE COM ENCARGOS COMPLEMENTARES | H | 0.7582 | 21.71 | 16.46
00034723 | SINAPI | PLACA DE SINALIZACAO EM CHAPA DE ACO NUM 16 COM PINTURA REFLETIVA | m² | 1 | 924 | 924
00011927 | SINAPI | ABRACADEIRA, GALVANIZADA/ZINCADA, ROSCA SEM FIM, PARAFUSO INOX, LARGURA FITA *12,6 A *14 MM, D = 2" A 2 1/2" | UN | 4 | 7.52 | 30.08
|  |  | LS => | 0 | MO com LS => | 15.78
|  |  |  | Valor com BDI => |  | 1190.56
Código | Banco | Descrição | Und | Quant. | Valor Unit | Total
COMPOSIÇÃO SADA 005 | Próprio | Fornecimento e instalação de suporte metálico galvanizado para placas de sinalização em solo, com h= de 2,5 m e diâmetro de 2''. af_03/2022 | und | 1 | 421.11 | 421.11
102486 | SINAPI | CONCRETO FCK = 15MPA, TRAÇO 1:3,4:3,4 (EM MASSA SECA DE CIMENTO/ AREIA MÉDIA/ SEIXO ROLADO) - PREPARO MANUAL. AF_05/2021 | m³ | 0.0237 | 1018.79 | 24.14
88316 | SINAPI | SERVENTE COM ENCARGOS COMPLEMENTARES | H | 0.6413 | 21.71 | 13.92
88278 | SINAPI | MONTADOR DE ESTRUTURAS METÁLICAS COM ENCARGOS COMPLEMENTARES | H | 0.2138 | 22.39 | 4.78
00021148 | SINAPI | TUBO ACO CARBONO SEM COSTURA 2", E= *3,91* MM, SCHEDULE 40, *5,43* KG/M | M | 3.3 | 114.63 | 378.27
|  |  | LS => | 0 | MO com LS => | 15.58
|  |  |  | Valor com BDI => |  | 513.58

## BDI
BDI (BONIFICAÇÃO E DESPESAS INDIRETAS)
PAVIMENTAÇÃO DE VIAS PÚBLICAS NO MUNÍCIO DE TERESINA - PI |  |  | FONTE: SINAPI 12/2025 |  | SEM DESONERAÇÃO BDI: 21,96%
LOCALIDADE: DIVERSAS |  |  | ÁREA TOTAL (m²): | 3853 | HORISTA: 113,33% MENSALISTA: 71,12%
TIPO DE BDI
| COM DESONERAÇÃO |  | 0 |  |  |  | 0
| SEM DESONERAÇÃO | X | 1 |  |  |  | 0
|  |  | 1 |  |  |  | 0
2
[5 empty] | CONSTRUÇÃO DE EDIFICAÇÕES |  | 0 | 1
[5 empty] | CONSTRUÇÃO DE RODOVIAS E FERROVIAS | X | 1 | 2
[5 empty] | CONSTRUÇÃO DE REDES DE ABASTECIMENTO DE ÁGUA, COLETA DE ESGOTO E CONSTRUÇÕES DE CORRELATAS |  | 0 | 3
[5 empty] | CONSTRUÇÃO E MANUTENÇÃO DE ESTAÇÕES E REDES DE DISTRIBUIÇÃO DE ENERGIA ELÉTRICA |  | 0 | 4
[5 empty] | OBRAS PORTUÁRIAS, MARÍTIMAS E FLUVIAIS |  | 0 | 5
[5 empty] | FORNECIMENTO DE MATERIAIS |  | 0 | 6
1
ÍNDICES PERCENTUAIS | [5 empty] | %
[9 empty] | min | max
| ADMINISTRAÇÃO CENTRAL |  |  |  | A = | 3.8% |  |  | 3.8% | 4.67%
| DESPESAS FINANCEIRAS |  |  |  | DF = | 1.02% |  |  | 1.02% | 1.21%
SEGURO, GARANTIA E RISCOS
[5 empty] | SEGURO + GARANTIA (S + G) = | 0.32% |  |  | 0.32% | 0.74%
[5 empty] | RISCO (R) = | 0.72% |  |  | 0.5% | 0.97%
| LUCRO |  |  |  | L = | 7.5% |  |  | 6.64% | 8.69%
IMPOSTOS
[9 empty] | 0% | 4.5%
[5 empty] | ISSQN = | 3% |  |  | 1.2% | 3%
[5 empty] | PIS = | 0.65% |  |  | 0.65% | 0.65%
[5 empty] | COFINS = | 3% |  |  | 3% | 3%
[5 empty] | T = | 6.65%
CÁLCULO | [8 empty] | LISTA DE ERROS
[9 empty] | 1 | OK
[9 empty] | 2 | OK
[9 empty] | 3 | OK
[9 empty] | 4 | OK
AC = | TAXA DE RATEIO DA ADMINISTRAÇÃO CENTRAL
S + G = | SEGURO E GARANTIA DO EMPREENDIMENTO
R = | TAXA DE RISCO
DF = | TAXA DE DESPESAS FINANCEIRAS
L = | TAXA DE LUCRO
T = | TAXA DE TRIBUTOS
BDI DE REFERÊNCIAS S/ INSS |  |  |  | BDI DE REFERÊNCIAS C/ INSS |  |  |  | 1.0484
1.0102
| MÍNIMO | 19.6% |  | MÍNIMO | 25.6% |  |  | 1.075
| MÁXIMO | 24.23% |  | MÁXIMO | 30.52% |  |  | 0.9335
1.2196
0.2196
|  |  |  | BDI CALCULADO = |  | 21.96% |  | 21.96%
DE ACORDO COM:
LEI Nº 12.546, DE 14 DE DEZEMBRO DE 2011
LEI Nº 13.161, DE 31 DE AGOSTO DE 2015
ACÓRDÃO Nº 2622/2013 – TCU – Plenário
[5 empty] | BDI CALCULADO | 21.96%

## MC
MEMÓRIA DE CÁLCULO
PAVIMENTAÇÃO DE VIAS PÚBLICAS NO MUNÍCIO DE TERESINA - PI |  | FONTE: SINAPI 12/2025 | SEM DESONERAÇÃO BDI: 21,96% | HORISTA: 113,33% MENSALISTA: 71,12%
LOCALIDADE: DIVERSAS |  |  | ÁREA TOTAL (m²): | 3853
1.0 | SERVIÇOS PRELIMINARES
1.1 | Placa de Obra em chapa de aço galvanizado
| Comprimento | 3 | m
| Largura | 2 | m
| Quantidade | 1 | u n
| Área total | 6 | m²
1.2 | Administração local da obra
| Quantidade | 2 | mês
| Quantidade (medição atual) | 2 | mês
2.0 | Rua Elias Aragão
| Comprimento = | 175 | m
| Largura da rua = | 7 | m
| DMT Obra à Jazida | 35.2 | Km | Pedreira no Município de Nazária
2.0 | TERRAPLENAGEM
2.1 | Regularização em superficies em terra com motoniveladora
| Comprimento | 175 | m
| Largura | 7 | m
| Área total (projeto) | 1225 | m² |  | 3853
3.0 | PAVIMENTAÇÃO
3.1 | Execução de pavimento em paralelepípedos, rejuntamento com argamassa traço 1:3 (cimento e areia)
| Comprimento | 175 | m
| Largura | 7 | m
| Área total (projeto) | 1225 | m² |  | 3853
4.0 | SERVIÇOS COMPLEMENTARES
4.1 | Assentamento de guia (meio-fio), confeccionada em concreto pré-fabricado, dimensões 100x15x13x30 (comprimento x base inferiror x base superior x altura), para vias urbanas
| Comprimento | 175 | m
| Quantidade | 2 | und
| Contenção | 0 | m
| Comprimento total (projeto) | 350 | m |  | 1226
4.2 | Execução de sarjeta de concreto usinado, moldada in loco em trecho reto, 30 cm base x 3 cm altura
| Comprimento | 175 | m
| Quantidade | 2 | und
| Comprimento total (projeto) | 350 | m |  | 1226
5.0 | TRANSPORTE
5.1 | Transporte com caminhão basculante de 10 m³, em via urbana pavimentada, dmt até 30 km (unidade: txkm). af_07/2020
| Área | 1225 | m²
| Consumo | 0.042 | mil/m²
| Volume | 2.52 | m³/m²
| Peso Específico | 1.5 | t/m³
| DMT | 30 | Km
| Total | 5834.43 | txKm |  | 18351.07
5.2 | Transporte com caminhão basculante de 10 m³, em via urbana pavimentada, adicional para dmt excedente a 30 km (unidade: txkm). af_07/2020
| Área | 1225 | m²
| Consumo | 0.042 | mil/m²
| Volume | 2.52 | m³/m²
| Peso Específico | 1.5 | t/m³
| DMT | 5.2 | Km
| Total | 1011.3 | txKm |  | 3180.85
6.0 | SINALIZAÇÃO
6.1 | Placa esmaltada para identificação de nome de rua, dimensões 45 x 20 cm com tubo de aço - 2 placas
| Quantidade projeto | 0.23 | m²
| Quantidade total (medição atual) | 0.23 | m² |  | 0.92
6.2 | Fornecimento e instalação de suporte metálico galvanizado para placas de sinalização em solo, com h= de 2,5 m e diâmetro de 2''. af_03/2022
| Quantidade projeto | 2 | und
| Quantidade total (medição atual) | 2 | und |  | 8
Rua Doze - Loteamento Orgmar Monteiro
| Comprimento = | 175 | m
| Largura da rua = | 6 | m
| DMT Obra à Jazida | 35.2 | Km
2.0 | TERRAPLENAGEM
2.1 | Regularização em superficies em terra com motoniveladora
| Comprimento | 175 | m
| Largura | 6 | m
| Área total (projeto) | 1050 | m²
3.0 | PAVIMENTAÇÃO
3.1 | Execução de pavimento em paralelepípedos, rejuntamento com argamassa traço 1:3 (cimento e areia)
| Comprimento | 175 | m
| Largura | 6 | m
| Área total (projeto) | 1050 | m²
4.0 | SERVIÇOS COMPLEMENTARES
4.1 | Assentamento de guia (meio-fio), confeccionada em concreto pré-fabricado, dimensões 100x15x13x30 (comprimento x base inferiror x base superior x altura), para vias urbanas
| Comprimento | 175 | m
| Quantidade | 2 | und
| Contenção | 0 | m
| Comprimento total (projeto) | 350 | m
4.2 | Execução de sarjeta de concreto usinado, moldada in loco em trecho reto, 30 cm base x 3 cm altura
| Comprimento | 175 | m
| Quantidade | 2 | und
| Comprimento total (projeto) | 350 | m
5.0 | TRANSPORTE
5.1 | Transporte com caminhão basculante de 10 m³, em via urbana pavimentada, dmt até 30 km (unidade: txkm). af_07/2020
| Área | 1050 | m²
| Consumo | 0.042 | mil/m²
| Volume | 2.52 | m³/m²
| Peso Específico | 1.5 | t/m³
| DMT | 30 | Km
| Total | 5000.94 | txKm
5.2 | Transporte com caminhão basculante de 10 m³, em via urbana pavimentada, adicional para dmt excedente a 30 km (unidade: txkm). af_07/2020
| Área | 1050 | m²
| Consumo | 0.042 | mil/m²
| Volume | 2.52 | m³/m²
| Peso Específico | 1.5 | t/m³
| DMT | 5.2 | Km
| Total | 866.83 | txKm
6.0 | SINALIZAÇÃO
6.1 | Placa esmaltada para identificação de nome de rua, dimensões 45 x 20 cm com tubo de aço - 2 placas
| Quantidade projeto | 0.23 | m²
| Quantidade total (medição atual) | 0.23 | m²
6.2 | Fornecimento e instalação de suporte metálico galvanizado para placas de sinalização em solo, com h= de 2,5 m e diâmetro de 2''. af_03/2022
| Quantidade projeto | 2 | und
| Quantidade total (medição atual) | 2 | und
Cabeça de Rua - Rua Doze - Loteamento Orgmar Monteiro
| Comprimento = | 6 | m
| Largura da rua = | 6 | m
| DMT Obra à Jazida | 35.2 | Km
2.0 | TERRAPLENAGEM
2.1 | Regularização em superficies em terra com motoniveladora
| Comprimento | 6 | m
| Largura | 6 | m
| Área total (projeto) | 36 | m²
3.0 | PAVIMENTAÇÃO
3.1 | Execução de pavimento em paralelepípedos, rejuntamento com argamassa traço 1:3 (cimento e areia)
| Comprimento | 6 | m
| Largura | 6 | m
| Área total (projeto) | 36 | m²
4.0 | SERVIÇOS COMPLEMENTARES
4.1 | Assentamento de guia (meio-fio), confeccionada em concreto pré-fabricado, dimensões 100x15x13x30 (comprimento x base inferiror x base superior x altura), para vias urbanas
| Comprimento | 6 | m
| Quantidade | 2 | und
| Contenção | 0 | m
| Comprimento total (projeto) | 12 | m
4.2 | Execução de sarjeta de concreto usinado, moldada in loco em trecho reto, 30 cm base x 3 cm altura
| Comprimento | 6 | m
| Quantidade | 2 | und
| Comprimento total (projeto) | 12 | m
5.0 | TRANSPORTE
5.1 | Transporte com caminhão basculante de 10 m³, em via urbana pavimentada, dmt até 30 km (unidade: txkm). af_07/2020
| Área | 36 | m²
| Consumo | 0.042 | mil/m²
| Volume | 2.52 | m³/m²
| Peso Específico | 1.5 | t/m³
| DMT | 30 | Km
| Total | 171.46 | txKm
5.2 | Transporte com caminhão basculante de 10 m³, em via urbana pavimentada, adicional para dmt excedente a 30 km (unidade: txkm). af_07/2020
| Área | 36 | m²
| Consumo | 0.042 | mil/m²
| Volume | 2.52 | m³/m²
| Peso Específico | 1.5 | t/m³
| DMT | 5.2 | Km
| Total | 29.72 | txKm
6.0 | SINALIZAÇÃO
6.1 | Placa esmaltada para identificação de nome de rua, dimensões 45 x 20 cm com tubo de aço - 2 placas
| Quantidade projeto | 0 | m²
| Quantidade total (medição atual) | 0 | m²
6.2 | Fornecimento e instalação de suporte metálico galvanizado para placas de sinalização em solo, com h= de 2,5 m e diâmetro de 2''. af_03/2022
| Quantidade projeto | 0 | und
| Quantidade total (medição atual) | 0 | und
Rua São José - Trecho 01
| Comprimento = | 135 | m
| Largura da rua = | 6 | m
| DMT Obra à Jazida | 35.2 | Km
2.0 | TERRAPLENAGEM
2.1 | Regularização em superficies em terra com motoniveladora
| Comprimento | 135 | m
| Largura | 6 | m
| Área total (projeto) | 810 | m²
3.0 | PAVIMENTAÇÃO
3.1 | Execução de pavimento em paralelepípedos, rejuntamento com argamassa traço 1:3 (cimento e areia)
| Comprimento | 135 | m
| Largura | 6 | m
| Área total (projeto) | 810 | m²
4.0 | SERVIÇOS COMPLEMENTARES
4.1 | Assentamento de guia (meio-fio), confeccionada em concreto pré-fabricado, dimensões 100x15x13x30 (comprimento x base inferiror x base superior x altura), para vias urbanas
| Comprimento | 135 | m
| Quantidade | 2 | und
| Contenção | 0 | m
| Comprimento total (projeto) | 270 | m
4.2 | Execução de sarjeta de concreto usinado, moldada in loco em trecho reto, 30 cm base x 3 cm altura
| Comprimento | 135 | m
| Quantidade | 2 | und
| Comprimento total (projeto) | 270 | m
5.0 | TRANSPORTE
5.1 | Transporte com caminhão basculante de 10 m³, em via urbana pavimentada, dmt até 30 km (unidade: txkm). af_07/2020
| Área | 810 | m²
| Consumo | 0.042 | mil/m²
| Volume | 2.52 | m³/m²
| Peso Específico | 1.5 | t/m³
| DMT | 30 | Km
| Total | 3857.87 | txKm
5.2 | Transporte com caminhão basculante de 10 m³, em via urbana pavimentada, adicional para dmt excedente a 30 km (unidade: txkm). af_07/2020
| Área | 810 | m²
| Consumo | 0.042 | mil/m²
| Volume | 2.52 | m³/m²
| Peso Específico | 1.5 | t/m³
| DMT | 5.2 | Km
| Total | 668.7 | txKm
6.0 | SINALIZAÇÃO
6.1 | Placa esmaltada para identificação de nome de rua, dimensões 45 x 20 cm com tubo de aço - 2 placas
| Quantidade projeto | 0.23 | m²
| Quantidade total (medição atual) | 0.23 | m²
6.2 | Fornecimento e instalação de suporte metálico galvanizado para placas de sinalização em solo, com h= de 2,5 m e diâmetro de 2''. af_03/2022
| Quantidade projeto | 2 | und
| Quantidade total (medição atual) | 2 | und
Rua São José - Trecho 02
| Comprimento = | 122 | m
| Largura da rua = | 6 | m
| DMT Obra à Jazida | 35.2 | Km
2.0 | TERRAPLENAGEM
2.1 | Regularização em superficies em terra com motoniveladora
| Comprimento | 122 | m
| Largura | 6 | m
| Área total (projeto) | 732 | m²
3.0 | PAVIMENTAÇÃO
3.1 | Execução de pavimento em paralelepípedos, rejuntamento com argamassa traço 1:3 (cimento e areia)
| Comprimento | 122 | m
| Largura | 6 | m
| Área total (projeto) | 732 | m²
4.0 | SERVIÇOS COMPLEMENTARES
4.1 | Assentamento de guia (meio-fio), confeccionada em concreto pré-fabricado, dimensões 100x15x13x30 (comprimento x base inferiror x base superior x altura), para vias urbanas
| Comprimento | 122 | m
| Quantidade | 2 | und
| Contenção | 0 | m
| Comprimento total (projeto) | 244 | m
4.2 | Execução de sarjeta de concreto usinado, moldada in loco em trecho reto, 30 cm base x 3 cm altura
| Comprimento | 122 | m
| Quantidade | 2 | und
| Comprimento total (projeto) | 244 | m
5.0 | TRANSPORTE
5.1 | Transporte com caminhão basculante de 10 m³, em via urbana pavimentada, dmt até 30 km (unidade: txkm). af_07/2020
| Área | 732 | m²
| Consumo | 0.042 | mil/m²
| Volume | 2.52 | m³/m²
| Peso Específico | 1.5 | t/m³
| DMT | 30 | Km
| Total | 3486.37 | txKm
5.2 | Transporte com caminhão basculante de 10 m³, em via urbana pavimentada, adicional para dmt excedente a 30 km (unidade: txkm). af_07/2020
| Área | 732 | m²
| Consumo | 0.042 | mil/m²
| Volume | 2.52 | m³/m²
| Peso Específico | 1.5 | t/m³
| DMT | 5.2 | Km
| Total | 604.3 | txKm
6.0 | SINALIZAÇÃO
6.1 | Placa esmaltada para identificação de nome de rua, dimensões 45 x 20 cm com tubo de aço - 2 placas
| Quantidade projeto | 0.23 | m²
| Quantidade total (medição atual) | 0.23 | m²
6.2 | Fornecimento e instalação de suporte metálico galvanizado para placas de sinalização em solo, com h= de 2,5 m e diâmetro de 2''. af_03/2022
| Quantidade projeto | 2 | und
| Quantidade total (medição atual) | 2 | und

## LS
ENCARGOS SOCIAIS SOBRE A MÃO DE OBRA
PAVIMENTAÇÃO DE VIAS PÚBLICAS NO MUNÍCIO DE TERESINA - PI |  | FONTE: SINAPI 12/2025 |  | SEM DESONERAÇÃO BDI: 21,96% | HORISTA: 113,33% MENSALISTA: 71,12%
LOCALIDADE: DIVERSAS |  |  |  | ÁREA TOTAL (m²): | 3853
CÓDIGO | DESCRIÇÃO | COM DESONERAÇÃO |  | SEM DESONERAÇÃO
|  | HORISTA % | MENSALISTA % | HORISTA % | MENSALISTA %
GRUPO A
A1 | INSS | 5% | 5% | 20% | 20%
A2 | SESI | 1.5% | 1.5% | 1.5% | 1.5%
A3 | SENAI | 1% | 1% | 1% | 1%
A4 | INCRA | 0.2% | 0.2% | 0.2% | 0.2%
A5 | SEBRAE | 0.6% | 0.6% | 0.6% | 0.6%
A6 | Salário Educação | 2.5% | 2.5% | 2.5% | 2.5%
A7 | Seguro Contra Acidentes de Trabalho | 3% | 3% | 3% | 3%
A8 | FGTS | 8% | 8% | 8% | 8%
A9 | SECONCI | 0% | 0% | 0% | 0%
A | Total | 21.8% | 21.8% | 36.8% | 36.8%
GRUPO B
B1 | Repouso Semanal Remunerado | 17.82% | Não incide | 17.82% | Não incide
B2 | Feriados | 3.95% | Não incide | 3.95% | Não incide
B3 | Auxílio - Enfermidade | 0.86% | 0.65% | 0.86% | 0.65%
B4 | 13º Salário | 10.96% | 8.33% | 10.96% | 8.33%
B5 | Licença Paternidade | 0.07% | 0.05% | 0.07% | 0.05%
B6 | Faltas Justificadas | 0.73% | 0.56% | 0.73% | 0.56%
B7 | Dias de Chuvas | 1.17% | Não incide | 1.17% | Não incide
B8 | Auxílio Acidente de Trabalho | 0.1% | 0.07% | 0.1% | 0.07%
B9 | Férias Gozadas | 11.71% | 8.9% | 11.71% | 8.9%
B10 | Salário Maternidade | 0.03% | 0.03% | 0.03% | 0.03%
B | Total | 47.4% | 18.59% | 47.4% | 18.59%
GRUPO C
C1 | Aviso Prévio Indenizado | 5.3% | 4.03% | 5.3% | 4.03%
C2 | Aviso Prévio Trabalhado | 0.12% | 0.09% | 0.12% | 0.09%
C3 | Férias Indenizadas | 2.46% | 1.87% | 2.46% | 1.87%
C4 | Depósito Rescisão Sem Justa Causa | 2.89% | 2.2% | 2.89% | 2.2%
C5 | Indenização Adicional | 0.45% | 0.34% | 0.45% | 0.34%
C | Total | 11.22% | 8.53% | 11.22% | 8.53%
GRUPO D
D1 | Reincidência de Grupo A sobre Grupo B | 9.79% | 3.64% | 17.44% | 6.84%
D2 | Reincidência de Grupo A sobre Aviso Prévio Trabalhado e Reincidência do FGTS sobre Aviso Prévio Indenizado | 0.45% | 0.34% | 0.47% | 0.36%
D | Total | 10.24% | 3.98% | 17.91% | 7.2%
TOTAL(A+B+C+D) |  | 90.66% | 52.9% | 113.3% | 71.12%

## RES DES
PLANILHA RESUMO - SEM DESONERAÇÃO
PAVIMENTAÇÃO DE VIAS PÚBLICAS NO MUNÍCIO DE TERESINA - PI |  | FONTE: SINAPI 12/2025 |  | COM DESONERAÇÃO BDI: 28,14% | HORISTA: 90,66% MENSALISTA: 52,90%
LOCALIDADE: DIVERSAS |  |  |  | ÁREA TOTAL (m²): | 3853
ITEM | DISCRIMINAÇÃO | UNID. | QUANT. | PREÇO TOTAL
1.0 | SERVIÇOS PRELIMINARES |  |  | 21646.82
1.1 | Placa de Obra em chapa de aço galvanizado | m² | 6 | 3543.72
1.1 | Administração local da obra | mês | 2 | 18103.1
2.0 | PAVIMENTAÇÃO DE VIAS EM PARALELEPÍPEDO |  |  | 527369.12
2.1 | Rua Elias Aragão | m² | 1225 | 163887.5
2.2 | Rua Doze - Loteamento Orgmar Monteiro | m² | 1050 | 144956.1
2.3 | Cabeça de Rua - Rua Doze - Loteamento Orgmar Monteiro | m² | 36 | 4923.22
2.4 | Rua São José - Trecho 01 | m² | 810 | 112134.64
2.5 | Rua São José - Trecho 02 | m² | 732 | 101467.66
TOTAL GERAL ORÇAMENTÁRIO..................................................R$ |  |  |  |  | 549015.94

## ORÇ (2)
PLANILHA ORÇAMENTÁRIA - COM DESONERAÇÃO
PAVIMENTAÇÃO DE VIAS PÚBLICAS NO MUNÍCIO DE TERESINA - PI |  |  | FONTE: SINAPI 12/2025 |  | COM DESONERAÇÃO BDI: 28,14%
LOCALIDADE: DIVERSAS |  |  | ÁREA TOTAL (m²): | 3853 | HORISTA: 90,66% MENSALISTA: 52,90%
ITEM | CÓDIGO | DISCRIMINAÇÃO | UNID. | QUANT. | PREÇO
[5 empty] | UNIT. SEM BDI | UNIT. COM BDI | TOTAL
1.0 | SERVIÇOS PRELIMINARES | [5 empty] | 21646.82
1.1 | 103689/SINAPI PI | Placa de Obra em chapa de aço galvanizado | m² | 6 | 460.92 | 590.62 | 3543.72
1.2 | COMP. SADA 01 | Administração local da obra | mês | 2 | 7063.8 | 9051.55 | 18103.1
Rua Elias Aragão | [6 empty] | 163887.5
2.0 | TERRAPLENAGEM | [5 empty] | 869.75 | 3853
2.1 | 100575 | Regularização em superficies em terra com motoniveladora | m² | 1225 | 0.56 | 0.71 | 869.75 | 3853
1226
3.0 | PAVIMENTAÇÃO | [5 empty] | 118763.75 | 1226
3.1 | COMP. SADA 02 | Execução de pavimento em paralelepípedos, rejuntamento com argamassa traço 1:3 (cimento e areia) | m² | 1225 | 75.66 | 96.95 | 118763.75 | 18351.07
3180.85
4.0 | SERVIÇOS COMPLEMENTARES | [5 empty] | 30005.5 | 0.92
4.1 | 94273 | Assentamento de guia (meio-fio), confeccionada em concreto pré-fabricado, dimensões 100x15x13x30 (comprimento x base inferiror x base superior x altura), para vias urbanas | m | 350 | 45.12 | 57.81 | 20233.5 | 8
4.2 | COMP. SADA 03 | Execução de sarjeta de concreto usinado, moldada in loco em trecho reto, 30 cm base x 3 cm altura | m | 350 | 21.79 | 27.92 | 9772
5.0 | TRANSPORTE | [5 empty] | 12886.31
5.1 | 95878 | Transporte com caminhão basculante de 10 m³, em via urbana pavimentada, dmt até 30 km (unidade: txkm). af_07/2020 | t.Km | 5834.43 | 1.62 | 2.07 | 12077.27
5.2 | 93596 | Transporte com caminhão basculante de 10 m³, em via urbana pavimentada, adicional para dmt excedente a 30 km (unidade: txkm). af_07/2020 | t.Km | 1011.3 | 0.63 | 0.8 | 809.04
6.0 | SINALIZAÇÃO | [5 empty] | 1362.19
6.1 | COMP. SADA 04 | Placa esmaltada para identificação de nome de rua, dimensões 45 x 20 cm com tubo de aço - 2 placas | m² | 0.23 | 974.51 | 1248.73 | 287.21
6.1 | COMP. SADA 05 | Fornecimento e instalação de suporte metálico galvanizado para placas de sinalização em solo, com h= de 2,5 m e diâmetro de 2''. af_03/2022 | und | 2 | 419.46 | 537.49 | 1074.98
Rua Doze - Loteamento Orgmar Monteiro | [6 empty] | 144956.1
2.0 | TERRAPLENAGEM | [5 empty] | 745.5
2.1 | 100575 | Regularização em superficies em terra com motoniveladora | m² | 1050 | 0.56 | 0.71 | 745.5
3.0 | PAVIMENTAÇÃO | [5 empty] | 101797.5
3.1 | COMP. SADA 02 | Execução de pavimento em paralelepípedos, rejuntamento com argamassa traço 1:3 (cimento e areia) | m² | 1050 | 75.66 | 96.95 | 101797.5
4.0 | SERVIÇOS COMPLEMENTARES | [5 empty] | 30005.5
4.1 | 94273 | Assentamento de guia (meio-fio), confeccionada em concreto pré-fabricado, dimensões 100x15x13x30 (comprimento x base inferiror x base superior x altura), para vias urbanas | m | 350 | 45.12 | 57.81 | 20233.5
4.2 | COMP. SADA 03 | Execução de sarjeta de concreto usinado, moldada in loco em trecho reto, 30 cm base x 3 cm altura | m | 350 | 21.79 | 27.92 | 9772
5.0 | TRANSPORTE | [5 empty] | 11045.41
5.1 | 95878 | Transporte com caminhão basculante de 10 m³, em via urbana pavimentada, dmt até 30 km (unidade: txkm). af_07/2020 | t.Km | 5000.94 | 1.62 | 2.07 | 10351.95
5.2 | 93596 | Transporte com caminhão basculante de 10 m³, em via urbana pavimentada, adicional para dmt excedente a 30 km (unidade: txkm). af_07/2020 | t.Km | 866.83 | 0.63 | 0.8 | 693.46
6.0 | SINALIZAÇÃO | [5 empty] | 1362.19
6.1 | COMP. SADA 04 | Placa esmaltada para identificação de nome de rua, dimensões 45 x 20 cm com tubo de aço - 2 placas | m² | 0.23 | 974.51 | 1248.73 | 287.21
6.1 | COMP. SADA 05 | Fornecimento e instalação de suporte metálico galvanizado para placas de sinalização em solo, com h= de 2,5 m e diâmetro de 2''. af_03/2022 | und | 2 | 419.46 | 537.49 | 1074.98
Cabeça de Rua - Rua Doze - Loteamento Orgmar Monteiro | [6 empty] | 4923.22
2.0 | TERRAPLENAGEM | [5 empty] | 25.56
2.1 | 100575 | Regularização em superficies em terra com motoniveladora | m² | 36 | 0.56 | 0.71 | 25.56
3.0 | PAVIMENTAÇÃO | [5 empty] | 3490.2
3.1 | COMP. SADA 02 | Execução de pavimento em paralelepípedos, rejuntamento com argamassa traço 1:3 (cimento e areia) | m² | 36 | 75.66 | 96.95 | 3490.2
4.0 | SERVIÇOS COMPLEMENTARES | [5 empty] | 1028.76
4.1 | 94273 | Assentamento de guia (meio-fio), confeccionada em concreto pré-fabricado, dimensões 100x15x13x30 (comprimento x base inferiror x base superior x altura), para vias urbanas | m | 12 | 45.12 | 57.81 | 693.72
4.2 | COMP. SADA 03 | Execução de sarjeta de concreto usinado, moldada in loco em trecho reto, 30 cm base x 3 cm altura | m | 12 | 21.79 | 27.92 | 335.04
5.0 | TRANSPORTE | [5 empty] | 378.7
5.1 | 95878 | Transporte com caminhão basculante de 10 m³, em via urbana pavimentada, dmt até 30 km (unidade: txkm). af_07/2020 | t.Km | 171.46 | 1.62 | 2.07 | 354.92
5.2 | 93596 | Transporte com caminhão basculante de 10 m³, em via urbana pavimentada, adicional para dmt excedente a 30 km (unidade: txkm). af_07/2020 | t.Km | 29.72 | 0.63 | 0.8 | 23.78
6.0 | SINALIZAÇÃO | [5 empty] | 0
6.1 | COMP. SADA 04 | Placa esmaltada para identificação de nome de rua, dimensões 45 x 20 cm com tubo de aço - 2 placas | m² | 0 | 974.51 | 1248.73 | 0
6.1 | COMP. SADA 05 | Fornecimento e instalação de suporte metálico galvanizado para placas de sinalização em solo, com h= de 2,5 m e diâmetro de 2''. af_03/2022 | und | 0 | 419.46 | 537.49 | 0
Rua São José - Trecho 01 | [6 empty] | 112134.64
2.0 | TERRAPLENAGEM | [5 empty] | 575.1
2.1 | 100575 | Regularização em superficies em terra com motoniveladora | m² | 810 | 0.56 | 0.71 | 575.1
3.0 | PAVIMENTAÇÃO | [5 empty] | 78529.5
3.1 | COMP. SADA 02 | Execução de pavimento em paralelepípedos, rejuntamento com argamassa traço 1:3 (cimento e areia) | m² | 810 | 75.66 | 96.95 | 78529.5
4.0 | SERVIÇOS COMPLEMENTARES | [5 empty] | 23147.1
4.1 | 94273 | Assentamento de guia (meio-fio), confeccionada em concreto pré-fabricado, dimensões 100x15x13x30 (comprimento x base inferiror x base superior x altura), para vias urbanas | m | 270 | 45.12 | 57.81 | 15608.7
4.2 | COMP. SADA 03 | Execução de sarjeta de concreto usinado, moldada in loco em trecho reto, 30 cm base x 3 cm altura | m | 270 | 21.79 | 27.92 | 7538.4
5.0 | TRANSPORTE | [5 empty] | 8520.75
5.1 | 95878 | Transporte com caminhão basculante de 10 m³, em via urbana pavimentada, dmt até 30 km (unidade: txkm). af_07/2020 | t.Km | 3857.87 | 1.62 | 2.07 | 7985.79
5.2 | 93596 | Transporte com caminhão basculante de 10 m³, em via urbana pavimentada, adicional para dmt excedente a 30 km (unidade: txkm). af_07/2020 | t.Km | 668.7 | 0.63 | 0.8 | 534.96
6.0 | SINALIZAÇÃO | [5 empty] | 1362.19
6.1 | COMP. SADA 04 | Placa esmaltada para identificação de nome de rua, dimensões 45 x 20 cm com tubo de aço - 2 placas | m² | 0.23 | 974.51 | 1248.73 | 287.21
6.1 | COMP. SADA 05 | Fornecimento e instalação de suporte metálico galvanizado para placas de sinalização em solo, com h= de 2,5 m e diâmetro de 2''. af_03/2022 | und | 2 | 419.46 | 537.49 | 1074.98
Rua São José - Trecho 02 | [6 empty] | 101467.66
2.0 | TERRAPLENAGEM | [5 empty] | 519.72
2.1 | 100575 | Regularização em superficies em terra com motoniveladora | m² | 732 | 0.56 | 0.71 | 519.72
3.0 | PAVIMENTAÇÃO | [5 empty] | 70967.4
3.1 | COMP. SADA 02 | Execução de pavimento em paralelepípedos, rejuntamento com argamassa traço 1:3 (cimento e areia) | m² | 732 | 75.66 | 96.95 | 70967.4
4.0 | SERVIÇOS COMPLEMENTARES | [5 empty] | 20918.12
4.1 | 94273 | Assentamento de guia (meio-fio), confeccionada em concreto pré-fabricado, dimensões 100x15x13x30 (comprimento x base inferiror x base superior x altura), para vias urbanas | m | 244 | 45.12 | 57.81 | 14105.64
4.2 | COMP. SADA 03 | Execução de sarjeta de concreto usinado, moldada in loco em trecho reto, 30 cm base x 3 cm altura | m | 244 | 21.79 | 27.92 | 6812.48
5.0 | TRANSPORTE | [5 empty] | 7700.23
5.1 | 95878 | Transporte com caminhão basculante de 10 m³, em via urbana pavimentada, dmt até 30 km (unidade: txkm). af_07/2020 | t.Km | 3486.37 | 1.62 | 2.07 | 7216.79
5.2 | 93596 | Transporte com caminhão basculante de 10 m³, em via urbana pavimentada, adicional para dmt excedente a 30 km (unidade: txkm). af_07/2020 | t.Km | 604.3 | 0.63 | 0.8 | 483.44
6.0 | SINALIZAÇÃO | [5 empty] | 1362.19
6.1 | COMP. SADA 04 | Placa esmaltada para identificação de nome de rua, dimensões 45 x 20 cm com tubo de aço - 2 placas | m² | 0.23 | 974.51 | 1248.73 | 287.21
6.1 | COMP. SADA 05 | Fornecimento e instalação de suporte metálico galvanizado para placas de sinalização em solo, com h= de 2,5 m e diâmetro de 2''. af_03/2022 | und | 2 | 419.46 | 537.49 | 1074.98

## CCU (2)
COMPOSIÇÕES PRINCIPAIS - COM DESONERAÇÃO
PAVIMENTAÇÃO DE VIAS PÚBLICAS NO MUNÍCIO DE TERESINA - PI |  |  |  | FONTE: SINAPI 12/2025 |  | COM DESONERAÇÃO BDI: 28,14% | 0 | 0
LOCALIDADE: DIVERSAS |  |  |  | ÁREA TOTAL (m²): | 3853 | HORISTA: 90,66% MENSALISTA: 52,90% | 0 | 0
Composições Principais
Código | Banco | Descrição | Und | Quant. | Valor Unit | Total
103689 | SINAPI | FORNECIMENTO E INSTALAÇÃO DE PLACA DE OBRA COM CHAPA GALVANIZADA E ESTRUTURA DE MADEIRA. AF_03/2022_PS | m² | 1 | 460.92 | 460.92
88262 | SINAPI | CARPINTEIRO DE FORMAS COM ENCARGOS COMPLEMENTARES | H | 0.3729 | 24.77 | 9.23
88316 | SINAPI | SERVENTE COM ENCARGOS COMPLEMENTARES | H | 1.1186 | 20.1 | 22.48
102234 | SINAPI | PINTURA IMUNIZANTE PARA MADEIRA, 2 DEMÃOS. AF_01/2021 | m² | 0.5 | 24.31 | 12.15
00005069 | SINAPI | PREGO DE ACO POLIDO COM CABECA 17 X 27 (2 1/2 X 11) | KG | 0.0132 | 20.74 | 0.27
00005065 | SINAPI | PREGO DE ACO POLIDO COM CABECA 10 X 10 (7/8 X 17) | KG | 0.0113 | 38.7 | 0.43
00004813 | SINAPI | PLACA DE OBRA (PARA CONSTRUCAO CIVIL) EM CHAPA GALVANIZADA *N. 22*, ADESIVADA, DE *2,4 X 1,2* M (SEM POSTES PARA FIXACAO) | m² | 1 | 400 | 400
00004509 | SINAPI | SARRAFO *2,5 X 10* CM EM PINUS, MISTA OU EQUIVALENTE DA REGIAO - BRUTA | M | 3.2083 | 5.1 | 16.36
|  |  | LS => | 0 | MO com LS => | 26.17
|  |  |  | Valor com BDI => |  | 590.62
Código | Banco | Descrição | Und | Quant. | Valor Unit | Total
COMPOSIÇÃO SADA 02 | Próprio | ADMINISTRAÇÃO LOCAL DA OBRA | mês | 1 | 7063.8 | 7063.8
90776 | SINAPI | ENCARREGADO GERAL COM ENCARGOS COMPLEMENTARES | H | 60 | 34.96 | 2097.6
90766 | SINAPI | ALMOXARIFE COM ENCARGOS COMPLEMENTARES | H | 60 | 23.66 | 1419.6
90777 | SINAPI | ENGENHEIRO CIVIL DE OBRA JUNIOR COM ENCARGOS COMPLEMENTARES | H | 30 | 118.22 | 3546.6
|  |  | LS => | 0 | MO com LS => | 6242.7
|  |  |  | Valor com BDI => |  | 9051.55
Código | Banco | Descrição | Und | Quant. | Valor Unit | Total
100575 | SINAPI | REGULARIZAÇÃO DE SUPERFÍCIES COM MOTONIVELADORA. AF_09/2024 | m² | 1 | 0.56 | 0.56
88316 | SINAPI | SERVENTE COM ENCARGOS COMPLEMENTARES | H | 0.0010343 | 20.1 | 0.02
5934 | SINAPI | MOTONIVELADORA POTÊNCIA BÁSICA LÍQUIDA (PRIMEIRA MARCHA) 125 HP, PESO BRUTO 13032 KG, LARGURA DA LÂMINA DE 3,7 M - CHI DIURNO. AF_06/2014 | CHI | 0.0007318 | 106.42 | 0.07
5932 | SINAPI | MOTONIVELADORA POTÊNCIA BÁSICA LÍQUIDA (PRIMEIRA MARCHA) 125 HP, PESO BRUTO 13032 KG, LARGURA DA LÂMINA DE 3,7 M - CHP DIURNO. AF_06/2014 | CHP | 0.0003025 | 266.91 | 0.08
93244 | SINAPI | ROLO COMPACTADOR VIBRATÓRIO PÉ DE CARNEIRO PARA SOLOS, POTÊNCIA 80 HP, PESO OPERACIONAL SEM/COM LASTRO 7,4 / 8,8 T, LARGURA DE TRABALHO 1,68 M - CHI DIURNO. AF_02/2016 | CHI | 0.0060957 | 64.09 | 0.39
|  |  | LS => | 0 | MO com LS => | 0.15
|  |  |  | Valor com BDI => |  | 0.71
Código | Banco | Descrição | Und | Quant. | Valor Unit | Total
COMPOSIÇÃO SADA 08 | Próprio | REFERÊNCIA SINAPI (101169) - EXECUÇÃO DE PAVIMENTO EM PARALELEPÍPEDOS, REJUNTAMENTO COM ARGAMASSA TRAÇO 1:3 (CIMENTO E AREIA). AF_05/2020 | m² | 1 | 75.66 | 75.66
88316 | SINAPI | SERVENTE COM ENCARGOS COMPLEMENTARES | H | 0.4021 | 20.1 | 8.08
88260 | SINAPI | CALCETEIRO COM ENCARGOS COMPLEMENTARES | H | 0.4021 | 24.99 | 10.04
5685 | SINAPI | ROLO COMPACTADOR VIBRATÓRIO DE UM CILINDRO AÇO LISO, POTÊNCIA 80 HP, PESO OPERACIONAL MÁXIMO 8,1 T, IMPACTO DINÂMICO 16,15 / 9,5 T, LARGURA DE TRABALHO 1,68 M - CHI DIURNO. AF_06/2014 | CHI | 0.1309 | 62.51 | 8.18
88628 | SINAPI | ARGAMASSA TRAÇO 1:3 (EM VOLUME DE CIMENTO E AREIA MÉDIA ÚMIDA), PREPARO MECÂNICO COM BETONEIRA 400 L. AF_08/2019 | m³ | 0.0204 | 692.7 | 14.13
COMPOSIÇÃO SADA 06 | Próprio | Desmonte manual de rocha de origem arenitica | Milheiro | 0.042 | 566.24 | 23.78
5684 | SINAPI | ROLO COMPACTADOR VIBRATÓRIO DE UM CILINDRO AÇO LISO, POTÊNCIA 80 HP, PESO OPERACIONAL MÁXIMO 8,1 T, IMPACTO DINÂMICO 16,15 / 9,5 T, LARGURA DE TRABALHO 1,68 M - CHP DIURNO. AF_06/2014 | CHP | 0.0031 | 157.59 | 0.48
00000367 | SINAPI | AREIA GROSSA - POSTO JAZIDA/FORNECEDOR (RETIRADO NA JAZIDA, SEM TRANSPORTE) | m³ | 0.114 | 96.24 | 10.97
|  |  | LS => | 0 | MO com LS => | 32.82
|  |  |  | Valor com BDI => |  | 96.95
Código | Banco | Descrição | Und | Quant. | Valor Unit | Total
94273 | SINAPI | ASSENTAMENTO DE GUIA (MEIO-FIO) EM TRECHO RETO, CONFECCIONADA EM CONCRETO PRÉ-FABRICADO, DIMENSÕES 100X15X13X30 CM (COMPRIMENTO X BASE INFERIOR X BASE SUPERIOR X ALTURA). AF_01/2024 | M | 1 | 45.12 | 45.12
88316 | SINAPI | SERVENTE COM ENCARGOS COMPLEMENTARES | H | 0.2296 | 20.1 | 4.61
88309 | SINAPI | PEDREIRO COM ENCARGOS COMPLEMENTARES | H | 0.2296 | 25.17 | 5.77
88629 | SINAPI | ARGAMASSA TRAÇO 1:3 (EM VOLUME DE CIMENTO E AREIA MÉDIA ÚMIDA), PREPARO MANUAL. AF_08/2019 | m³ | 0.0018 | 776.17 | 1.39
00004059 | SINAPI | MEIO-FIO OU GUIA DE CONCRETO, PRE-MOLDADO, COMP 1 M, *30 X 12/15* CM (H X L1/L2) | M | 1.005 | 32.57 | 32.73
00000370 | SINAPI | AREIA MEDIA - POSTO JAZIDA/FORNECEDOR (RETIRADO NA JAZIDA, SEM TRANSPORTE) | m³ | 0.0066 | 95 | 0.62
|  |  | LS => | 0 | MO com LS => | 7.56
|  |  |  | Valor com BDI => |  | 57.81
Código | Banco | Descrição | Und | Quant. | Valor Unit | Total
COMPOSIÇÃO SADA 003 | Próprio | Execução de sarjeta de concreto usinado, moldada in loco em trecho reto, 30 cm base x 3 cm altura | m | 1 | 21.79 | 21.79
88316 | SINAPI | SERVENTE COM ENCARGOS COMPLEMENTARES | H | 0.2326 | 20.1 | 4.67
88309 | SINAPI | PEDREIRO COM ENCARGOS COMPLEMENTARES | H | 0.2326 | 25.17 | 5.85
00034492 | SINAPI | CONCRETO USINADO BOMBEAVEL, CLASSE DE RESISTENCIA C20, COM BRITA 0 E 1, SLUMP = 100 +/- 20 MM, EXCLUI SERVICO DE BOMBEAMENTO (NBR 8953) | m³ | 0.015 | 550 | 8.25
00004517 | SINAPI | SARRAFO *2,5 X 7,5* CM EM PINUS, MISTA OU EQUIVALENTE DA REGIAO - BRUTA | M | 0.2 | 3.52 | 0.7
00006212 | SINAPI | TABUA *2,5 X 30 CM EM PINUS, MISTA OU EQUIVALENTE DA REGIAO - BRUTA | M | 0.0833 | 16.67 | 1.38
00000370 | SINAPI | AREIA MEDIA - POSTO JAZIDA/FORNECEDOR (RETIRADO NA JAZIDA, SEM TRANSPORTE) | m³ | 0.0099 | 95 | 0.94
|  |  | LS => | 0 | MO com LS => | 7.46
|  |  |  | Valor com BDI => |  | 27.92
Código | Banco | Descrição | Und | Quant. | Valor Unit | Total
95878 | SINAPI | TRANSPORTE COM CAMINHÃO BASCULANTE DE 10 M³, EM VIA URBANA PAVIMENTADA, DMT ATÉ 30 KM (UNIDADE: TXKM). AF_07/2020 | TXKM | 1 | 1.62 | 1.62
91387 | SINAPI | CAMINHÃO BASCULANTE 10 M3, TRUCADO CABINE SIMPLES, PESO BRUTO TOTAL 23.000 KG, CARGA ÚTIL MÁXIMA 15.935 KG, DISTÂNCIA ENTRE EIXOS 4,80 M, POTÊNCIA 230 CV INCLUSIVE CAÇAMBA METÁLICA - CHI DIURNO. AF_06/2014 | CHI | 0.0024 | 68.46 | 0.16
91386 | SINAPI | CAMINHÃO BASCULANTE 10 M3, TRUCADO CABINE SIMPLES, PESO BRUTO TOTAL 23.000 KG, CARGA ÚTIL MÁXIMA 15.935 KG, DISTÂNCIA ENTRE EIXOS 4,80 M, POTÊNCIA 230 CV INCLUSIVE CAÇAMBA METÁLICA - CHP DIURNO. AF_06/2014 | CHP | 0.0056 | 261.88 | 1.46
|  |  | LS => | 0 | MO com LS => | 0.14
|  |  |  | Valor com BDI => |  | 2.07
Código | Banco | Descrição | Und | Quant. | Valor Unit | Total
93596 | SINAPI | TRANSPORTE COM CAMINHÃO BASCULANTE DE 10 M³, EM VIA URBANA PAVIMENTADA, ADICIONAL PARA DMT EXCEDENTE A 30 KM (UNIDADE: TXKM). AF_07/2020 | TXKM | 1 | 0.63 | 0.63
91386 | SINAPI | CAMINHÃO BASCULANTE 10 M3, TRUCADO CABINE SIMPLES, PESO BRUTO TOTAL 23.000 KG, CARGA ÚTIL MÁXIMA 15.935 KG, DISTÂNCIA ENTRE EIXOS 4,80 M, POTÊNCIA 230 CV INCLUSIVE CAÇAMBA METÁLICA - CHP DIURNO. AF_06/2014 | CHP | 0.0022 | 261.88 | 0.57
91387 | SINAPI | CAMINHÃO BASCULANTE 10 M3, TRUCADO CABINE SIMPLES, PESO BRUTO TOTAL 23.000 KG, CARGA ÚTIL MÁXIMA 15.935 KG, DISTÂNCIA ENTRE EIXOS 4,80 M, POTÊNCIA 230 CV INCLUSIVE CAÇAMBA METÁLICA - CHI DIURNO. AF_06/2014 | CHI | 0.001 | 68.46 | 0.06
|  |  | LS => | 0 | MO com LS => | 0.05
|  |  |  | Valor com BDI => |  | 0.8
Código | Banco | Descrição | Und | Quant. | Valor Unit | Total
COMPOSIÇÃO SADA 004 | Próprio | Placa esmaltada para identificação de nome de rua, dimensões 45 x 20 cm com tubo de aço - 2 placas | m² | 1 | 974.51 | 974.51
88278 | SINAPI | MONTADOR DE ESTRUTURAS METÁLICAS COM ENCARGOS COMPLEMENTARES | H | 0.2527 | 20.59 | 5.2
88316 | SINAPI | SERVENTE COM ENCARGOS COMPLEMENTARES | H | 0.7582 | 20.1 | 15.23
00034723 | SINAPI | PLACA DE SINALIZACAO EM CHAPA DE ACO NUM 16 COM PINTURA REFLETIVA | m² | 1 | 924 | 924
00011927 | SINAPI | ABRACADEIRA, GALVANIZADA/ZINCADA, ROSCA SEM FIM, PARAFUSO INOX, LARGURA FITA *12,6 A *14 MM, D = 2" A 2 1/2" | UN | 4 | 7.52 | 30.08
|  |  | LS => | 0 | MO com LS => | 14.1
|  |  |  | Valor com BDI => |  | 1248.73
Código | Banco | Descrição | Und | Quant. | Valor Unit | Total
COMPOSIÇÃO SADA 005 | Próprio | Fornecimento e instalação de suporte metálico galvanizado para placas de sinalização em solo, com h= de 2,5 m e diâmetro de 2''. af_03/2022 | und | 1 | 419.46 | 419.46
102486 | SINAPI | CONCRETO FCK = 15MPA, TRAÇO 1:3,4:3,4 (EM MASSA SECA DE CIMENTO/ AREIA MÉDIA/ SEIXO ROLADO) - PREPARO MANUAL. AF_05/2021 | m³ | 0.0237 | 1008.74 | 23.9
88316 | SINAPI | SERVENTE COM ENCARGOS COMPLEMENTARES | H | 0.6413 | 20.1 | 12.89
88278 | SINAPI | MONTADOR DE ESTRUTURAS METÁLICAS COM ENCARGOS COMPLEMENTARES | H | 0.2138 | 20.59 | 4.4
00021148 | SINAPI | TUBO ACO CARBONO SEM COSTURA 2", E= *3,91* MM, SCHEDULE 40, *5,43* KG/M | M | 3.3 | 114.63 | 378.27
|  |  | LS => | 0 | MO com LS => | 13.92
|  |  |  | Valor com BDI => |  | 537.49

## BDI (2)
BDI (BONIFICAÇÃO E DESPESAS INDIRETAS)
PAVIMENTAÇÃO DE VIAS PÚBLICAS NO MUNÍCIO DE TERESINA - PI |  |  | FONTE: SINAPI 12/2025 |  | COM DESONERAÇÃO BDI: 28,14%
LOCALIDADE: DIVERSAS |  |  | ÁREA TOTAL (m²): | 3853 | HORISTA: 90,66% MENSALISTA: 52,90%
TIPO DE BDI
| COM DESONERAÇÃO | X | 1 |  |  |  | 0
| SEM DESONERAÇÃO |  | 0 |  |  |  | 0
|  |  | 1 |  |  |  | 0
2
[5 empty] | CONSTRUÇÃO DE EDIFICAÇÕES |  | 0 | 1
[5 empty] | CONSTRUÇÃO DE RODOVIAS E FERROVIAS | X | 1 | 2
[5 empty] | CONSTRUÇÃO DE REDES DE ABASTECIMENTO DE ÁGUA, COLETA DE ESGOTO E CONSTRUÇÕES DE CORRELATAS |  | 0 | 3
[5 empty] | CONSTRUÇÃO E MANUTENÇÃO DE ESTAÇÕES E REDES DE DISTRIBUIÇÃO DE ENERGIA ELÉTRICA |  | 0 | 4
[5 empty] | OBRAS PORTUÁRIAS, MARÍTIMAS E FLUVIAIS |  | 0 | 5
[5 empty] | FORNECIMENTO DE MATERIAIS |  | 0 | 6
1
ÍNDICES PERCENTUAIS | [5 empty] | %
[9 empty] | min | max
| ADMINISTRAÇÃO CENTRAL |  |  |  | A = | 3.8% |  |  | 3.8% | 4.67%
| DESPESAS FINANCEIRAS |  |  |  | DF = | 1.02% |  |  | 1.02% | 1.21%
SEGURO, GARANTIA E RISCOS
[5 empty] | SEGURO + GARANTIA (S + G) = | 0.32% |  |  | 0.32% | 0.74%
[5 empty] | RISCO (R) = | 0.72% |  |  | 0.5% | 0.97%
| LUCRO |  |  |  | L = | 7.5% |  |  | 6.64% | 8.69%
IMPOSTOS
[5 empty] | INSS = | 4.5% |  |  | 0% | 4.5%
[5 empty] | ISSQN = | 3% |  |  | 1.2% | 3%
[5 empty] | PIS = | 0.65% |  |  | 0.65% | 0.65%
[5 empty] | COFINS = | 3% |  |  | 3% | 3%
[5 empty] | T = | 11.15%
CÁLCULO | [8 empty] | LISTA DE ERROS
[9 empty] | 1 | OK
[9 empty] | 2 | OK
[9 empty] | 3 | OK
[9 empty] | 4 | OK
AC = | TAXA DE RATEIO DA ADMINISTRAÇÃO CENTRAL
S + G = | SEGURO E GARANTIA DO EMPREENDIMENTO
R = | TAXA DE RISCO
DF = | TAXA DE DESPESAS FINANCEIRAS
L = | TAXA DE LUCRO
T = | TAXA DE TRIBUTOS
BDI DE REFERÊNCIAS S/ INSS |  |  |  | BDI DE REFERÊNCIAS C/ INSS |  |  |  | 1.0484
1.0102
| MÍNIMO | 19.6% |  | MÍNIMO | 25.6% |  |  | 1.075
| MÁXIMO | 24.23% |  | MÁXIMO | 30.52% |  |  | 0.8885
1.2814
0.2814
|  |  |  | BDI CALCULADO = |  | 28.14% |  | 28.14%
DE ACORDO COM:
LEI Nº 12.546, DE 14 DE DEZEMBRO DE 2011
LEI Nº 13.161, DE 31 DE AGOSTO DE 2015
ACÓRDÃO Nº 2622/2013 – TCU – Plenário
[5 empty] | BDI CALCULADO | 28.14%