## QCI
QUADRO DE COMPOSIÇÃO DO INVESTIMENTO - QCI
OBRA: PAVIMENTAÇÃO DE VIAS PÚBLICAS NO MUNÍCIO DE JOSÉ DE FREITAS - PI
BASE DE PREÇO: SINAPI 05/2025
SEM DESONERAÇÃO BDI: 21,96%
ENCARGOS HORISTAS: |  |  | 113.3%
ENCARGOS MENSALISTAS: |  |  | 71.12%
DISCRIMINAÇÃO | ITEM | VALOR R$ | %
SERVIÇOS PRELIMINARES | Placa de Obra em chapa de aço galvanizado | 30360.63 | 1.664%
Administração local da obra
TERRAPLENAGEM | Regularização em superficies em terra com motoniveladora | 29637.72 | 1.624%
PAVIMENTAÇÃO | Execução de pavimento em paralelepípedos, rejuntamento com argamassa traço 1:3 (cimento e areia) | 1248943.92 | 68.44%
SERVIÇOS COMPLEMENTARES | Assentamento de guia (meio-fio), confeccionada em concreto pré-fabricado, dimensões 100x15x13x30 (comprimento x base inferiror x base superior x altura), para vias urbanas | 340435.52 | 18.66%
Execução de sarjeta de concreto usinado, moldada in loco em trecho reto, 30 cm base x 3 cm altura
TRANSPORTE | Transporte com caminhão basculante de 10 m³, em via urbana pavimentada, dmt até 30 km (unidade: txkm). af_07/2020 | 157179.2 | 8.614%
Transporte com caminhão basculante de 10 m³, em via urbana pavimentada, adicional para dmt excedente a 30 km (unidade: txkm). af_07/2020
SINALIZAÇÃO | Placa esmaltada para identificação de nome de rua, dimensões 45 x 20 cm com tubo de aço - 2 placas | 18199.58 | 0.9974%
Fornecimento e instalação de suporte metálico galvanizado para placas de sinalização em solo, com h= de 2,5 m e diâmetro de 2''. af_03/2022
TOTAL: |  | 1824756.57 | 100%
0

## GERAL
OBRA | PAVIMENTAÇÃO EM PARALELEPÍPEDO DE VIAS |  | SINAPI SEM DESONERAÇÃO | SINAPI 05/2025 | SINAPI COM DESONERAÇÃO | SINAPI 05/2025
MUNICÍPIO | JOSÉ DE FREITAS
LOCALIDADE | DIVERSAS |  | BDI | 21.96% | BDI | 28.14%
ZONA | URBANA E RURAL |  | LEIS SOCIAIS | 113.3% | LEIS SOCIAIS | 90.66%
| SEM DESONERAÇÃO | COM DESONERAÇÃO
VALOR TOTAL | 1824756.57 | 1835210.64
VALOR (m²) | 140.3767 | 141.1809
TRECHO | ÁREA
RUA ANTONIO ANANIAS SAMPAIO | 306 | m²
RUA PROJETADA 257 | 570 | m²
RUA DEUSDETH ROCHA | 390 | m²
RUA FRANCISCO FORTES MARTINS | 288 | m²
RUA MANOEL SENHOR | 150 | m²
PROJETADA 01 - COMUNIDADE GRACIOSA | 3798 | m²
PROJETADA 01 - COMUNIDADE LAGOA DO PIRIPIRI | 780 | m²
RUA PROJETADA 01 - COMUNIDADE ALIVIO | 1740 | m²
RUA PROJETADA 08 | 642 | m²
RUA PROJETADA 09 | 822 | m²
RUA COQUEIRO VERDE | 1020 | m²
RUA PROJETADA (LAGOA FUNDA) | 120 | m²
RUA PACAJÚ | 1617 | m²
RUA 07 DE ABRIL | 756 | m²
EXTENSÃO TOTAL | 12999 | m²
PARCELA DE RELEVÂNCIA SEM DESONERAÇÃO |  |  |  |  | EXIGÊNCIA MÁX.
SERVIÇO |  | QUANTIDADE | VALOR TOTAL | % | 50%
Execução de pavimento em paralelepípedos, rejuntamento com argamassa traço 1:3 (cimento e areia) |  | 12999 | 1248943.92 | 68.44% | 6499.5 |  | 1248943.92 | 0
Assentamento de guia (meio-fio), confeccionada em concreto pré-fabricado, dimensões 100x15x13x30 (comprimento x base inferiror x base superior x altura), para vias urbanas ( m ) |  | 4426 | 223778.56 | 12.26% | 2213 |  | 223778.56 | 0
2182
4364

## RESUMO SD
PLANILHA RESUMO - SEM DESONERAÇÃO
PAVIMENTAÇÃO DE VIAS PÚBLICAS NO MUNÍCIO DE JOSÉ DE FREITAS - PI |  | FONTE: SINAPI 05/2025 |  | SEM DESONERAÇÃO BDI: 21,96% | HORISTA: 113,33% MENSALISTA: 71,12%
LOCAL: DIVERSAS |  |  |  | ÁREA TOTAL (m²): | 12999
ITEM | DISCRIMINAÇÃO | UNID. | QUANT. | PREÇO TOTAL
1.0 | SERVIÇOS PRELIMINARES |  |  | 30360.63
1.1 | Placa de Obra em chapa de aço galvanizado | m² | 6 | 3398.22
1.1 | Administração local da obra | mês | 3 | 26962.41
2.0 | PAVIMENTAÇÃO DE VIAS EM PARALELEPÍPEDO |  |  | 1794395.94
2.1 | RUA ANTONIO ANANIAS SAMPAIO | m² | 306 | 43657.84 |  | 12999
2.2 | RUA PROJETADA 257 | m² | 570 | 79678.44
2.3 | RUA DEUSDETH ROCHA | m² | 390 | 55118.92
2.4 | RUA FRANCISCO FORTES MARTINS | m² | 288 | 41201.88
2.5 | RUA MANOEL SENHOR | m² | 150 | 22372.94
2.6 | PROJETADA 01 - COMUNIDADE GRACIOSA | m² | 3798 | 520112.02
2.7 | PROJETADA 01 - COMUNIDADE LAGOA DO PIRIPIRI | m² | 780 | 108331.16
2.8 | RUA PROJETADA 01 - COMUNIDADE ALIVIO | m² | 1740 | 239315.14
2.9 | RUA PROJETADA 08 | m² | 642 | 89502.22
2.10 | RUA PROJETADA 09 | m² | 822 | 114061.71
2.11 | RUA COQUEIRO VERDE | m² | 1020 | 141077.16
2.12 | RUA PROJETADA (LAGOA FUNDA) | m² | 120 | 18279.69
2.13 | RUA PACAJÚ | m² | 1617 | 216630.25
2.14 | RUA 07 DE ABRIL | m² | 756 | 105056.57
TOTAL GERAL ORÇAMENTÁRIO..................................................R$ |  |  |  |  | 1824756.57

## ORÇAMENTO SD
PLANILHA ORÇAMENTÁRIA
PAVIMENTAÇÃO DE VIAS PÚBLICAS NO MUNÍCIO DE JOSÉ DE FREITAS - PI |  |  |  |  | FONTE: SINAPI 05/2025 | SEM DESONERAÇÃO BDI: 21,96% | HORISTA: 113,33% MENSALISTA: 71,12%
LOCAL: DIVERSAS
ITEM | CÓDIGO | DISCRIMINAÇÃO | UNID. | QUANT. | PREÇO
[5 empty] | UNIT. SEM BDI | UNIT. COM BDI | TOTAL
1.0 | SERVIÇOS PRELIMINARES | [5 empty] | 30360.63
1.1 | 103689/SINAPI PI | Placa de Obra em chapa de aço galvanizado | m² | 6 | 464.39 | 566.37 | 3398.22
1.2 | COMP. SADA 01 | Administração local da obra | mês | 3 | 7369.2 | 8987.47 | 26962.41
RUA ANTONIO ANANIAS SAMPAIO | [6 empty] | 43657.84
2.0 | TERRAPLENAGEM | [5 empty] | 697.68
2.1 | 100575 | Regularização em superficies em terra com motoniveladora | m² | 306 | 1.87 | 2.28 | 697.68 | 12999
3.0 | PAVIMENTAÇÃO | [5 empty] | 29400.48
3.1 | COMP. SADA 02 | Execução de pavimento em paralelepípedos, rejuntamento com argamassa traço 1:3 (cimento e areia) | m² | 306 | 78.78 | 96.08 | 29400.48 | 12999
4.0 | SERVIÇOS COMPLEMENTARES | [5 empty] | 8559.66
4.1 | 94273 | Assentamento de guia (meio-fio), confeccionada em concreto pré-fabricado, dimensões 100x15x13x30 (comprimento x base inferiror x base superior x altura), para vias urbanas | m | 114 | 41.46 | 50.56 | 5763.84 | 4426
4.2 | COMP. SADA 03 | Execução de sarjeta de concreto usinado, moldada in loco em trecho reto, 30 cm base x 3 cm altura | m | 102 | 22.48 | 27.41 | 2795.82 | 4256
5.0 | TRANSPORTE | [5 empty] | 3700.05
5.1 | 95878 | Transporte com caminhão basculante de 10 m³, em via urbana pavimentada, dmt até 30 km (unidade: txkm). af_07/2020 | t.Km | 1457.42 | 1.66 | 2.02 | 2943.99 | 61911.65
5.2 | 93596 | Transporte com caminhão basculante de 10 m³, em via urbana pavimentada, adicional para dmt excedente a 30 km (unidade: txkm). af_07/2020 | t.Km | 957.04 | 0.65 | 0.79 | 756.06 | 40655.31
6.0 | SINALIZAÇÃO | [5 empty] | 1299.97
6.1 | COMP. SADA 04 | Placa esmaltada para identificação de nome de rua, dimensões 45 x 20 cm com tubo de aço - 2 placas | m² | 0.23 | 980.47 | 1195.78 | 275.03 | 3.22
6.1 | COMP. SADA 05 | Fornecimento e instalação de suporte metálico galvanizado para placas de sinalização em solo, com h= de 2,5 m e diâmetro de 2''. af_03/2022 | und | 2 | 420.2 | 512.47 | 1024.94 | 28
RUA PROJETADA 257 | [6 empty] | 79678.44
2.0 | TERRAPLENAGEM | [5 empty] | 1299.6
2.1 | 100575 | Regularização em superficies em terra com motoniveladora | m² | 570 | 1.87 | 2.28 | 1299.6
3.0 | PAVIMENTAÇÃO | [5 empty] | 54765.6
3.1 | COMP. SADA 02 | Execução de pavimento em paralelepípedos, rejuntamento com argamassa traço 1:3 (cimento e areia) | m² | 570 | 78.78 | 96.08 | 54765.6
4.0 | SERVIÇOS COMPLEMENTARES | [5 empty] | 15421.02
4.1 | 94273 | Assentamento de guia (meio-fio), confeccionada em concreto pré-fabricado, dimensões 100x15x13x30 (comprimento x base inferiror x base superior x altura), para vias urbanas | m | 202 | 41.46 | 50.56 | 10213.12
4.2 | COMP. SADA 03 | Execução de sarjeta de concreto usinado, moldada in loco em trecho reto, 30 cm base x 3 cm altura | m | 190 | 22.48 | 27.41 | 5207.9
5.0 | TRANSPORTE | [5 empty] | 6892.25
5.1 | 95878 | Transporte com caminhão basculante de 10 m³, em via urbana pavimentada, dmt até 30 km (unidade: txkm). af_07/2020 | t.Km | 2714.8 | 1.66 | 2.02 | 5483.9
5.2 | 93596 | Transporte com caminhão basculante de 10 m³, em via urbana pavimentada, adicional para dmt excedente a 30 km (unidade: txkm). af_07/2020 | t.Km | 1782.72 | 0.65 | 0.79 | 1408.35
6.0 | SINALIZAÇÃO | [5 empty] | 1299.97
6.1 | COMP. SADA 04 | Placa esmaltada para identificação de nome de rua, dimensões 45 x 20 cm com tubo de aço - 2 placas | m² | 0.23 | 980.47 | 1195.78 | 275.03
6.1 | COMP. SADA 05 | Fornecimento e instalação de suporte metálico galvanizado para placas de sinalização em solo, com h= de 2,5 m e diâmetro de 2''. af_03/2022 | und | 2 | 420.2 | 512.47 | 1024.94
RUA DEUSDETH ROCHA | [6 empty] | 55118.92
2.0 | TERRAPLENAGEM | [5 empty] | 889.2
2.1 | 100575 | Regularização em superficies em terra com motoniveladora | m² | 390 | 1.87 | 2.28 | 889.2
3.0 | PAVIMENTAÇÃO | [5 empty] | 37471.2
3.1 | COMP. SADA 02 | Execução de pavimento em paralelepípedos, rejuntamento com argamassa traço 1:3 (cimento e areia) | m² | 390 | 78.78 | 96.08 | 37471.2
4.0 | SERVIÇOS COMPLEMENTARES | [5 empty] | 10742.82
4.1 | 94273 | Assentamento de guia (meio-fio), confeccionada em concreto pré-fabricado, dimensões 100x15x13x30 (comprimento x base inferiror x base superior x altura), para vias urbanas | m | 142 | 41.46 | 50.56 | 7179.52
4.2 | COMP. SADA 03 | Execução de sarjeta de concreto usinado, moldada in loco em trecho reto, 30 cm base x 3 cm altura | m | 130 | 22.48 | 27.41 | 3563.3
5.0 | TRANSPORTE | [5 empty] | 4715.73
5.1 | 95878 | Transporte com caminhão basculante de 10 m³, em via urbana pavimentada, dmt até 30 km (unidade: txkm). af_07/2020 | t.Km | 1857.49 | 1.66 | 2.02 | 3752.13
5.2 | 93596 | Transporte com caminhão basculante de 10 m³, em via urbana pavimentada, adicional para dmt excedente a 30 km (unidade: txkm). af_07/2020 | t.Km | 1219.75 | 0.65 | 0.79 | 963.6
6.0 | SINALIZAÇÃO | [5 empty] | 1299.97
6.1 | COMP. SADA 04 | Placa esmaltada para identificação de nome de rua, dimensões 45 x 20 cm com tubo de aço - 2 placas | m² | 0.23 | 980.47 | 1195.78 | 275.03
6.1 | COMP. SADA 05 | Fornecimento e instalação de suporte metálico galvanizado para placas de sinalização em solo, com h= de 2,5 m e diâmetro de 2''. af_03/2022 | und | 2 | 420.2 | 512.47 | 1024.94
RUA FRANCISCO FORTES MARTINS | [6 empty] | 41201.88
2.0 | TERRAPLENAGEM | [5 empty] | 656.64
2.1 | 100575 | Regularização em superficies em terra com motoniveladora | m² | 288 | 1.87 | 2.28 | 656.64
3.0 | PAVIMENTAÇÃO | [5 empty] | 27671.04
3.1 | COMP. SADA 02 | Execução de pavimento em paralelepípedos, rejuntamento com argamassa traço 1:3 (cimento e areia) | m² | 288 | 78.78 | 96.08 | 27671.04
4.0 | SERVIÇOS COMPLEMENTARES | [5 empty] | 8091.84
4.1 | 94273 | Assentamento de guia (meio-fio), confeccionada em concreto pré-fabricado, dimensões 100x15x13x30 (comprimento x base inferiror x base superior x altura), para vias urbanas | m | 108 | 41.46 | 50.56 | 5460.48
4.2 | COMP. SADA 03 | Execução de sarjeta de concreto usinado, moldada in loco em trecho reto, 30 cm base x 3 cm altura | m | 96 | 22.48 | 27.41 | 2631.36
5.0 | TRANSPORTE | [5 empty] | 3482.39
5.1 | 95878 | Transporte com caminhão basculante de 10 m³, em via urbana pavimentada, dmt até 30 km (unidade: txkm). af_07/2020 | t.Km | 1371.69 | 1.66 | 2.02 | 2770.81
5.2 | 93596 | Transporte com caminhão basculante de 10 m³, em via urbana pavimentada, adicional para dmt excedente a 30 km (unidade: txkm). af_07/2020 | t.Km | 900.74 | 0.65 | 0.79 | 711.58
6.0 | SINALIZAÇÃO | [5 empty] | 1299.97
6.1 | COMP. SADA 04 | Placa esmaltada para identificação de nome de rua, dimensões 45 x 20 cm com tubo de aço - 2 placas | m² | 0.23 | 980.47 | 1195.78 | 275.03
6.1 | COMP. SADA 05 | Fornecimento e instalação de suporte metálico galvanizado para placas de sinalização em solo, com h= de 2,5 m e diâmetro de 2''. af_03/2022 | und | 2 | 420.2 | 512.47 | 1024.94
RUA MANOEL SENHOR | [6 empty] | 22372.94
2.0 | TERRAPLENAGEM | [5 empty] | 342
2.1 | 100575 | Regularização em superficies em terra com motoniveladora | m² | 150 | 1.87 | 2.28 | 342
3.0 | PAVIMENTAÇÃO | [5 empty] | 14412
3.1 | COMP. SADA 02 | Execução de pavimento em paralelepípedos, rejuntamento com argamassa traço 1:3 (cimento e areia) | m² | 150 | 78.78 | 96.08 | 14412
4.0 | SERVIÇOS COMPLEMENTARES | [5 empty] | 4505.22
4.1 | 94273 | Assentamento de guia (meio-fio), confeccionada em concreto pré-fabricado, dimensões 100x15x13x30 (comprimento x base inferiror x base superior x altura), para vias urbanas | m | 62 | 41.46 | 50.56 | 3134.72
4.2 | COMP. SADA 03 | Execução de sarjeta de concreto usinado, moldada in loco em trecho reto, 30 cm base x 3 cm altura | m | 50 | 22.48 | 27.41 | 1370.5
5.0 | TRANSPORTE | [5 empty] | 1813.75
5.1 | 95878 | Transporte com caminhão basculante de 10 m³, em via urbana pavimentada, dmt até 30 km (unidade: txkm). af_07/2020 | t.Km | 714.42 | 1.66 | 2.02 | 1443.13
5.2 | 93596 | Transporte com caminhão basculante de 10 m³, em via urbana pavimentada, adicional para dmt excedente a 30 km (unidade: txkm). af_07/2020 | t.Km | 469.14 | 0.65 | 0.79 | 370.62
6.0 | SINALIZAÇÃO | [5 empty] | 1299.97
6.1 | COMP. SADA 04 | Placa esmaltada para identificação de nome de rua, dimensões 45 x 20 cm com tubo de aço - 2 placas | m² | 0.23 | 980.47 | 1195.78 | 275.03
6.1 | COMP. SADA 05 | Fornecimento e instalação de suporte metálico galvanizado para placas de sinalização em solo, com h= de 2,5 m e diâmetro de 2''. af_03/2022 | und | 2 | 420.2 | 512.47 | 1024.94
PROJETADA 01 - COMUNIDADE GRACIOSA | [6 empty] | 520112.02
2.0 | TERRAPLENAGEM | [5 empty] | 8659.44
2.1 | 100575 | Regularização em superficies em terra com motoniveladora | m² | 3798 | 1.87 | 2.28 | 8659.44
3.0 | PAVIMENTAÇÃO | [5 empty] | 364911.84
3.1 | COMP. SADA 02 | Execução de pavimento em paralelepípedos, rejuntamento com argamassa traço 1:3 (cimento e areia) | m² | 3798 | 78.78 | 96.08 | 364911.84
4.0 | SERVIÇOS COMPLEMENTARES | [5 empty] | 99316.74
4.1 | 94273 | Assentamento de guia (meio-fio), confeccionada em concreto pré-fabricado, dimensões 100x15x13x30 (comprimento x base inferiror x base superior x altura), para vias urbanas | m | 1278 | 41.46 | 50.56 | 64615.68
4.2 | COMP. SADA 03 | Execução de sarjeta de concreto usinado, moldada in loco em trecho reto, 30 cm base x 3 cm altura | m | 1266 | 22.48 | 27.41 | 34701.06
5.0 | TRANSPORTE | [5 empty] | 45924.03
5.1 | 95878 | Transporte com caminhão basculante de 10 m³, em via urbana pavimentada, dmt até 30 km (unidade: txkm). af_07/2020 | t.Km | 18089.11 | 1.66 | 2.02 | 36540
5.2 | 93596 | Transporte com caminhão basculante de 10 m³, em via urbana pavimentada, adicional para dmt excedente a 30 km (unidade: txkm). af_07/2020 | t.Km | 11878.52 | 0.65 | 0.79 | 9384.03
6.0 | SINALIZAÇÃO | [5 empty] | 1299.97
6.1 | COMP. SADA 04 | Placa esmaltada para identificação de nome de rua, dimensões 45 x 20 cm com tubo de aço - 2 placas | m² | 0.23 | 980.47 | 1195.78 | 275.03
6.1 | COMP. SADA 05 | Fornecimento e instalação de suporte metálico galvanizado para placas de sinalização em solo, com h= de 2,5 m e diâmetro de 2''. af_03/2022 | und | 2 | 420.2 | 512.47 | 1024.94
PROJETADA 01 - COMUNIDADE LAGOA DO PIRIPIRI | [6 empty] | 108331.16
2.0 | TERRAPLENAGEM | [5 empty] | 1778.4
2.1 | 100575 | Regularização em superficies em terra com motoniveladora | m² | 780 | 1.87 | 2.28 | 1778.4
3.0 | PAVIMENTAÇÃO | [5 empty] | 74942.4
3.1 | COMP. SADA 02 | Execução de pavimento em paralelepípedos, rejuntamento com argamassa traço 1:3 (cimento e areia) | m² | 780 | 78.78 | 96.08 | 74942.4
4.0 | SERVIÇOS COMPLEMENTARES | [5 empty] | 20878.92
4.1 | 94273 | Assentamento de guia (meio-fio), confeccionada em concreto pré-fabricado, dimensões 100x15x13x30 (comprimento x base inferiror x base superior x altura), para vias urbanas | m | 272 | 41.46 | 50.56 | 13752.32
4.2 | COMP. SADA 03 | Execução de sarjeta de concreto usinado, moldada in loco em trecho reto, 30 cm base x 3 cm altura | m | 260 | 22.48 | 27.41 | 7126.6
5.0 | TRANSPORTE | [5 empty] | 9431.47
5.1 | 95878 | Transporte com caminhão basculante de 10 m³, em via urbana pavimentada, dmt até 30 km (unidade: txkm). af_07/2020 | t.Km | 3714.98 | 1.66 | 2.02 | 7504.26
5.2 | 93596 | Transporte com caminhão basculante de 10 m³, em via urbana pavimentada, adicional para dmt excedente a 30 km (unidade: txkm). af_07/2020 | t.Km | 2439.51 | 0.65 | 0.79 | 1927.21
6.0 | SINALIZAÇÃO | [5 empty] | 1299.97
6.1 | COMP. SADA 04 | Placa esmaltada para identificação de nome de rua, dimensões 45 x 20 cm com tubo de aço - 2 placas | m² | 0.23 | 980.47 | 1195.78 | 275.03
6.1 | COMP. SADA 05 | Fornecimento e instalação de suporte metálico galvanizado para placas de sinalização em solo, com h= de 2,5 m e diâmetro de 2''. af_03/2022 | und | 2 | 420.2 | 512.47 | 1024.94
RUA PROJETADA 01 - COMUNIDADE ALIVIO | [6 empty] | 239315.14
2.0 | TERRAPLENAGEM | [5 empty] | 3967.2
2.1 | 100575 | Regularização em superficies em terra com motoniveladora | m² | 1740 | 1.87 | 2.28 | 3967.2
3.0 | PAVIMENTAÇÃO | [5 empty] | 167179.2
3.1 | COMP. SADA 02 | Execução de pavimento em paralelepípedos, rejuntamento com argamassa traço 1:3 (cimento e areia) | m² | 1740 | 78.78 | 96.08 | 167179.2
4.0 | SERVIÇOS COMPLEMENTARES | [5 empty] | 45829.32
4.1 | 94273 | Assentamento de guia (meio-fio), confeccionada em concreto pré-fabricado, dimensões 100x15x13x30 (comprimento x base inferiror x base superior x altura), para vias urbanas | m | 592 | 41.46 | 50.56 | 29931.52
4.2 | COMP. SADA 03 | Execução de sarjeta de concreto usinado, moldada in loco em trecho reto, 30 cm base x 3 cm altura | m | 580 | 22.48 | 27.41 | 15897.8
5.0 | TRANSPORTE | [5 empty] | 21039.45
5.1 | 95878 | Transporte com caminhão basculante de 10 m³, em via urbana pavimentada, dmt até 30 km (unidade: txkm). af_07/2020 | t.Km | 8287.27 | 1.66 | 2.02 | 16740.29
5.2 | 93596 | Transporte com caminhão basculante de 10 m³, em via urbana pavimentada, adicional para dmt excedente a 30 km (unidade: txkm). af_07/2020 | t.Km | 5441.98 | 0.65 | 0.79 | 4299.16
6.0 | SINALIZAÇÃO | [5 empty] | 1299.97
6.1 | COMP. SADA 04 | Placa esmaltada para identificação de nome de rua, dimensões 45 x 20 cm com tubo de aço - 2 placas | m² | 0.23 | 980.47 | 1195.78 | 275.03
6.1 | COMP. SADA 05 | Fornecimento e instalação de suporte metálico galvanizado para placas de sinalização em solo, com h= de 2,5 m e diâmetro de 2''. af_03/2022 | und | 2 | 420.2 | 512.47 | 1024.94
RUA PROJETADA 08 | [6 empty] | 89502.22
2.0 | TERRAPLENAGEM | [5 empty] | 1463.76
2.1 | 100575 | Regularização em superficies em terra com motoniveladora | m² | 642 | 1.87 | 2.28 | 1463.76
3.0 | PAVIMENTAÇÃO | [5 empty] | 61683.36
3.1 | COMP. SADA 02 | Execução de pavimento em paralelepípedos, rejuntamento com argamassa traço 1:3 (cimento e areia) | m² | 642 | 78.78 | 96.08 | 61683.36
4.0 | SERVIÇOS COMPLEMENTARES | [5 empty] | 17292.3
4.1 | 94273 | Assentamento de guia (meio-fio), confeccionada em concreto pré-fabricado, dimensões 100x15x13x30 (comprimento x base inferiror x base superior x altura), para vias urbanas | m | 226 | 41.46 | 50.56 | 11426.56
4.2 | COMP. SADA 03 | Execução de sarjeta de concreto usinado, moldada in loco em trecho reto, 30 cm base x 3 cm altura | m | 214 | 22.48 | 27.41 | 5865.74
5.0 | TRANSPORTE | [5 empty] | 7762.83
5.1 | 95878 | Transporte com caminhão basculante de 10 m³, em via urbana pavimentada, dmt até 30 km (unidade: txkm). af_07/2020 | t.Km | 3057.72 | 1.66 | 2.02 | 6176.59
5.2 | 93596 | Transporte com caminhão basculante de 10 m³, em via urbana pavimentada, adicional para dmt excedente a 30 km (unidade: txkm). af_07/2020 | t.Km | 2007.9 | 0.65 | 0.79 | 1586.24
6.0 | SINALIZAÇÃO | [5 empty] | 1299.97
6.1 | COMP. SADA 04 | Placa esmaltada para identificação de nome de rua, dimensões 45 x 20 cm com tubo de aço - 2 placas | m² | 0.23 | 980.47 | 1195.78 | 275.03
6.1 | COMP. SADA 05 | Fornecimento e instalação de suporte metálico galvanizado para placas de sinalização em solo, com h= de 2,5 m e diâmetro de 2''. af_03/2022 | und | 2 | 420.2 | 512.47 | 1024.94
RUA PROJETADA 09 | [6 empty] | 114061.71
2.0 | TERRAPLENAGEM | [5 empty] | 1874.16
2.1 | 100575 | Regularização em superficies em terra com motoniveladora | m² | 822 | 1.87 | 2.28 | 1874.16
3.0 | PAVIMENTAÇÃO | [5 empty] | 78977.76
3.1 | COMP. SADA 02 | Execução de pavimento em paralelepípedos, rejuntamento com argamassa traço 1:3 (cimento e areia) | m² | 822 | 78.78 | 96.08 | 78977.76
4.0 | SERVIÇOS COMPLEMENTARES | [5 empty] | 21970.5
4.1 | 94273 | Assentamento de guia (meio-fio), confeccionada em concreto pré-fabricado, dimensões 100x15x13x30 (comprimento x base inferiror x base superior x altura), para vias urbanas | m | 286 | 41.46 | 50.56 | 14460.16
4.2 | COMP. SADA 03 | Execução de sarjeta de concreto usinado, moldada in loco em trecho reto, 30 cm base x 3 cm altura | m | 274 | 22.48 | 27.41 | 7510.34
5.0 | TRANSPORTE | [5 empty] | 9939.32
5.1 | 95878 | Transporte com caminhão basculante de 10 m³, em via urbana pavimentada, dmt até 30 km (unidade: txkm). af_07/2020 | t.Km | 3915.02 | 1.66 | 2.02 | 7908.34
5.2 | 93596 | Transporte com caminhão basculante de 10 m³, em via urbana pavimentada, adicional para dmt excedente a 30 km (unidade: txkm). af_07/2020 | t.Km | 2570.86 | 0.65 | 0.79 | 2030.98
6.0 | SINALIZAÇÃO | [5 empty] | 1299.97
6.1 | COMP. SADA 04 | Placa esmaltada para identificação de nome de rua, dimensões 45 x 20 cm com tubo de aço - 2 placas | m² | 0.23 | 980.47 | 1195.78 | 275.03
6.1 | COMP. SADA 05 | Fornecimento e instalação de suporte metálico galvanizado para placas de sinalização em solo, com h= de 2,5 m e diâmetro de 2''. af_03/2022 | und | 2 | 420.2 | 512.47 | 1024.94
RUA COQUEIRO VERDE | [6 empty] | 141077.16
2.0 | TERRAPLENAGEM | [5 empty] | 2325.6
2.1 | 100575 | Regularização em superficies em terra com motoniveladora | m² | 1020 | 1.87 | 2.28 | 2325.6
3.0 | PAVIMENTAÇÃO | [5 empty] | 98001.6
3.1 | COMP. SADA 02 | Execução de pavimento em paralelepípedos, rejuntamento com argamassa traço 1:3 (cimento e areia) | m² | 1020 | 78.78 | 96.08 | 98001.6
4.0 | SERVIÇOS COMPLEMENTARES | [5 empty] | 27116.52
4.1 | 94273 | Assentamento de guia (meio-fio), confeccionada em concreto pré-fabricado, dimensões 100x15x13x30 (comprimento x base inferiror x base superior x altura), para vias urbanas | m | 352 | 41.46 | 50.56 | 17797.12
4.2 | COMP. SADA 03 | Execução de sarjeta de concreto usinado, moldada in loco em trecho reto, 30 cm base x 3 cm altura | m | 340 | 22.48 | 27.41 | 9319.4
5.0 | TRANSPORTE | [5 empty] | 12333.47
5.1 | 95878 | Transporte com caminhão basculante de 10 m³, em via urbana pavimentada, dmt até 30 km (unidade: txkm). af_07/2020 | t.Km | 4858.06 | 1.66 | 2.02 | 9813.28
5.2 | 93596 | Transporte com caminhão basculante de 10 m³, em via urbana pavimentada, adicional para dmt excedente a 30 km (unidade: txkm). af_07/2020 | t.Km | 3190.12 | 0.65 | 0.79 | 2520.19
6.0 | SINALIZAÇÃO | [5 empty] | 1299.97
6.1 | COMP. SADA 04 | Placa esmaltada para identificação de nome de rua, dimensões 45 x 20 cm com tubo de aço - 2 placas | m² | 0.23 | 980.47 | 1195.78 | 275.03
6.1 | COMP. SADA 05 | Fornecimento e instalação de suporte metálico galvanizado para placas de sinalização em solo, com h= de 2,5 m e diâmetro de 2''. af_03/2022 | und | 2 | 420.2 | 512.47 | 1024.94
RUA PROJETADA (LAGOA FUNDA) | [6 empty] | 18279.69
2.0 | TERRAPLENAGEM | [5 empty] | 273.6
2.1 | 100575 | Regularização em superficies em terra com motoniveladora | m² | 120 | 1.87 | 2.28 | 273.6
3.0 | PAVIMENTAÇÃO | [5 empty] | 11529.6
3.1 | COMP. SADA 02 | Execução de pavimento em paralelepípedos, rejuntamento com argamassa traço 1:3 (cimento e areia) | m² | 120 | 78.78 | 96.08 | 11529.6
4.0 | SERVIÇOS COMPLEMENTARES | [5 empty] | 3725.52
4.1 | 94273 | Assentamento de guia (meio-fio), confeccionada em concreto pré-fabricado, dimensões 100x15x13x30 (comprimento x base inferiror x base superior x altura), para vias urbanas | m | 52 | 41.46 | 50.56 | 2629.12
4.2 | COMP. SADA 03 | Execução de sarjeta de concreto usinado, moldada in loco em trecho reto, 30 cm base x 3 cm altura | m | 40 | 22.48 | 27.41 | 1096.4
5.0 | TRANSPORTE | [5 empty] | 1451
5.1 | 95878 | Transporte com caminhão basculante de 10 m³, em via urbana pavimentada, dmt até 30 km (unidade: txkm). af_07/2020 | t.Km | 571.54 | 1.66 | 2.02 | 1154.51
5.2 | 93596 | Transporte com caminhão basculante de 10 m³, em via urbana pavimentada, adicional para dmt excedente a 30 km (unidade: txkm). af_07/2020 | t.Km | 375.31 | 0.65 | 0.79 | 296.49
6.0 | SINALIZAÇÃO | [5 empty] | 1299.97
6.1 | COMP. SADA 04 | Placa esmaltada para identificação de nome de rua, dimensões 45 x 20 cm com tubo de aço - 2 placas | m² | 0.23 | 980.47 | 1195.78 | 275.03
6.1 | COMP. SADA 05 | Fornecimento e instalação de suporte metálico galvanizado para placas de sinalização em solo, com h= de 2,5 m e diâmetro de 2''. af_03/2022 | und | 2 | 420.2 | 512.47 | 1024.94
RUA PACAJÚ | [6 empty] | 216630.25
2.0 | TERRAPLENAGEM | [5 empty] | 3686.76
2.1 | 100575 | Regularização em superficies em terra com motoniveladora | m² | 1617 | 1.87 | 2.28 | 3686.76
3.0 | PAVIMENTAÇÃO | [5 empty] | 155361.36
3.1 | COMP. SADA 02 | Execução de pavimento em paralelepípedos, rejuntamento com argamassa traço 1:3 (cimento e areia) | m² | 1617 | 78.78 | 96.08 | 155361.36
4.0 | SERVIÇOS COMPLEMENTARES | [5 empty] | 36729.98
4.1 | 94273 | Assentamento de guia (meio-fio), confeccionada em concreto pré-fabricado, dimensões 100x15x13x30 (comprimento x base inferiror x base superior x altura), para vias urbanas | m | 476 | 41.46 | 50.56 | 24066.56
4.2 | COMP. SADA 03 | Execução de sarjeta de concreto usinado, moldada in loco em trecho reto, 30 cm base x 3 cm altura | m | 462 | 22.48 | 27.41 | 12663.42
5.0 | TRANSPORTE | [5 empty] | 19552.18
5.1 | 95878 | Transporte com caminhão basculante de 10 m³, em via urbana pavimentada, dmt até 30 km (unidade: txkm). af_07/2020 | t.Km | 7701.45 | 1.66 | 2.02 | 15556.93
5.2 | 93596 | Transporte com caminhão basculante de 10 m³, em via urbana pavimentada, adicional para dmt excedente a 30 km (unidade: txkm). af_07/2020 | t.Km | 5057.28 | 0.65 | 0.79 | 3995.25
6.0 | SINALIZAÇÃO | [5 empty] | 1299.97
6.1 | COMP. SADA 04 | Placa esmaltada para identificação de nome de rua, dimensões 45 x 20 cm com tubo de aço - 2 placas | m² | 0.23 | 980.47 | 1195.78 | 275.03
6.1 | COMP. SADA 05 | Fornecimento e instalação de suporte metálico galvanizado para placas de sinalização em solo, com h= de 2,5 m e diâmetro de 2''. af_03/2022 | und | 2 | 420.2 | 512.47 | 1024.94
RUA 07 DE ABRIL | [6 empty] | 105056.57
2.0 | TERRAPLENAGEM | [5 empty] | 1723.68
2.1 | 100575 | Regularização em superficies em terra com motoniveladora | m² | 756 | 1.87 | 2.28 | 1723.68
3.0 | PAVIMENTAÇÃO | [5 empty] | 72636.48
3.1 | COMP. SADA 02 | Execução de pavimento em paralelepípedos, rejuntamento com argamassa traço 1:3 (cimento e areia) | m² | 756 | 78.78 | 96.08 | 72636.48
4.0 | SERVIÇOS COMPLEMENTARES | [5 empty] | 20255.16
4.1 | 94273 | Assentamento de guia (meio-fio), confeccionada em concreto pré-fabricado, dimensões 100x15x13x30 (comprimento x base inferiror x base superior x altura), para vias urbanas | m | 264 | 41.46 | 50.56 | 13347.84
4.2 | COMP. SADA 03 | Execução de sarjeta de concreto usinado, moldada in loco em trecho reto, 30 cm base x 3 cm altura | m | 252 | 22.48 | 27.41 | 6907.32
5.0 | TRANSPORTE | [5 empty] | 9141.28
5.1 | 95878 | Transporte com caminhão basculante de 10 m³, em via urbana pavimentada, dmt até 30 km (unidade: txkm). af_07/2020 | t.Km | 3600.68 | 1.66 | 2.02 | 7273.37
5.2 | 93596 | Transporte com caminhão basculante de 10 m³, em via urbana pavimentada, adicional para dmt excedente a 30 km (unidade: txkm). af_07/2020 | t.Km | 2364.44 | 0.65 | 0.79 | 1867.91
6.0 | SINALIZAÇÃO | [5 empty] | 1299.97
6.1 | COMP. SADA 04 | Placa esmaltada para identificação de nome de rua, dimensões 45 x 20 cm com tubo de aço - 2 placas | m² | 0.23 | 980.47 | 1195.78 | 275.03
6.1 | COMP. SADA 05 | Fornecimento e instalação de suporte metálico galvanizado para placas de sinalização em solo, com h= de 2,5 m e diâmetro de 2''. af_03/2022 | und | 2 | 420.2 | 512.47 | 1024.94

## COMPOSIÇÕES UNITÁRIAS SD (2)
COMPOSIÇÕES DE CUSTO UNITÁRIOS - CCU
PAVIMENTAÇÃO DE VIAS PÚBLICAS NO MUNÍCIO DE JOSÉ DE FREITAS - PI |  |  | BDI SERVIÇOS: | 21.96% | FONTE: SINAPI 05/2025
LOCAL: DIVERSAS |  |  | SEM DESONERAÇÃO
1.1 | Código | Banco | Descrição | Und | Quant. | Valor Unit | Total
Composição | 103689 | SINAPI | FORNECIMENTO E INSTALAÇÃO DE PLACA DE OBRA COM CHAPA GALVANIZADA E ESTRUTURA DE MADEIRA. AF_03/2022_PS | m² | 1 | 464.39 | 464.39
Composição Auxiliar | 102234 | SINAPI | PINTURA IMUNIZANTE PARA MADEIRA, 2 DEMÃOS. AF_01/2021 | m² | 0.5 | 26 | 13
Composição Auxiliar | 88262 | SINAPI | CARPINTEIRO DE FORMAS COM ENCARGOS COMPLEMENTARES | H | 0.3729 | 26.97 | 10.05
Composição Auxiliar | 88316 | SINAPI | SERVENTE COM ENCARGOS COMPLEMENTARES | H | 1.1186 | 21.71 | 24.28
Insumo | 00004813 | SINAPI | PLACA DE OBRA (PARA CONSTRUCAO CIVIL) EM CHAPA GALVANIZADA *N. 22*, ADESIVADA, DE *2,4 X 1,2* M (SEM POSTES PARA FIXACAO) | M² | 1 | 400 | 400
Insumo | 00004509 | SINAPI | SARRAFO *2,5 X 10* CM EM PINUS, MISTA OU EQUIVALENTE DA REGIAO - BRUTA | M | 3.2083 | 5.1 | 16.36
Insumo | 00005069 | SINAPI | PREGO DE ACO POLIDO COM CABECA 17 X 27 (2 1/2 X 11) | KG | 0.0132 | 20.74 | 0.27
Insumo | 00005065 | SINAPI | PREGO DE ACO POLIDO COM CABECA 10 X 10 (7/8 X 17) | KG | 0.0113 | 38.7 | 0.43
|  |  |  | LS => | 0 | MO com LS => | 29.29
[5 empty] | Valor com BDI => |  | 566.37
|  |  |  | Quant. => | 1,00 | Preço Total => | 566.37
1.2 | Código | Banco | Descrição | Und | Quant. | Valor Unit | Total
Composição | COMPOSIÇÃO SADA 02 | Próprio | ADMINISTRAÇÃO LOCAL DA OBRA | mês | 1 | 7369.2 | 7369.2
Composição Auxiliar | 90776 | SINAPI | ENCARREGADO GERAL COM ENCARGOS COMPLEMENTARES | H | 60 | 35.39 | 2123.4
Composição Auxiliar | 90766 | SINAPI | ALMOXARIFE COM ENCARGOS COMPLEMENTARES | H | 60 | 22.81 | 1368.6
Composição Auxiliar | 90777 | SINAPI | ENGENHEIRO CIVIL DE OBRA JUNIOR COM ENCARGOS COMPLEMENTARES | H | 30 | 129.24 | 3877.2
|  |  |  | LS => | 0 | MO com LS => | 6985.5
[5 empty] | Valor com BDI => |  | 8987.47
|  |  |  | Quant. => | 1,00 | Preço Total => | 8987.47
2.1 | Código | Banco | Descrição | Und | Quant. | Valor Unit | Total
Composição | 100575 | SINAPI | REGULARIZAÇÃO DE SUPERFÍCIES COM MOTONIVELADORA. AF_09/2024 | m² | 1 | 1.87 | 1.87
Composição Auxiliar | 88316 | SINAPI | SERVENTE COM ENCARGOS COMPLEMENTARES | H | 0.0010343 | 21.71 | 0.02
Composição Auxiliar | 5903 | SINAPI | CAMINHÃO PIPA 10.000 L TRUCADO, PESO BRUTO TOTAL 23.000 KG, CARGA ÚTIL MÁXIMA 15.935 KG, DISTÂNCIA ENTRE EIXOS 4,8 M, POTÊNCIA 230 CV, INCLUSIVE TANQUE DE AÇO PARA TRANSPORTE DE ÁGUA - CHI DIURNO. AF_06/2014 | CHI | 0.007545 | 70.88 | 0.53
Composição Auxiliar | 5934 | SINAPI | MOTONIVELADORA POTÊNCIA BÁSICA LÍQUIDA (PRIMEIRA MARCHA) 125 HP, PESO BRUTO 13032 KG, LARGURA DA LÂMINA DE 3,7 M - CHI DIURNO. AF_06/2014 | CHI | 0.0007318 | 109.4 | 0.08
Composição Auxiliar | 73436 | SINAPI | ROLO COMPACTADOR VIBRATÓRIO PÉ DE CARNEIRO PARA SOLOS, POTÊNCIA 80 HP, PESO OPERACIONAL SEM/COM LASTRO 7,4 / 8,8 T, LARGURA DE TRABALHO 1,68 M - CHP DIURNO. AF_02/2016 | CHP | 0.0025195 | 167.76 | 0.42
Composição Auxiliar | 5901 | SINAPI | CAMINHÃO PIPA 10.000 L TRUCADO, PESO BRUTO TOTAL 23.000 KG, CARGA ÚTIL MÁXIMA 15.935 KG, DISTÂNCIA ENTRE EIXOS 4,8 M, POTÊNCIA 230 CV, INCLUSIVE TANQUE DE AÇO PARA TRANSPORTE DE ÁGUA - CHP DIURNO. AF_06/2014 | CHP | 0.0010702 | 316.25 | 0.33
Composição Auxiliar | 93244 | SINAPI | ROLO COMPACTADOR VIBRATÓRIO PÉ DE CARNEIRO PARA SOLOS, POTÊNCIA 80 HP, PESO OPERACIONAL SEM/COM LASTRO 7,4 / 8,8 T, LARGURA DE TRABALHO 1,68 M - CHI DIURNO. AF_02/2016 | CHI | 0.0060957 | 68.56 | 0.41
Composição Auxiliar | 5932 | SINAPI | MOTONIVELADORA POTÊNCIA BÁSICA LÍQUIDA (PRIMEIRA MARCHA) 125 HP, PESO BRUTO 13032 KG, LARGURA DA LÂMINA DE 3,7 M - CHP DIURNO. AF_06/2014 | CHP | 0.0003025 | 268.84 | 0.08
|  |  |  | LS => | 0 | MO com LS => | 0.38
[5 empty] | Valor com BDI => |  | 2.28
|  |  |  | Quant. => | 1,00 | Preço Total => | 2.28
2.2 | Código | Banco | Descrição | Und | Quant. | Valor Unit | Total
Composição | COMPOSIÇÃO SADA 08 | Próprio | REFERÊNCIA SINAPI (101169) - EXECUÇÃO DE PAVIMENTO EM PARALELEPÍPEDOS, REJUNTAMENTO COM ARGAMASSA TRAÇO 1:3 (CIMENTO E AREIA). AF_05/2020 | m² | 1 | 78.78 | 78.78
Composição Auxiliar | 88316 | SINAPI | SERVENTE COM ENCARGOS COMPLEMENTARES | H | 0.4021 | 21.71 | 8.72
Composição Auxiliar | 88260 | SINAPI | CALCETEIRO COM ENCARGOS COMPLEMENTARES | H | 0.4021 | 27.19 | 10.93
Composição Auxiliar | 5685 | SINAPI | ROLO COMPACTADOR VIBRATÓRIO DE UM CILINDRO AÇO LISO, POTÊNCIA 80 HP, PESO OPERACIONAL MÁXIMO 8,1 T, IMPACTO DINÂMICO 16,15 / 9,5 T, LARGURA DE TRABALHO 1,68 M - CHI DIURNO. AF_06/2014 | CHI | 0.1309 | 66.88 | 8.75
Composição Auxiliar | 88628 | SINAPI | ARGAMASSA TRAÇO 1:3 (EM VOLUME DE CIMENTO E AREIA MÉDIA ÚMIDA), PREPARO MECÂNICO COM BETONEIRA 400 L. AF_08/2019 | m³ | 0.0204 | 675.8 | 13.78
Composição Auxiliar | COMPOSIÇÃO SADA 06 | Próprio | Desmonte manual de rocha de origem arenitica | Milheiro | 0.042 | 612.2 | 25.71
Composição Auxiliar | 5684 | SINAPI | ROLO COMPACTADOR VIBRATÓRIO DE UM CILINDRO AÇO LISO, POTÊNCIA 80 HP, PESO OPERACIONAL MÁXIMO 8,1 T, IMPACTO DINÂMICO 16,15 / 9,5 T, LARGURA DE TRABALHO 1,68 M - CHP DIURNO. AF_06/2014 | CHP | 0.0031 | 164.48 | 0.5
Insumo | 00000367 | SINAPI | AREIA GROSSA - POSTO JAZIDA/FORNECEDOR (RETIRADO NA JAZIDA, SEM TRANSPORTE) | M³ | 0.114 | 91.17 | 10.39
|  |  |  | LS => | 0 | MO com LS => | 36.74
[5 empty] | Valor com BDI => |  | 96.08
|  |  |  | Quant. => | 1,00 | Preço Total => | 96.08
TCE PI - DESMONTE MANUAL DE ROCHA DE ORIGEM ARENITICA | [5 empty] | Unid.: milheiro
| Código | Banco | Descrição | Und | Quant. | Valor Unit | Total
|  |  | Descrição | Unidade | Coeficiente | Preço | Total
Composição Auxiliar | 88309 | SINAPI | Pedreiro com encargos complementares | h | 12 | 27.39 | 328.68
Composição Auxiliar | 88316 | SINAPI | Servente com encargos complementares | h | 12 | 21.71 | 260.52
Insumo | COTAÇÃO INDENIZAÇÃO |  | Indenização de Jazida | milheiro | 1 | 23 | 23
[5 empty] | TOTAL: |  | 612.2
2.3 | Código | Banco | Descrição | Und | Quant. | Valor Unit | Total
Composição | 94273 | SINAPI | ASSENTAMENTO DE GUIA (MEIO-FIO) EM TRECHO RETO, CONFECCIONADA EM CONCRETO PRÉ-FABRICADO, DIMENSÕES 100X15X13X30 CM (COMPRIMENTO X BASE INFERIOR X BASE SUPERIOR X ALTURA). AF_01/2024 | M | 1 | 41.46 | 41.46
Composição Auxiliar | 88629 | SINAPI | ARGAMASSA TRAÇO 1:3 (EM VOLUME DE CIMENTO E AREIA MÉDIA ÚMIDA), PREPARO MANUAL. AF_08/2019 | m³ | 0.0018 | 765.31 | 1.37
Composição Auxiliar | 88316 | SINAPI | SERVENTE COM ENCARGOS COMPLEMENTARES | H | 0.2296 | 21.71 | 4.98
Composição Auxiliar | 88309 | SINAPI | PEDREIRO COM ENCARGOS COMPLEMENTARES | H | 0.2296 | 27.39 | 6.28
Insumo | 00000370 | SINAPI | AREIA MEDIA - POSTO JAZIDA/FORNECEDOR (RETIRADO NA JAZIDA, SEM TRANSPORTE) | M³ | 0.0066 | 90 | 0.59
Insumo | 00004059 | SINAPI | MEIO-FIO OU GUIA DE CONCRETO, PRE-MOLDADO, COMP 1 M, *30 X 12/15* CM (H X L1/L2) | M | 1.005 | 28.1 | 28.24
|  |  |  | LS => | 0 | MO com LS => | 8.47
[5 empty] | Valor com BDI => |  | 50.56
|  |  |  | Quant. => | 1,00 | Preço Total => | 50.56
2.4 | Código | Banco | Descrição | Und | Quant. | Valor Unit | Total
Composição | COMPOSIÇÃO SADA 003 | Próprio | Execução de sarjeta de concreto usinado, moldada in loco em trecho reto, 30 cm base x 3 cm altura | m | 1 | 22.48 | 22.48
Composição Auxiliar | 88316 | SINAPI | SERVENTE COM ENCARGOS COMPLEMENTARES | H | 0.2326 | 21.71 | 5.04
Composição Auxiliar | 88309 | SINAPI | PEDREIRO COM ENCARGOS COMPLEMENTARES | H | 0.2326 | 27.39 | 6.37
Insumo | 00034492 | SINAPI | CONCRETO USINADO BOMBEAVEL, CLASSE DE RESISTENCIA C20, COM BRITA 0 E 1, SLUMP = 100 +/- 20 MM, EXCLUI SERVICO DE BOMBEAMENTO (NBR 8953) | M³ | 0.015 | 540 | 8.1
Insumo | 00004517 | SINAPI | SARRAFO *2,5 X 7,5* CM EM PINUS, MISTA OU EQUIVALENTE DA REGIAO - BRUTA | M | 0.2 | 3.52 | 0.7
Insumo | 00006212 | SINAPI | TABUA *2,5 X 30 CM EM PINUS, MISTA OU EQUIVALENTE DA REGIAO - BRUTA | M | 0.0833 | 16.67 | 1.38
Insumo | 00000370 | SINAPI | AREIA MEDIA - POSTO JAZIDA/FORNECEDOR (RETIRADO NA JAZIDA, SEM TRANSPORTE) | M³ | 0.0099 | 90 | 0.89
|  |  |  | LS => | 0 | MO com LS => | 8.34
[5 empty] | Valor com BDI => |  | 27.41
|  |  |  | Quant. => | 1,00 | Preço Total => | 27.41
2.5 | Código | Banco | Descrição | Und | Quant. | Valor Unit | Total
Composição | 95878 | SINAPI | TRANSPORTE COM CAMINHÃO BASCULANTE DE 10 M³, EM VIA URBANA PAVIMENTADA, DMT ATÉ 30 KM (UNIDADE: TXKM). AF_07/2020 | TXKM | 1 | 1.66 | 1.66
Composição Auxiliar | 91386 | SINAPI | CAMINHÃO BASCULANTE 10 M3, TRUCADO CABINE SIMPLES, PESO BRUTO TOTAL 23.000 KG, CARGA ÚTIL MÁXIMA 15.935 KG, DISTÂNCIA ENTRE EIXOS 4,80 M, POTÊNCIA 230 CV INCLUSIVE CAÇAMBA METÁLICA - CHP DIURNO. AF_06/2014 | CHP | 0.0056 | 266.36 | 1.49
Composição Auxiliar | 91387 | SINAPI | CAMINHÃO BASCULANTE 10 M3, TRUCADO CABINE SIMPLES, PESO BRUTO TOTAL 23.000 KG, CARGA ÚTIL MÁXIMA 15.935 KG, DISTÂNCIA ENTRE EIXOS 4,80 M, POTÊNCIA 230 CV INCLUSIVE CAÇAMBA METÁLICA - CHI DIURNO. AF_06/2014 | CHI | 0.0024 | 71.36 | 0.17
|  |  |  | LS => | 0 | MO com LS => | 0.16
[5 empty] | Valor com BDI => |  | 2.02
|  |  |  | Quant. => | 1,00 | Preço Total => | 2.02
2.6 | Código | Banco | Descrição | Und | Quant. | Valor Unit | Total
Composição | 93596 | SINAPI | TRANSPORTE COM CAMINHÃO BASCULANTE DE 10 M³, EM VIA URBANA PAVIMENTADA, ADICIONAL PARA DMT EXCEDENTE A 30 KM (UNIDADE: TXKM). AF_07/2020 | TXKM | 1 | 0.65 | 0.65
Composição Auxiliar | 91387 | SINAPI | CAMINHÃO BASCULANTE 10 M3, TRUCADO CABINE SIMPLES, PESO BRUTO TOTAL 23.000 KG, CARGA ÚTIL MÁXIMA 15.935 KG, DISTÂNCIA ENTRE EIXOS 4,80 M, POTÊNCIA 230 CV INCLUSIVE CAÇAMBA METÁLICA - CHI DIURNO. AF_06/2014 | CHI | 0.001 | 71.36 | 0.07
Composição Auxiliar | 91386 | SINAPI | CAMINHÃO BASCULANTE 10 M3, TRUCADO CABINE SIMPLES, PESO BRUTO TOTAL 23.000 KG, CARGA ÚTIL MÁXIMA 15.935 KG, DISTÂNCIA ENTRE EIXOS 4,80 M, POTÊNCIA 230 CV INCLUSIVE CAÇAMBA METÁLICA - CHP DIURNO. AF_06/2014 | CHP | 0.0022 | 266.36 | 0.58
|  |  |  | LS => | 0 | MO com LS => | 0.06
[5 empty] | Valor com BDI => |  | 0.79
|  |  |  | Quant. => | 1,00 | Preço Total => | 0.79
3.1 | Código | Banco | Descrição | Und | Quant. | Valor Unit | Total
Composição | COMPOSIÇÃO SADA 004 | Próprio | Placa esmaltada para identificação de nome de rua, dimensões 45 x 20 cm com tubo de aço - 2 placas | m² | 1 | 980.47 | 980.47
Composição Auxiliar | 88278 | SINAPI | MONTADOR DE ESTRUTURA METÁLICA COM ENCARGOS COMPLEMENTARES | H | 0.2527 | 22.39 | 5.65
Composição Auxiliar | 88316 | SINAPI | SERVENTE COM ENCARGOS COMPLEMENTARES | H | 0.7582 | 21.71 | 16.46
Insumo | 00034723 | SINAPI | PLACA DE SINALIZACAO EM CHAPA DE ACO NUM 16 COM PINTURA REFLETIVA | M² | 1 | 924 | 924
Insumo | 00011927 | SINAPI | ABRACADEIRA, GALVANIZADA/ZINCADA, ROSCA SEM FIM, PARAFUSO INOX, LARGURA FITA *12,6 A *14 MM, D = 2" A 2 1/2" | UN | 4 | 8.59 | 34.36
|  |  |  | LS => | 0 | MO com LS => | 15.78
[5 empty] | Valor com BDI => |  | 1195.78
|  |  |  | Quant. => | 1,00 | Preço Total => | 1195.78
3.2 | Código | Banco | Descrição | Und | Quant. | Valor Unit | Total
Composição | COMPOSIÇÃO SADA 005 | Próprio | Fornecimento e instalação de suporte metálico galvanizado para placas de sinalização em solo, com h= de 2,5 m e diâmetro de 2''. af_03/2022 | und | 1 | 420.2 | 420.2
Composição Auxiliar | 102486 | SINAPI | CONCRETO FCK = 15MPA, TRAÇO 1:3,4:3,4 (EM MASSA SECA DE CIMENTO/ AREIA MÉDIA/ SEIXO ROLADO) - PREPARO MANUAL. AF_05/2021 | m³ | 0.0237 | 980.34 | 23.23
Composição Auxiliar | 88316 | SINAPI | SERVENTE COM ENCARGOS COMPLEMENTARES | H | 0.6413 | 21.71 | 13.92
Composição Auxiliar | 88278 | SINAPI | MONTADOR DE ESTRUTURA METÁLICA COM ENCARGOS COMPLEMENTARES | H | 0.2138 | 22.39 | 4.78
Insumo | 00021148 | SINAPI | TUBO ACO CARBONO SEM COSTURA 2", E= *3,91* MM, SCHEDULE 40, *5,43* KG/M | M | 3.3 | 114.63 | 378.27
|  |  |  | LS => | 0 | MO com LS => | 15.58
[5 empty] | Valor com BDI => |  | 512.47
|  |  |  | Quant. => | 1,00 | Preço Total => | 512.47

## CRONOGRAMA SD
CRONOGRAMA FÍSICO-FINANCEIRO
PAVIMENTAÇÃO DE VIAS PÚBLICAS NO MUNÍCIO DE JOSÉ DE FREITAS - PI
ITEM | DISCRIMINAÇÃO DOS SERVIÇOS | PESO (%) | VALOR DAS OBRAS E SERVIÇOS (R$) | DIAS
|  |  |  | 30 | 60 | 90
1.0 | PAVIMENTAÇÃO DE VIAS EM PARALELEPÍPEDO
1.1 | SERVIÇOS PRELIMINARES
1.1.1 | Placa de Obra em chapa de aço galvanizado | 0.1862% | 3398.22 | 3398.22
100%
1.1.2 | Administração local da obra | 1.478% | 26962.41 | 8989.2675 | 8986.5713 | 8986.5713 | 30360.63
|  |  |  | 33.34% | 33.33% | 33.33% | 0
RUA ANTONIO ANANIAS SAMPAIO
2.0 | TERRAPLENAGEM | 0.03823% | 697.68 | 697.68 |  |  | 0
100%
3.0 | PAVIMENTAÇÃO | 1.611% | 29400.48 | 29400.48
100%
4.0 | SERVIÇOS COMPLEMENTARES | 0.4691% | 8559.66 | 8559.66
100%
5.0 | TRANSPORTE | 0.2028% | 3700.05 | 3700.05
100%
6.0 | SINALIZAÇÃO | 0.07124% | 1299.97 | 1299.97
100%
RUA PROJETADA 257
2.0 | TERRAPLENAGEM | 0.07122% | 1299.6 | 1299.6 | 0 |  | 0
100%
3.0 | PAVIMENTAÇÃO | 3.001% | 54765.6 | 54765.6 | 0
100%
4.0 | SERVIÇOS COMPLEMENTARES | 0.8451% | 15421.02 | 15421.02 | 0
100%
5.0 | TRANSPORTE | 0.3777% | 6892.25 | 6892.25 | 0
100%
6.0 | SINALIZAÇÃO | 0.07124% | 1299.97 | 1299.97 | 0
100%
RUA DEUSDETH ROCHA
2.0 | TERRAPLENAGEM | 0.04873% | 889.2 | 889.2 | 0 | 0 | 0
100%
3.0 | PAVIMENTAÇÃO | 2.053% | 37471.2 | 37471.2 | 0 | 0
100%
4.0 | SERVIÇOS COMPLEMENTARES | 0.5887% | 10742.82 | 10742.82 | 0 | 0
100%
5.0 | TRANSPORTE | 0.2584% | 4715.73 | 4715.73 | 0 | 0
100%
6.0 | SINALIZAÇÃO | 0.07124% | 1299.97 | 1299.97 | 0 | 0
100%
RUA FRANCISCO FORTES MARTINS
2.0 | TERRAPLENAGEM | 0.03599% | 656.64 | 656.64 | 0 | 0 | 0
100%
3.0 | PAVIMENTAÇÃO | 1.516% | 27671.04 | 27671.04 | 0 | 0
100%
4.0 | SERVIÇOS COMPLEMENTARES | 0.4434% | 8091.84 | 8091.84 | 0 | 0
100%
5.0 | TRANSPORTE | 0.1908% | 3482.39 | 3482.39 | 0 | 0
100%
6.0 | SINALIZAÇÃO | 0.07124% | 1299.97 | 1299.97 | 0 | 0
100%
RUA MANOEL SENHOR
2.0 | TERRAPLENAGEM | 0.01874% | 342 | 342 | 0 | 0 | 0
100%
3.0 | PAVIMENTAÇÃO | 0.7898% | 14412 | 14412 | 0 | 0
100%
4.0 | SERVIÇOS COMPLEMENTARES | 0.2469% | 4505.22 | 4505.22 | 0 | 0
100%
5.0 | TRANSPORTE | 0.0994% | 1813.75 | 1813.75 | 0 | 0
100%
6.0 | SINALIZAÇÃO | 0.07124% | 1299.97 | 1299.97 | 0 | 0
100%
PROJETADA 01 - COMUNIDADE GRACIOSA
2.0 | TERRAPLENAGEM | 0.4746% | 8659.44 | 6061.608 | 2597.832 | 0 | 8659.44
|  |  |  | 70% | 30% |  | 1
[7 empty] | 0 | 0
3.0 | PAVIMENTAÇÃO | 20% | 364911.84 | 255438.288 | 109473.552 | 0 | 364911.84
|  |  |  | 70% | 30% |  | 1
0
4.0 | SERVIÇOS COMPLEMENTARES | 5.443% | 99316.74 | 69521.718 | 29795.022 | 0 | 99316.74
|  |  |  | 70% | 30% |  | 1
0
5.0 | TRANSPORTE | 2.517% | 45924.03 | 32146.821 | 13777.209 | 0 | 45924.03
|  |  |  | 70% | 30% |  | 1
0
6.0 | SINALIZAÇÃO | 0.07124% | 1299.97 | 909.979 | 389.991 | 0 | 1299.97
|  |  |  | 70% | 30% |  | 1
PROJETADA 01 - COMUNIDADE LAGOA DO PIRIPIRI
2.0 | TERRAPLENAGEM | 0.09746% | 1778.4 | 0 | 1778.4 | 0
100%
3.0 | PAVIMENTAÇÃO | 4.107% | 74942.4 | 0 | 74942.4 | 0 | 0
100%
4.0 | SERVIÇOS COMPLEMENTARES | 1.144% | 20878.92 | 0 | 20878.92 | 0
100%
5.0 | TRANSPORTE | 0.5169% | 9431.47 | 0 | 9431.47 | 0
100%
6.0 | SINALIZAÇÃO | 0.07124% | 1299.97 | 0 | 1299.97 | 0
100%
RUA PROJETADA 01 - COMUNIDADE ALIVIO
2.0 | TERRAPLENAGEM | 0.2174% | 3967.2 | 0 | 3967.2 | 0 | -239315.14
100%
3.0 | PAVIMENTAÇÃO | 9.162% | 167179.2 | 0 | 167179.2 | 0
100%
4.0 | SERVIÇOS COMPLEMENTARES | 2.512% | 45829.32 | 0 | 45829.32 | 0
100%
5.0 | TRANSPORTE | 1.153% | 21039.45 | 0 | 21039.45 | 0
100%
6.0 | SINALIZAÇÃO | 0.07124% | 1299.97 | 0 | 1299.97 | 0
100%
RUA PROJETADA 08
2.0 | TERRAPLENAGEM | 0.08022% | 1463.76 | 0 | 1463.76 | 0 | -89502.22
100%
3.0 | PAVIMENTAÇÃO | 3.38% | 61683.36 | 0 | 61683.36 | 0
100%
4.0 | SERVIÇOS COMPLEMENTARES | 0.9476% | 17292.3 | 0 | 17292.3 | 0
100%
5.0 | TRANSPORTE | 0.4254% | 7762.83 | 0 | 7762.83 | 0
100%
6.0 | SINALIZAÇÃO | 0.07124% | 1299.97 | 0 | 1299.97 | 0
100%
RUA PROJETADA 09
2.0 | TERRAPLENAGEM | 0.1027% | 1874.16 | 0 | 0 | 1874.16 | 0
100%
3.0 | PAVIMENTAÇÃO | 4.328% | 78977.76 | 0 | 0 | 78977.76
100%
4.0 | SERVIÇOS COMPLEMENTARES | 1.204% | 21970.5 | 0 | 0 | 21970.5
100%
5.0 | TRANSPORTE | 0.5447% | 9939.32 | 0 | 0 | 9939.32
100%
6.0 | SINALIZAÇÃO | 0.07124% | 1299.97 | 0 | 0 | 1299.97
100%
RUA COQUEIRO VERDE
2.0 | TERRAPLENAGEM | 0.1274% | 2325.6 | 0 | 0 | 2325.6 | #REF!
100%
3.0 | PAVIMENTAÇÃO | 5.371% | 98001.6 | 0 | 0 | 98001.6
100%
4.0 | SERVIÇOS COMPLEMENTARES | 1.486% | 27116.52 | 0 | 0 | 27116.52
100%
5.0 | TRANSPORTE | 0.6759% | 12333.47 | 0 | 0 | 12333.47
100%
6.0 | SINALIZAÇÃO | 0.07124% | 1299.97 | 0 | 0 | 1299.97
100%
RUA PROJETADA (LAGOA FUNDA)
2.0 | TERRAPLENAGEM | 0.01499% | 273.6 | 0 | 0 | 273.6 | #REF!
100%
3.0 | PAVIMENTAÇÃO | 0.6318% | 11529.6 | 0 | 0 | 11529.6
100%
4.0 | SERVIÇOS COMPLEMENTARES | 0.2042% | 3725.52 | 0 | 0 | 3725.52
100%
5.0 | TRANSPORTE | 0.07952% | 1451 | 0 | 0 | 1451
100%
6.0 | SINALIZAÇÃO | 0.07124% | 1299.97 | 0 | 0 | 1299.97
100%
RUA PACAJÚ
2.0 | TERRAPLENAGEM | 0.202% | 3686.76 | 0 | 0 | 3686.76 | #REF!
100%
3.0 | PAVIMENTAÇÃO | 8.514% | 155361.36 | 0 | 0 | 155361.36
100%
4.0 | SERVIÇOS COMPLEMENTARES | 2.013% | 36729.98 | 0 | 0 | 36729.98
100%
5.0 | TRANSPORTE | 1.071% | 19552.18 | 0 | 0 | 19552.18
100%
6.0 | SINALIZAÇÃO | 0.07124% | 1299.97 | 0 | 0 | 1299.97
100%
RUA 07 DE ABRIL
2.0 | TERRAPLENAGEM | 0.09446% | 1723.68 | 0 | 0 | 1723.68 | #REF!
100%
3.0 | PAVIMENTAÇÃO | 3.981% | 72636.48 | 0 | 0 | 72636.48
100%
4.0 | SERVIÇOS COMPLEMENTARES | 1.11% | 20255.16 | 0 | 0 | 20255.16
100%
5.0 | TRANSPORTE | 0.501% | 9141.28 | 0 | 0 | 9141.28
100%
6.0 | SINALIZAÇÃO | 0.07124% | 1299.97 | 0 | 0 | 1299.97
100%
VALOR TOTAL (R$) |  | 100% | 1824756.57 | 618495.9215 | 602168.6973 | 604091.9513
|  |  |  | 618495.9215 | 1220664.6187 | 1824756.57
TOTAL (%) |  |  |  | 33.89% | 33% | 33.11%
|  |  |  | 33.89% | 66.89% | 100%
1824756.57
0
0

## MC
PAVIMENTAÇÃO DE VIAS PÚBLICAS NO MUNÍCIO DE JOSÉ DE FREITAS - PI
LOCAL: DIVERSAS
MEMÓRIA DE CÁLCULO
PAVIMENTAÇÃO EM PARALELEPÍPEDO
1.0 | SERVIÇOS PRELIMINARES
1.1 | Placa de Obra em chapa de aço galvanizado
| Comprimento | 3 | m
| Largura | 2 | m
| Quantidade | 1 | u n
| Área total | 6 | m²
1.2 | Administração local da obra
| Quantidade | 3 | mês
| Quantidade (medição atual) | 3 | mês
RUA ANTONIO ANANIAS SAMPAIO
| Comprimento = | 51 | m
| Largura da rua = | 6 | m
| DMT Obra à Jazida | 49.7 | Km | Pedreira no Município de Altos
2.0 | TERRAPLENAGEM
2.1 | Regularização em superficies em terra com motoniveladora
| Comprimento | 51 | m
| Largura | 6 | m
| Área total (projeto) | 306 | m²
3.0 | PAVIMENTAÇÃO
3.1 | Execução de pavimento em paralelepípedos, rejuntamento com argamassa traço 1:3 (cimento e areia)
| Comprimento | 51 | m
| Largura | 6 | m
| Área total (projeto) | 306 | m²
4.0 | SERVIÇOS COMPLEMENTARES
4.1 | Assentamento de guia (meio-fio), confeccionada em concreto pré-fabricado, dimensões 100x15x13x30 (comprimento x base inferiror x base superior x altura), para vias urbanas
| Comprimento | 51 | m
| Quantidade | 2 | und
| Contenção | 12 | m
| Comprimento total (projeto) | 114 | m
4.2 | Execução de sarjeta de concreto usinado, moldada in loco em trecho reto, 30 cm base x 3 cm altura
| Comprimento | 51 | m
| Quantidade | 2 | und
| Comprimento total (projeto) | 102 | m
5.0 | TRANSPORTE
5.1 | Transporte com caminhão basculante de 10 m³, em via urbana pavimentada, dmt até 30 km (unidade: txkm). af_07/2020
| Área | 306 | m²
| Consumo | 0.042 | mil/m²
| Volume | 2.52 | m³/m²
| Peso Específico | 1.5 | t/m³
| DMT | 30 | Km
| Total | 1457.42 | txKm
5.2 | Transporte com caminhão basculante de 10 m³, em via urbana pavimentada, adicional para dmt excedente a 30 km (unidade: txkm). af_07/2020
| Área | 306 | m²
| Consumo | 0.042 | mil/m²
| Volume | 2.52 | m³/m²
| Peso Específico | 1.5 | t/m³
| DMT | 19.7 | Km
| Total | 957.04 | txKm
6.0 | SINALIZAÇÃO
6.1 | Placa esmaltada para identificação de nome de rua, dimensões 45 x 20 cm com tubo de aço - 2 placas
| Quantidade projeto | 0.23 | m²
| Quantidade total (medição atual) | 0.23 | m²
6.2 | Fornecimento e instalação de suporte metálico galvanizado para placas de sinalização em solo, com h= de 2,5 m e diâmetro de 2''. af_03/2022
| Quantidade projeto | 2 | und
| Quantidade total (medição atual) | 2 | und
RUA PROJETADA 257
| Comprimento = | 95 | m
| Largura da rua = | 6 | m
| DMT Obra à Jazida | 49.7 | Km
2.0 | TERRAPLENAGEM
2.1 | Regularização em superficies em terra com motoniveladora
| Comprimento | 95 | m
| Largura | 6 | m
| Área total (projeto) | 570 | m²
3.0 | PAVIMENTAÇÃO
3.1 | Execução de pavimento em paralelepípedos, rejuntamento com argamassa traço 1:3 (cimento e areia)
| Comprimento | 95 | m
| Largura | 6 | m
| Área total (projeto) | 570 | m²
4.0 | SERVIÇOS COMPLEMENTARES
4.1 | Assentamento de guia (meio-fio), confeccionada em concreto pré-fabricado, dimensões 100x15x13x30 (comprimento x base inferiror x base superior x altura), para vias urbanas
| Comprimento | 95 | m
| Quantidade | 2 | und
| Contenção | 12 | m
| Comprimento total (projeto) | 202 | m
4.2 | Execução de sarjeta de concreto usinado, moldada in loco em trecho reto, 30 cm base x 3 cm altura
| Comprimento | 95 | m
| Quantidade | 2 | und
| Comprimento total (projeto) | 190 | m
5.0 | TRANSPORTE
5.1 | Transporte com caminhão basculante de 10 m³, em via urbana pavimentada, dmt até 30 km (unidade: txkm). af_07/2020
| Área | 570 | m²
| Consumo | 0.042 | mil/m²
| Volume | 2.52 | m³/m²
| Peso Específico | 1.5 | t/m³
| DMT | 30 | Km
| Total | 2714.8 | txKm
5.2 | Transporte com caminhão basculante de 10 m³, em via urbana pavimentada, adicional para dmt excedente a 30 km (unidade: txkm). af_07/2020
| Área | 570 | m²
| Consumo | 0.042 | mil/m²
| Volume | 2.52 | m³/m²
| Peso Específico | 1.5 | t/m³
| DMT | 19.7 | Km
| Total | 1782.72 | txKm
6.0 | SINALIZAÇÃO
6.1 | Placa esmaltada para identificação de nome de rua, dimensões 45 x 20 cm com tubo de aço - 2 placas
| Quantidade projeto | 0.23 | m²
| Quantidade total (medição atual) | 0.23 | m²
6.2 | Fornecimento e instalação de suporte metálico galvanizado para placas de sinalização em solo, com h= de 2,5 m e diâmetro de 2''. af_03/2022
| Quantidade projeto | 2 | und
| Quantidade total (medição atual) | 2 | und
RUA DEUSDETH ROCHA
| Comprimento = | 65 | m
| Largura da rua = | 6 | m
| DMT Obra à Jazida | 49.7 | Km
2.0 | TERRAPLENAGEM
2.1 | Regularização em superficies em terra com motoniveladora
| Comprimento | 65 | m
| Largura | 6 | m
| Área total (projeto) | 390 | m²
3.0 | PAVIMENTAÇÃO
3.1 | Execução de pavimento em paralelepípedos, rejuntamento com argamassa traço 1:3 (cimento e areia)
| Comprimento | 65 | m
| Largura | 6 | m
| Área total (projeto) | 390 | m²
4.0 | SERVIÇOS COMPLEMENTARES
4.1 | Assentamento de guia (meio-fio), confeccionada em concreto pré-fabricado, dimensões 100x15x13x30 (comprimento x base inferiror x base superior x altura), para vias urbanas
| Comprimento | 65 | m
| Quantidade | 2 | und
| Contenção | 12 | m
| Comprimento total (projeto) | 142 | m
4.2 | Execução de sarjeta de concreto usinado, moldada in loco em trecho reto, 30 cm base x 3 cm altura
| Comprimento | 65 | m
| Quantidade | 2 | und
| Comprimento total (projeto) | 130 | m
5.0 | TRANSPORTE
5.1 | Transporte com caminhão basculante de 10 m³, em via urbana pavimentada, dmt até 30 km (unidade: txkm). af_07/2020
| Área | 390 | m²
| Consumo | 0.042 | mil/m²
| Volume | 2.52 | m³/m²
| Peso Específico | 1.5 | t/m³
| DMT | 30 | Km
| Total | 1857.49 | txKm
5.2 | Transporte com caminhão basculante de 10 m³, em via urbana pavimentada, adicional para dmt excedente a 30 km (unidade: txkm). af_07/2020
| Área | 390 | m²
| Consumo | 0.042 | mil/m²
| Volume | 2.52 | m³/m²
| Peso Específico | 1.5 | t/m³
| DMT | 19.7 | Km
| Total | 1219.75 | txKm
6.0 | SINALIZAÇÃO
6.1 | Placa esmaltada para identificação de nome de rua, dimensões 45 x 20 cm com tubo de aço - 2 placas
| Quantidade projeto | 0.23 | m²
| Quantidade total (medição atual) | 0.23 | m²
6.2 | Fornecimento e instalação de suporte metálico galvanizado para placas de sinalização em solo, com h= de 2,5 m e diâmetro de 2''. af_03/2022
| Quantidade projeto | 2 | und
| Quantidade total (medição atual) | 2 | und
RUA FRANCISCO FORTES MARTINS
| Comprimento = | 48 | m
| Largura da rua = | 6 | m
| DMT Obra à Jazida | 49.7 | Km
2.0 | TERRAPLENAGEM
2.1 | Regularização em superficies em terra com motoniveladora
| Comprimento | 48 | m
| Largura | 6 | m
| Área total (projeto) | 288 | m²
3.0 | PAVIMENTAÇÃO
3.1 | Execução de pavimento em paralelepípedos, rejuntamento com argamassa traço 1:3 (cimento e areia)
| Comprimento | 48 | m
| Largura | 6 | m
| Área total (projeto) | 288 | m²
4.0 | SERVIÇOS COMPLEMENTARES
4.1 | Assentamento de guia (meio-fio), confeccionada em concreto pré-fabricado, dimensões 100x15x13x30 (comprimento x base inferiror x base superior x altura), para vias urbanas
| Comprimento | 48 | m
| Quantidade | 2 | und
| Contenção | 12 | m
| Comprimento total (projeto) | 108 | m
4.2 | Execução de sarjeta de concreto usinado, moldada in loco em trecho reto, 30 cm base x 3 cm altura
| Comprimento | 48 | m
| Quantidade | 2 | und
| Comprimento total (projeto) | 96 | m
5.0 | TRANSPORTE
5.1 | Transporte com caminhão basculante de 10 m³, em via urbana pavimentada, dmt até 30 km (unidade: txkm). af_07/2020
| Área | 288 | m²
| Consumo | 0.042 | mil/m²
| Volume | 2.52 | m³/m²
| Peso Específico | 1.5 | t/m³
| DMT | 30 | Km
| Total | 1371.69 | txKm
5.2 | Transporte com caminhão basculante de 10 m³, em via urbana pavimentada, adicional para dmt excedente a 30 km (unidade: txkm). af_07/2020
| Área | 288 | m²
| Consumo | 0.042 | mil/m²
| Volume | 2.52 | m³/m²
| Peso Específico | 1.5 | t/m³
| DMT | 19.7 | Km
| Total | 900.74 | txKm
6.0 | SINALIZAÇÃO
6.1 | Placa esmaltada para identificação de nome de rua, dimensões 45 x 20 cm com tubo de aço - 2 placas
| Quantidade projeto | 0.23 | m²
| Quantidade total (medição atual) | 0.23 | m²
6.2 | Fornecimento e instalação de suporte metálico galvanizado para placas de sinalização em solo, com h= de 2,5 m e diâmetro de 2''. af_03/2022
| Quantidade projeto | 2 | und
| Quantidade total (medição atual) | 2 | und
RUA MANOEL SENHOR
| Comprimento = | 25 | m
| Largura da rua = | 6 | m
| DMT Obra à Jazida | 49.7 | Km
2.0 | TERRAPLENAGEM
2.1 | Regularização em superficies em terra com motoniveladora
| Comprimento | 25 | m
| Largura | 6 | m
| Área total (projeto) | 150 | m²
3.0 | PAVIMENTAÇÃO
3.1 | Execução de pavimento em paralelepípedos, rejuntamento com argamassa traço 1:3 (cimento e areia)
| Comprimento | 25 | m
| Largura | 6 | m
| Área total (projeto) | 150 | m²
4.0 | SERVIÇOS COMPLEMENTARES
4.1 | Assentamento de guia (meio-fio), confeccionada em concreto pré-fabricado, dimensões 100x15x13x30 (comprimento x base inferiror x base superior x altura), para vias urbanas
| Comprimento | 25 | m
| Quantidade | 2 | und
| Contenção | 12 | m
| Comprimento total (projeto) | 62 | m
4.2 | Execução de sarjeta de concreto usinado, moldada in loco em trecho reto, 30 cm base x 3 cm altura
| Comprimento | 25 | m
| Quantidade | 2 | und
| Comprimento total (projeto) | 50 | m
5.0 | TRANSPORTE
5.1 | Transporte com caminhão basculante de 10 m³, em via urbana pavimentada, dmt até 30 km (unidade: txkm). af_07/2020
| Área | 150 | m²
| Consumo | 0.042 | mil/m²
| Volume | 2.52 | m³/m²
| Peso Específico | 1.5 | t/m³
| DMT | 30 | Km
| Total | 714.42 | txKm
5.2 | Transporte com caminhão basculante de 10 m³, em via urbana pavimentada, adicional para dmt excedente a 30 km (unidade: txkm). af_07/2020
| Área | 150 | m²
| Consumo | 0.042 | mil/m²
| Volume | 2.52 | m³/m²
| Peso Específico | 1.5 | t/m³
| DMT | 19.7 | Km
| Total | 469.14 | txKm
6.0 | SINALIZAÇÃO
6.1 | Placa esmaltada para identificação de nome de rua, dimensões 45 x 20 cm com tubo de aço - 2 placas
| Quantidade projeto | 0.23 | m²
| Quantidade total (medição atual) | 0.23 | m²
6.2 | Fornecimento e instalação de suporte metálico galvanizado para placas de sinalização em solo, com h= de 2,5 m e diâmetro de 2''. af_03/2022
| Quantidade projeto | 2 | und
| Quantidade total (medição atual) | 2 | und
PROJETADA 01 - COMUNIDADE GRACIOSA
| Comprimento = | 633 | m
| Largura da rua = | 6 | m
| DMT Obra à Jazida | 49.7 | Km
2.0 | TERRAPLENAGEM
2.1 | Regularização em superficies em terra com motoniveladora
| Comprimento | 633 | m
| Largura | 6 | m
| Área total (projeto) | 3798 | m²
3.0 | PAVIMENTAÇÃO
3.1 | Execução de pavimento em paralelepípedos, rejuntamento com argamassa traço 1:3 (cimento e areia)
| Comprimento | 633 | m
| Largura | 6 | m
| Área total (projeto) | 3798 | m²
4.0 | SERVIÇOS COMPLEMENTARES
4.1 | Assentamento de guia (meio-fio), confeccionada em concreto pré-fabricado, dimensões 100x15x13x30 (comprimento x base inferiror x base superior x altura), para vias urbanas
| Comprimento | 633 | m
| Quantidade | 2 | und
| Contenção | 12 | m
| Comprimento total (projeto) | 1278 | m
4.2 | Execução de sarjeta de concreto usinado, moldada in loco em trecho reto, 30 cm base x 3 cm altura
| Comprimento | 633 | m
| Quantidade | 2 | und
| Comprimento total (projeto) | 1266 | m
5.0 | TRANSPORTE
5.1 | Transporte com caminhão basculante de 10 m³, em via urbana pavimentada, dmt até 30 km (unidade: txkm). af_07/2020
| Área | 3798 | m²
| Consumo | 0.042 | mil/m²
| Volume | 2.52 | m³/m²
| Peso Específico | 1.5 | t/m³
| DMT | 30 | Km
| Total | 18089.11 | txKm
5.2 | Transporte com caminhão basculante de 10 m³, em via urbana pavimentada, adicional para dmt excedente a 30 km (unidade: txkm). af_07/2020
| Área | 3798 | m²
| Consumo | 0.042 | mil/m²
| Volume | 2.52 | m³/m²
| Peso Específico | 1.5 | t/m³
| DMT | 19.7 | Km
| Total | 11878.52 | txKm
6.0 | SINALIZAÇÃO
6.1 | Placa esmaltada para identificação de nome de rua, dimensões 45 x 20 cm com tubo de aço - 2 placas
| Quantidade projeto | 0.23 | m²
| Quantidade total (medição atual) | 0.23 | m²
6.2 | Fornecimento e instalação de suporte metálico galvanizado para placas de sinalização em solo, com h= de 2,5 m e diâmetro de 2''. af_03/2022
| Quantidade projeto | 2 | und
| Quantidade total (medição atual) | 2 | und
PROJETADA 01 - COMUNIDADE LAGOA DO PIRIPIRI
| Comprimento = | 130 | m
| Largura da rua = | 6 | m
| DMT Obra à Jazida | 49.7 | Km
2.0 | TERRAPLENAGEM
2.1 | Regularização em superficies em terra com motoniveladora
| Comprimento | 130 | m
| Largura | 6 | m
| Área total (projeto) | 780 | m²
3.0 | PAVIMENTAÇÃO
3.1 | Execução de pavimento em paralelepípedos, rejuntamento com argamassa traço 1:3 (cimento e areia)
| Comprimento | 130 | m
| Largura | 6 | m
| Área total (projeto) | 780 | m²
4.0 | SERVIÇOS COMPLEMENTARES
4.1 | Assentamento de guia (meio-fio), confeccionada em concreto pré-fabricado, dimensões 100x15x13x30 (comprimento x base inferiror x base superior x altura), para vias urbanas
| Comprimento | 130 | m
| Quantidade | 2 | und
| Contenção | 12 | m
| Comprimento total (projeto) | 272 | m
4.2 | Execução de sarjeta de concreto usinado, moldada in loco em trecho reto, 30 cm base x 3 cm altura
| Comprimento | 130 | m
| Quantidade | 2 | und
| Comprimento total (projeto) | 260 | m
5.0 | TRANSPORTE
5.1 | Transporte com caminhão basculante de 10 m³, em via urbana pavimentada, dmt até 30 km (unidade: txkm). af_07/2020
| Área | 780 | m²
| Consumo | 0.042 | mil/m²
| Volume | 2.52 | m³/m²
| Peso Específico | 1.5 | t/m³
| DMT | 30 | Km
| Total | 3714.98 | txKm
5.2 | Transporte com caminhão basculante de 10 m³, em via urbana pavimentada, adicional para dmt excedente a 30 km (unidade: txkm). af_07/2020
| Área | 780 | m²
| Consumo | 0.042 | mil/m²
| Volume | 2.52 | m³/m²
| Peso Específico | 1.5 | t/m³
| DMT | 19.7 | Km
| Total | 2439.51 | txKm
6.0 | SINALIZAÇÃO
6.1 | Placa esmaltada para identificação de nome de rua, dimensões 45 x 20 cm com tubo de aço - 2 placas
| Quantidade projeto | 0.23 | m²
| Quantidade total (medição atual) | 0.23 | m²
6.2 | Fornecimento e instalação de suporte metálico galvanizado para placas de sinalização em solo, com h= de 2,5 m e diâmetro de 2''. af_03/2022
| Quantidade projeto | 2 | und
| Quantidade total (medição atual) | 2 | und
RUA PROJETADA 01 - COMUNIDADE ALIVIO
| Comprimento = | 290 | m
| Largura da rua = | 6 | m
| DMT Obra à Jazida | 49.7 | Km
2.0 | TERRAPLENAGEM
2.1 | Regularização em superficies em terra com motoniveladora
| Comprimento | 290 | m
| Largura | 6 | m
| Área total (projeto) | 1740 | m²
3.0 | PAVIMENTAÇÃO
3.1 | Execução de pavimento em paralelepípedos, rejuntamento com argamassa traço 1:3 (cimento e areia)
| Comprimento | 290 | m
| Largura | 6 | m
| Área total (projeto) | 1740 | m²
4.0 | SERVIÇOS COMPLEMENTARES
4.1 | Assentamento de guia (meio-fio), confeccionada em concreto pré-fabricado, dimensões 100x15x13x30 (comprimento x base inferiror x base superior x altura), para vias urbanas
| Comprimento | 290 | m
| Quantidade | 2 | und
| Contenção | 12 | m
| Comprimento total (projeto) | 592 | m
4.2 | Execução de sarjeta de concreto usinado, moldada in loco em trecho reto, 30 cm base x 3 cm altura
| Comprimento | 290 | m
| Quantidade | 2 | und
| Comprimento total (projeto) | 580 | m
5.0 | TRANSPORTE
5.1 | Transporte com caminhão basculante de 10 m³, em via urbana pavimentada, dmt até 30 km (unidade: txkm). af_07/2020
| Área | 1740 | m²
| Consumo | 0.042 | mil/m²
| Volume | 2.52 | m³/m²
| Peso Específico | 1.5 | t/m³
| DMT | 30 | Km
| Total | 8287.27 | txKm
5.2 | Transporte com caminhão basculante de 10 m³, em via urbana pavimentada, adicional para dmt excedente a 30 km (unidade: txkm). af_07/2020
| Área | 1740 | m²
| Consumo | 0.042 | mil/m²
| Volume | 2.52 | m³/m²
| Peso Específico | 1.5 | t/m³
| DMT | 19.7 | Km
| Total | 5441.98 | txKm
6.0 | SINALIZAÇÃO
6.1 | Placa esmaltada para identificação de nome de rua, dimensões 45 x 20 cm com tubo de aço - 2 placas
| Quantidade projeto | 0.23 | m²
| Quantidade total (medição atual) | 0.23 | m²
6.2 | Fornecimento e instalação de suporte metálico galvanizado para placas de sinalização em solo, com h= de 2,5 m e diâmetro de 2''. af_03/2022
| Quantidade projeto | 2 | und
| Quantidade total (medição atual) | 2 | und
RUA PROJETADA 08
| Comprimento = | 107 | m
| Largura da rua = | 6 | m
| DMT Obra à Jazida | 49.7 | Km
2.0 | TERRAPLENAGEM
2.1 | Regularização em superficies em terra com motoniveladora
| Comprimento | 107 | m
| Largura | 6 | m
| Área total (projeto) | 642 | m²
3.0 | PAVIMENTAÇÃO
3.1 | Execução de pavimento em paralelepípedos, rejuntamento com argamassa traço 1:3 (cimento e areia)
| Comprimento | 107 | m
| Largura | 6 | m
| Área total (projeto) | 642 | m²
4.0 | SERVIÇOS COMPLEMENTARES
4.1 | Assentamento de guia (meio-fio), confeccionada em concreto pré-fabricado, dimensões 100x15x13x30 (comprimento x base inferiror x base superior x altura), para vias urbanas
| Comprimento | 107 | m
| Quantidade | 2 | und
| Contenção | 12 | m
| Comprimento total (projeto) | 226 | m
4.2 | Execução de sarjeta de concreto usinado, moldada in loco em trecho reto, 30 cm base x 3 cm altura
| Comprimento | 107 | m
| Quantidade | 2 | und
| Comprimento total (projeto) | 214 | m
5.0 | TRANSPORTE
5.1 | Transporte com caminhão basculante de 10 m³, em via urbana pavimentada, dmt até 30 km (unidade: txkm). af_07/2020
| Área | 642 | m²
| Consumo | 0.042 | mil/m²
| Volume | 2.52 | m³/m²
| Peso Específico | 1.5 | t/m³
| DMT | 30 | Km
| Total | 3057.72 | txKm
5.2 | Transporte com caminhão basculante de 10 m³, em via urbana pavimentada, adicional para dmt excedente a 30 km (unidade: txkm). af_07/2020
| Área | 642 | m²
| Consumo | 0.042 | mil/m²
| Volume | 2.52 | m³/m²
| Peso Específico | 1.5 | t/m³
| DMT | 19.7 | Km
| Total | 2007.9 | txKm
6.0 | SINALIZAÇÃO
6.1 | Placa esmaltada para identificação de nome de rua, dimensões 45 x 20 cm com tubo de aço - 2 placas
| Quantidade projeto | 0.23 | m²
| Quantidade total (medição atual) | 0.23 | m²
6.2 | Fornecimento e instalação de suporte metálico galvanizado para placas de sinalização em solo, com h= de 2,5 m e diâmetro de 2''. af_03/2022
| Quantidade projeto | 2 | und
| Quantidade total (medição atual) | 2 | und
RUA PROJETADA 09
| Comprimento = | 137 | m
| Largura da rua = | 6 | m
| DMT Obra à Jazida | 49.7 | Km
2.0 | TERRAPLENAGEM
2.1 | Regularização em superficies em terra com motoniveladora
| Comprimento | 137 | m
| Largura | 6 | m
| Área total (projeto) | 822 | m²
3.0 | PAVIMENTAÇÃO
3.1 | Execução de pavimento em paralelepípedos, rejuntamento com argamassa traço 1:3 (cimento e areia)
| Comprimento | 137 | m
| Largura | 6 | m
| Área total (projeto) | 822 | m²
4.0 | SERVIÇOS COMPLEMENTARES
4.1 | Assentamento de guia (meio-fio), confeccionada em concreto pré-fabricado, dimensões 100x15x13x30 (comprimento x base inferiror x base superior x altura), para vias urbanas
| Comprimento | 137 | m
| Quantidade | 2 | und
| Contenção | 12 | m
| Comprimento total (projeto) | 286 | m
4.2 | Execução de sarjeta de concreto usinado, moldada in loco em trecho reto, 30 cm base x 3 cm altura
| Comprimento | 137 | m
| Quantidade | 2 | und
| Comprimento total (projeto) | 274 | m
5.0 | TRANSPORTE
5.1 | Transporte com caminhão basculante de 10 m³, em via urbana pavimentada, dmt até 30 km (unidade: txkm). af_07/2020
| Área | 822 | m²
| Consumo | 0.042 | mil/m²
| Volume | 2.52 | m³/m²
| Peso Específico | 1.5 | t/m³
| DMT | 30 | Km
| Total | 3915.02 | txKm
5.2 | Transporte com caminhão basculante de 10 m³, em via urbana pavimentada, adicional para dmt excedente a 30 km (unidade: txkm). af_07/2020
| Área | 822 | m²
| Consumo | 0.042 | mil/m²
| Volume | 2.52 | m³/m²
| Peso Específico | 1.5 | t/m³
| DMT | 19.7 | Km
| Total | 2570.86 | txKm
6.0 | SINALIZAÇÃO
6.1 | Placa esmaltada para identificação de nome de rua, dimensões 45 x 20 cm com tubo de aço - 2 placas
| Quantidade projeto | 0.23 | m²
| Quantidade total (medição atual) | 0.23 | m²
6.2 | Fornecimento e instalação de suporte metálico galvanizado para placas de sinalização em solo, com h= de 2,5 m e diâmetro de 2''. af_03/2022
| Quantidade projeto | 2 | und
| Quantidade total (medição atual) | 2 | und
RUA COQUEIRO VERDE
| Comprimento = | 170 | m
| Largura da rua = | 6 | m
| DMT Obra à Jazida | 49.7 | Km
2.0 | TERRAPLENAGEM
2.1 | Regularização em superficies em terra com motoniveladora
| Comprimento | 170 | m
| Largura | 6 | m
| Área total (projeto) | 1020 | m²
3.0 | PAVIMENTAÇÃO
3.1 | Execução de pavimento em paralelepípedos, rejuntamento com argamassa traço 1:3 (cimento e areia)
| Comprimento | 170 | m
| Largura | 6 | m
| Área total (projeto) | 1020 | m²
4.0 | SERVIÇOS COMPLEMENTARES
4.1 | Assentamento de guia (meio-fio), confeccionada em concreto pré-fabricado, dimensões 100x15x13x30 (comprimento x base inferiror x base superior x altura), para vias urbanas
| Comprimento | 170 | m
| Quantidade | 2 | und
| Contenção | 12 | m
| Comprimento total (projeto) | 352 | m
4.2 | Execução de sarjeta de concreto usinado, moldada in loco em trecho reto, 30 cm base x 3 cm altura
| Comprimento | 170 | m
| Quantidade | 2 | und
| Comprimento total (projeto) | 340 | m
5.0 | TRANSPORTE
5.1 | Transporte com caminhão basculante de 10 m³, em via urbana pavimentada, dmt até 30 km (unidade: txkm). af_07/2020
| Área | 1020 | m²
| Consumo | 0.042 | mil/m²
| Volume | 2.52 | m³/m²
| Peso Específico | 1.5 | t/m³
| DMT | 30 | Km
| Total | 4858.06 | txKm
5.2 | Transporte com caminhão basculante de 10 m³, em via urbana pavimentada, adicional para dmt excedente a 30 km (unidade: txkm). af_07/2020
| Área | 1020 | m²
| Consumo | 0.042 | mil/m²
| Volume | 2.52 | m³/m²
| Peso Específico | 1.5 | t/m³
| DMT | 19.7 | Km
| Total | 3190.12 | txKm
6.0 | SINALIZAÇÃO
6.1 | Placa esmaltada para identificação de nome de rua, dimensões 45 x 20 cm com tubo de aço - 2 placas
| Quantidade projeto | 0.23 | m²
| Quantidade total (medição atual) | 0.23 | m²
6.2 | Fornecimento e instalação de suporte metálico galvanizado para placas de sinalização em solo, com h= de 2,5 m e diâmetro de 2''. af_03/2022
| Quantidade projeto | 2 | und
| Quantidade total (medição atual) | 2 | und
RUA PROJETADA (LAGOA FUNDA)
| Comprimento = | 20 | m
| Largura da rua = | 6 | m
| DMT Obra à Jazida | 49.7 | Km
2.0 | TERRAPLENAGEM
2.1 | Regularização em superficies em terra com motoniveladora
| Comprimento | 20 | m
| Largura | 6 | m
| Área total (projeto) | 120 | m²
3.0 | PAVIMENTAÇÃO
3.1 | Execução de pavimento em paralelepípedos, rejuntamento com argamassa traço 1:3 (cimento e areia)
| Comprimento | 20 | m
| Largura | 6 | m
| Área total (projeto) | 120 | m²
4.0 | SERVIÇOS COMPLEMENTARES
4.1 | Assentamento de guia (meio-fio), confeccionada em concreto pré-fabricado, dimensões 100x15x13x30 (comprimento x base inferiror x base superior x altura), para vias urbanas
| Comprimento | 20 | m
| Quantidade | 2 | und
| Contenção | 12 | m
| Comprimento total (projeto) | 52 | m
4.2 | Execução de sarjeta de concreto usinado, moldada in loco em trecho reto, 30 cm base x 3 cm altura
| Comprimento | 20 | m
| Quantidade | 2 | und
| Comprimento total (projeto) | 40 | m
5.0 | TRANSPORTE
5.1 | Transporte com caminhão basculante de 10 m³, em via urbana pavimentada, dmt até 30 km (unidade: txkm). af_07/2020
| Área | 120 | m²
| Consumo | 0.042 | mil/m²
| Volume | 2.52 | m³/m²
| Peso Específico | 1.5 | t/m³
| DMT | 30 | Km
| Total | 571.54 | txKm
5.2 | Transporte com caminhão basculante de 10 m³, em via urbana pavimentada, adicional para dmt excedente a 30 km (unidade: txkm). af_07/2020
| Área | 120 | m²
| Consumo | 0.042 | mil/m²
| Volume | 2.52 | m³/m²
| Peso Específico | 1.5 | t/m³
| DMT | 19.7 | Km
| Total | 375.31 | txKm
6.0 | SINALIZAÇÃO
6.1 | Placa esmaltada para identificação de nome de rua, dimensões 45 x 20 cm com tubo de aço - 2 placas
| Quantidade projeto | 0.23 | m²
| Quantidade total (medição atual) | 0.23 | m²
6.2 | Fornecimento e instalação de suporte metálico galvanizado para placas de sinalização em solo, com h= de 2,5 m e diâmetro de 2''. af_03/2022
| Quantidade projeto | 2 | und
| Quantidade total (medição atual) | 2 | und
RUA PACAJÚ
| Comprimento = | 231 | m
| Largura da rua = | 7 | m
| DMT Obra à Jazida | 49.7 | Km
2.0 | TERRAPLENAGEM
2.1 | Regularização em superficies em terra com motoniveladora
| Comprimento | 231 | m
| Largura | 7 | m
| Área total (projeto) | 1617 | m²
3.0 | PAVIMENTAÇÃO
3.1 | Execução de pavimento em paralelepípedos, rejuntamento com argamassa traço 1:3 (cimento e areia)
| Comprimento | 231 | m
| Largura | 7 | m
| Área total (projeto) | 1617 | m²
4.0 | SERVIÇOS COMPLEMENTARES
4.1 | Assentamento de guia (meio-fio), confeccionada em concreto pré-fabricado, dimensões 100x15x13x30 (comprimento x base inferiror x base superior x altura), para vias urbanas
| Comprimento | 231 | m
| Quantidade | 2 | und
| Contenção | 14 | m
| Comprimento total (projeto) | 476 | m
4.2 | Execução de sarjeta de concreto usinado, moldada in loco em trecho reto, 30 cm base x 3 cm altura
| Comprimento | 231 | m
| Quantidade | 2 | und
| Comprimento total (projeto) | 462 | m
5.0 | TRANSPORTE
5.1 | Transporte com caminhão basculante de 10 m³, em via urbana pavimentada, dmt até 30 km (unidade: txkm). af_07/2020
| Área | 1617 | m²
| Consumo | 0.042 | mil/m²
| Volume | 2.52 | m³/m²
| Peso Específico | 1.5 | t/m³
| DMT | 30 | Km
| Total | 7701.45 | txKm
5.2 | Transporte com caminhão basculante de 10 m³, em via urbana pavimentada, adicional para dmt excedente a 30 km (unidade: txkm). af_07/2020
| Área | 1617 | m²
| Consumo | 0.042 | mil/m²
| Volume | 2.52 | m³/m²
| Peso Específico | 1.5 | t/m³
| DMT | 19.7 | Km
| Total | 5057.28 | txKm
6.0 | SINALIZAÇÃO
6.1 | Placa esmaltada para identificação de nome de rua, dimensões 45 x 20 cm com tubo de aço - 2 placas
| Quantidade projeto | 0.23 | m²
| Quantidade total (medição atual) | 0.23 | m²
6.2 | Fornecimento e instalação de suporte metálico galvanizado para placas de sinalização em solo, com h= de 2,5 m e diâmetro de 2''. af_03/2022
| Quantidade projeto | 2 | und
| Quantidade total (medição atual) | 2 | und
RUA 07 DE ABRIL
| Comprimento = | 126 | m
| Largura da rua = | 6 | m
| DMT Obra à Jazida | 49.7 | Km
2.0 | TERRAPLENAGEM
2.1 | Regularização em superficies em terra com motoniveladora
| Comprimento | 126 | m
| Largura | 6 | m
| Área total (projeto) | 756 | m²
3.0 | PAVIMENTAÇÃO
3.1 | Execução de pavimento em paralelepípedos, rejuntamento com argamassa traço 1:3 (cimento e areia)
| Comprimento | 126 | m
| Largura | 6 | m
| Área total (projeto) | 756 | m²
4.0 | SERVIÇOS COMPLEMENTARES
4.1 | Assentamento de guia (meio-fio), confeccionada em concreto pré-fabricado, dimensões 100x15x13x30 (comprimento x base inferiror x base superior x altura), para vias urbanas
| Comprimento | 126 | m
| Quantidade | 2 | und
| Contenção | 12 | m
| Comprimento total (projeto) | 264 | m
4.2 | Execução de sarjeta de concreto usinado, moldada in loco em trecho reto, 30 cm base x 3 cm altura
| Comprimento | 126 | m
| Quantidade | 2 | und
| Comprimento total (projeto) | 252 | m
5.0 | TRANSPORTE
5.1 | Transporte com caminhão basculante de 10 m³, em via urbana pavimentada, dmt até 30 km (unidade: txkm). af_07/2020
| Área | 756 | m²
| Consumo | 0.042 | mil/m²
| Volume | 2.52 | m³/m²
| Peso Específico | 1.5 | t/m³
| DMT | 30 | Km
| Total | 3600.68 | txKm
5.2 | Transporte com caminhão basculante de 10 m³, em via urbana pavimentada, adicional para dmt excedente a 30 km (unidade: txkm). af_07/2020
| Área | 756 | m²
| Consumo | 0.042 | mil/m²
| Volume | 2.52 | m³/m²
| Peso Específico | 1.5 | t/m³
| DMT | 19.7 | Km
| Total | 2364.44 | txKm
6.0 | SINALIZAÇÃO
6.1 | Placa esmaltada para identificação de nome de rua, dimensões 45 x 20 cm com tubo de aço - 2 placas
| Quantidade projeto | 0.23 | m²
| Quantidade total (medição atual) | 0.23 | m²
6.2 | Fornecimento e instalação de suporte metálico galvanizado para placas de sinalização em solo, com h= de 2,5 m e diâmetro de 2''. af_03/2022
| Quantidade projeto | 2 | und
| Quantidade total (medição atual) | 2 | und

## BDI SD
OBJETO: PAVIMENTAÇÃO DE VIAS PÚBLICAS NO MUNÍCIO DE REDENÇÃO DO GURGUEIA -PI
LOCAL: BREJÃO DOS AIPINS
BANCA: SINAPI 01/2024 / ORSE 12/2023 - Sem desoneração - Horista: 114,54 % / Mensalista: 71,62% - BDI: 21,96 %
COMPOSIÇÃO DA PARCELA DE BDI (BONIFICAÇÃO E DESPESAS INDIRETAS)
TIPO DE BDI
| COM DESONERAÇÃO |  | 0 |  |  |  | 0
| SEM DESONERAÇÃO | X | 1 |  |  |  | 0
|  |  | 1 |  |  |  | 0
TIPO DE SERVIÇO | [7 empty] | 2
[5 empty] | CONSTRUÇÃO DE EDIFICAÇÕES |  | 0 | 1
[5 empty] | CONSTRUÇÃO DE RODOVIAS E FERROVIAS | X | 1 | 2
[5 empty] | CONSTRUÇÃO DE REDES DE ABASTECIMENTO DE ÁGUA, COLETA DE ESGOTO E CONSTRUÇÕES DE CORRELATAS |  | 0 | 3
[5 empty] | CONSTRUÇÃO E MANUTENÇÃO DE ESTAÇÕES E REDES DE DISTRIBUIÇÃO DE ENERGIA ELÉTRICA |  | 0 | 4
[5 empty] | OBRAS PORTUÁRIAS, MARÍTIMAS E FLUVIAIS |  | 0 | 5
[5 empty] | FORNECIMENTO DE MATERIAIS |  | 0 | 6
1
ÍNDICES PERCENTUAIS | [5 empty] | %
[9 empty] | min | max
| ADMINISTRAÇÃO CENTRAL |  |  |  | A = | 3.8% |  |  | 0% | 100%
| DESPESAS FINANCEIRAS |  |  |  | DF = | 1.02% |  |  | 0% | 100%
SEGURO, GARANTIA E RISCOS
[5 empty] | SEGURO + GARANTIA (S + G) = | 0.32% |  |  | 0% | 100%
[5 empty] | RISCO (R) = | 0.72% |  |  | 0% | 100%
| LUCRO |  |  |  | L = | 7.5% |  |  | 0% | 100%
IMPOSTOS
[9 empty] | 0% | 4.5%
[5 empty] | ISSQN = | 3% |  |  | 1.2% | 3%
[5 empty] | PIS = | 0.65% |  |  | 0.65% | 0.65%
[5 empty] | COFINS = | 3% |  |  | 3% | 3%
[5 empty] | T = | 6.65%
CÁLCULO | [8 empty] | LISTA DE ERROS
[9 empty] | 1 | OK
[9 empty] | 2 | OK
[9 empty] | 3 | OK
[9 empty] | 4 | OK
AC = | TAXA DE RATEIO DA ADMINISTRAÇÃO CENTRAL
S + G = | SEGURO E GARANTIA DO EMPREENDIMENTO
R = | TAXA DE RISCO
DF = | TAXA DE DESPESAS FINANCEIRAS
L = | TAXA DE LUCRO
T = | TAXA DE TRIBUTOS
BDI DE REFERÊNCIAS S/ INSS |  |  |  | BDI DE REFERÊNCIAS C/ INSS |  |  |  | 1.0484
1.0102
| MÍNIMO | 19.6% |  | MÍNIMO | 25.6% |  |  | 1.075
| MÁXIMO | 24.23% |  | MÁXIMO | 30.52% |  |  | 0.9335
1.2196
0.2196
|  |  |  | BDI CALCULADO = |  | 21.96% |  | 21.96%
DE ACORDO COM:
LEI Nº 12.546, DE 14 DE DEZEMBRO DE 2011
LEI Nº 13.161, DE 31 DE AGOSTO DE 2015
ACÓRDÃO Nº 2622/2013 – TCU – Plenário
[5 empty] | BDI CALCULADO | 21.96%

## ENCARGOS
ENCARGOS SOCIAIS SOBRE A MÃO DE OBRA
CÓDIGO | DESCRIÇÃO | COM DESONERAÇÃO |  | SEM DESONERAÇÃO
|  | HORISTA % | MENSALISTA % | HORISTA % | MENSALISTA %
GRUPO A
A1 | INSS | 5% | 5% | 20% | 20%
A2 | SESI | 1.5% | 1.5% | 1.5% | 1.5%
A3 | SENAI | 1% | 1% | 1% | 1%
A4 | INCRA | 0.2% | 0.2% | 0.2% | 0.2%
A5 | SEBRAE | 0.6% | 0.6% | 0.6% | 0.6%
A6 | Salário Educação | 2.5% | 2.5% | 2.5% | 2.5%
A7 | Seguro Contra Acidentes de Trabalho | 3% | 3% | 3% | 3%
A8 | FGTS | 8% | 8% | 8% | 8%
A9 | SECONCI | 0% | 0% | 0% | 0%
A | Total | 21.8% | 21.8% | 36.8% | 36.8%
GRUPO B
B1 | Repouso Semanal Remunerado | 17.82% | Não incide | 17.82% | Não incide
B2 | Feriados | 3.95% | Não incide | 3.95% | Não incide
B3 | Auxílio - Enfermidade | 0.86% | 0.65% | 0.86% | 0.65%
B4 | 13º Salário | 10.96% | 8.33% | 10.96% | 8.33%
B5 | Licença Paternidade | 0.07% | 0.05% | 0.07% | 0.05%
B6 | Faltas Justificadas | 0.73% | 0.56% | 0.73% | 0.56%
B7 | Dias de Chuvas | 1.17% | Não incide | 1.17% | Não incide
B8 | Auxílio Acidente de Trabalho | 0.1% | 0.07% | 0.1% | 0.07%
B9 | Férias Gozadas | 11.71% | 8.9% | 11.71% | 8.9%
B10 | Salário Maternidade | 0.03% | 0.03% | 0.03% | 0.03%
B | Total | 47.4% | 18.59% | 47.4% | 18.59%
GRUPO C
C1 | Aviso Prévio Indenizado | 5.3% | 4.03% | 5.3% | 4.03%
C2 | Aviso Prévio Trabalhado | 0.12% | 0.09% | 0.12% | 0.09%
C3 | Férias Indenizadas | 2.46% | 1.87% | 2.46% | 1.87%
C4 | Depósito Rescisão Sem Justa Causa | 2.89% | 2.2% | 2.89% | 2.2%
C5 | Indenização Adicional | 0.45% | 0.34% | 0.45% | 0.34%
C | Total | 11.22% | 8.53% | 11.22% | 8.53%
GRUPO D
D1 | Reincidência de Grupo A sobre Grupo B | 9.79% | 3.64% | 17.44% | 6.84%
D2 | Reincidência de Grupo A sobre Aviso Prévio Trabalhado e Reincidência do FGTS sobre Aviso Prévio Indenizado | 0.45% | 0.34% | 0.47% | 0.36%
D | Total | 10.24% | 3.98% | 17.91% | 7.2%
TOTAL(A+B+C+D) |  | 90.66% | 52.9% | 113.3% | 71.12%

## RESUMO CD
PLANILHA RESUMO - SEM DESONERAÇÃO
PAVIMENTAÇÃO DE VIAS PÚBLICAS NO MUNÍCIO DE JOSÉ DE FREITAS - PI |  | FONTE: SINAPI 02/2025 |  | COM DESONERAÇÃO BDI: 28,14% | HORISTA: 90,66% MENSALISTA: 52,90%
LOCAL: DIVERSAS |  |  |  | ÁREA TOTAL (m²): | 12999
ITEM | DISCRIMINAÇÃO | UNID. | QUANT. | PREÇO TOTAL
1.0 | SERVIÇOS PRELIMINARES |  |  | 29019.6
1.1 | Placa de Obra em chapa de aço galvanizado | m² | 6 | 3546.42
1.1 | Administração local da obra | mês | 3 | 25473.18
2.0 | PAVIMENTAÇÃO DE VIAS EM PARALELEPÍPEDO |  |  | 1806191.04
2.1 | RUA ANTONIO ANANIAS SAMPAIO | m² | 306 | 43990.77
2.2 | RUA PROJETADA 257 | m² | 570 | 80231.26
2.3 | RUA DEUSDETH ROCHA | m² | 390 | 55521.83
2.4 | RUA FRANCISCO FORTES MARTINS |  | 288 | 41519.84
2.5 | RUA MANOEL SENHOR | m² | 150 | 22575.93
2.6 | PROJETADA 01 - COMUNIDADE GRACIOSA | m² | 3798 | 523353.55
2.7 | PROJETADA 01 - COMUNIDADE LAGOA DO PIRIPIRI | m² | 780 | 109058.91
2.8 | RUA PROJETADA 01 - COMUNIDADE ALIVIO | m² | 1740 | 240842.49
2.9 | RUA PROJETADA 08 | m² | 642 | 90115.03
2.10 | RUA PROJETADA 09 | m² | 822 | 114824.44
2.11 | RUA COQUEIRO VERDE | m² | 1020 | 142004.81
2.12 | RUA PROJETADA (LAGOA FUNDA) | m² | 120 | 18457.7
2.13 | RUA PACAJÚ | m² | 1617 | 217930.16
2.14 | RUA 07 DE ABRIL | m² | 756 | 105764.32
TOTAL GERAL ORÇAMENTÁRIO..................................................R$ |  |  |  |  | 1835210.64

## ORÇAMENTO CD (2)
PLANILHA ORÇAMENTÁRIA
PAVIMENTAÇÃO DE VIAS PÚBLICAS NO MUNÍCIO DE JOSÉ DE FREITAS - PI |  |  |  |  | FONTE: SINAPI 05/2025 | COM DESONERAÇÃO BDI: 28,14% | HORISTA: 90,66% MENSALISTA: 52,90%
LOCAL: DIVERSAS
ITEM | CÓDIGO | DISCRIMINAÇÃO | UNID. | QUANT. | PREÇO
[5 empty] | UNIT. SEM BDI | UNIT. COM BDI | TOTAL
1.0 | SERVIÇOS PRELIMINARES | [5 empty] | 29019.6
1.1 | 103689/SINAPI PI | Placa de Obra em chapa de aço galvanizado | m² | 6 | 461.27 | 591.07 | 3546.42
1.2 | COMP. SADA 01 | Administração local da obra | mês | 3 | 6626.4 | 8491.06 | 25473.18
RUA ANTONIO ANANIAS SAMPAIO | [6 empty] | 43990.77
2.0 | TERRAPLENAGEM | [5 empty] | 712.98
2.1 | 100575 | Regularização em superficies em terra com motoniveladora | m² | 306 | 1.82 | 2.33 | 712.98
3.0 | PAVIMENTAÇÃO | [5 empty] | 29354.58
3.1 | COMP. SADA 02 | Execução de pavimento em paralelepípedos, rejuntamento com argamassa traço 1:3 (cimento e areia) | m² | 306 | 74.87 | 95.93 | 29354.58
4.0 | SERVIÇOS COMPLEMENTARES | [5 empty] | 8745.9
4.1 | 94273 | Assentamento de guia (meio-fio), confeccionada em concreto pré-fabricado, dimensões 100x15x13x30 (comprimento x base inferiror x base superior x altura), para vias urbanas | m | 114 | 40.56 | 51.97 | 5924.58
4.2 | COMP. SADA 03 | Execução de sarjeta de concreto usinado, moldada in loco em trecho reto, 30 cm base x 3 cm altura | m | 102 | 21.59 | 27.66 | 2821.32
5.0 | TRANSPORTE | [5 empty] | 3816.2
5.1 | 95878 | Transporte com caminhão basculante de 10 m³, em via urbana pavimentada, dmt até 30 km (unidade: txkm). af_07/2020 | t.Km | 1457.42 | 1.63 | 2.08 | 3031.43
5.2 | 93596 | Transporte com caminhão basculante de 10 m³, em via urbana pavimentada, adicional para dmt excedente a 30 km (unidade: txkm). af_07/2020 | t.Km | 957.04 | 0.64 | 0.82 | 784.77
6.0 | SINALIZAÇÃO | [5 empty] | 1361.11
6.1 | COMP. SADA 04 | Placa esmaltada para identificação de nome de rua, dimensões 45 x 20 cm com tubo de aço - 2 placas | m² | 0.23 | 978.79 | 1254.22 | 288.47
6.1 | COMP. SADA 05 | Fornecimento e instalação de suporte metálico galvanizado para placas de sinalização em solo, com h= de 2,5 m e diâmetro de 2''. af_03/2022 | und | 2 | 418.55 | 536.32 | 1072.64
RUA PROJETADA 257 | [6 empty] | 80231.26
2.0 | TERRAPLENAGEM | [5 empty] | 1328.1
2.1 | 100575 | Regularização em superficies em terra com motoniveladora | m² | 570 | 1.82 | 2.33 | 1328.1
3.0 | PAVIMENTAÇÃO | [5 empty] | 54680.1
3.1 | COMP. SADA 02 | Execução de pavimento em paralelepípedos, rejuntamento com argamassa traço 1:3 (cimento e areia) | m² | 570 | 74.87 | 95.93 | 54680.1
4.0 | SERVIÇOS COMPLEMENTARES | [5 empty] | 15753.34
4.1 | 94273 | Assentamento de guia (meio-fio), confeccionada em concreto pré-fabricado, dimensões 100x15x13x30 (comprimento x base inferiror x base superior x altura), para vias urbanas | m | 202 | 40.56 | 51.97 | 10497.94
4.2 | COMP. SADA 03 | Execução de sarjeta de concreto usinado, moldada in loco em trecho reto, 30 cm base x 3 cm altura | m | 190 | 21.59 | 27.66 | 5255.4
5.0 | TRANSPORTE | [5 empty] | 7108.61
5.1 | 95878 | Transporte com caminhão basculante de 10 m³, em via urbana pavimentada, dmt até 30 km (unidade: txkm). af_07/2020 | t.Km | 2714.8 | 1.63 | 2.08 | 5646.78
5.2 | 93596 | Transporte com caminhão basculante de 10 m³, em via urbana pavimentada, adicional para dmt excedente a 30 km (unidade: txkm). af_07/2020 | t.Km | 1782.72 | 0.64 | 0.82 | 1461.83
6.0 | SINALIZAÇÃO | [5 empty] | 1361.11
6.1 | COMP. SADA 04 | Placa esmaltada para identificação de nome de rua, dimensões 45 x 20 cm com tubo de aço - 2 placas | m² | 0.23 | 978.79 | 1254.22 | 288.47
6.1 | COMP. SADA 05 | Fornecimento e instalação de suporte metálico galvanizado para placas de sinalização em solo, com h= de 2,5 m e diâmetro de 2''. af_03/2022 | und | 2 | 418.55 | 536.32 | 1072.64
RUA DEUSDETH ROCHA | [6 empty] | 55521.83
2.0 | TERRAPLENAGEM | [5 empty] | 908.7
2.1 | 100575 | Regularização em superficies em terra com motoniveladora | m² | 390 | 1.82 | 2.33 | 908.7
3.0 | PAVIMENTAÇÃO | [5 empty] | 37412.7
3.1 | COMP. SADA 02 | Execução de pavimento em paralelepípedos, rejuntamento com argamassa traço 1:3 (cimento e areia) | m² | 390 | 74.87 | 95.93 | 37412.7
4.0 | SERVIÇOS COMPLEMENTARES | [5 empty] | 10975.54
4.1 | 94273 | Assentamento de guia (meio-fio), confeccionada em concreto pré-fabricado, dimensões 100x15x13x30 (comprimento x base inferiror x base superior x altura), para vias urbanas | m | 142 | 40.56 | 51.97 | 7379.74
4.2 | COMP. SADA 03 | Execução de sarjeta de concreto usinado, moldada in loco em trecho reto, 30 cm base x 3 cm altura | m | 130 | 21.59 | 27.66 | 3595.8
5.0 | TRANSPORTE | [5 empty] | 4863.78
5.1 | 95878 | Transporte com caminhão basculante de 10 m³, em via urbana pavimentada, dmt até 30 km (unidade: txkm). af_07/2020 | t.Km | 1857.49 | 1.63 | 2.08 | 3863.58
5.2 | 93596 | Transporte com caminhão basculante de 10 m³, em via urbana pavimentada, adicional para dmt excedente a 30 km (unidade: txkm). af_07/2020 | t.Km | 1219.75 | 0.64 | 0.82 | 1000.2
6.0 | SINALIZAÇÃO | [5 empty] | 1361.11
6.1 | COMP. SADA 04 | Placa esmaltada para identificação de nome de rua, dimensões 45 x 20 cm com tubo de aço - 2 placas | m² | 0.23 | 978.79 | 1254.22 | 288.47
6.1 | COMP. SADA 05 | Fornecimento e instalação de suporte metálico galvanizado para placas de sinalização em solo, com h= de 2,5 m e diâmetro de 2''. af_03/2022 | und | 2 | 418.55 | 536.32 | 1072.64
RUA FRANCISCO FORTES MARTINS | [6 empty] | 41519.84
2.0 | TERRAPLENAGEM | [5 empty] | 671.04
2.1 | 100575 | Regularização em superficies em terra com motoniveladora | m² | 288 | 1.82 | 2.33 | 671.04
3.0 | PAVIMENTAÇÃO | [5 empty] | 27627.84
3.1 | COMP. SADA 02 | Execução de pavimento em paralelepípedos, rejuntamento com argamassa traço 1:3 (cimento e areia) | m² | 288 | 74.87 | 95.93 | 27627.84
4.0 | SERVIÇOS COMPLEMENTARES | [5 empty] | 8268.12
4.1 | 94273 | Assentamento de guia (meio-fio), confeccionada em concreto pré-fabricado, dimensões 100x15x13x30 (comprimento x base inferiror x base superior x altura), para vias urbanas | m | 108 | 40.56 | 51.97 | 5612.76
4.2 | COMP. SADA 03 | Execução de sarjeta de concreto usinado, moldada in loco em trecho reto, 30 cm base x 3 cm altura | m | 96 | 21.59 | 27.66 | 2655.36
5.0 | TRANSPORTE | [5 empty] | 3591.73
5.1 | 95878 | Transporte com caminhão basculante de 10 m³, em via urbana pavimentada, dmt até 30 km (unidade: txkm). af_07/2020 | t.Km | 1371.69 | 1.63 | 2.08 | 2853.12
5.2 | 93596 | Transporte com caminhão basculante de 10 m³, em via urbana pavimentada, adicional para dmt excedente a 30 km (unidade: txkm). af_07/2020 | t.Km | 900.74 | 0.64 | 0.82 | 738.61
6.0 | SINALIZAÇÃO | [5 empty] | 1361.11
6.1 | COMP. SADA 04 | Placa esmaltada para identificação de nome de rua, dimensões 45 x 20 cm com tubo de aço - 2 placas | m² | 0.23 | 978.79 | 1254.22 | 288.47
6.1 | COMP. SADA 05 | Fornecimento e instalação de suporte metálico galvanizado para placas de sinalização em solo, com h= de 2,5 m e diâmetro de 2''. af_03/2022 | und | 2 | 418.55 | 536.32 | 1072.64
RUA MANOEL SENHOR | [6 empty] | 22575.93
2.0 | TERRAPLENAGEM | [5 empty] | 349.5
2.1 | 100575 | Regularização em superficies em terra com motoniveladora | m² | 150 | 1.82 | 2.33 | 349.5
3.0 | PAVIMENTAÇÃO | [5 empty] | 14389.5
3.1 | COMP. SADA 02 | Execução de pavimento em paralelepípedos, rejuntamento com argamassa traço 1:3 (cimento e areia) | m² | 150 | 74.87 | 95.93 | 14389.5
4.0 | SERVIÇOS COMPLEMENTARES | [5 empty] | 4605.14
4.1 | 94273 | Assentamento de guia (meio-fio), confeccionada em concreto pré-fabricado, dimensões 100x15x13x30 (comprimento x base inferiror x base superior x altura), para vias urbanas | m | 62 | 40.56 | 51.97 | 3222.14
4.2 | COMP. SADA 03 | Execução de sarjeta de concreto usinado, moldada in loco em trecho reto, 30 cm base x 3 cm altura | m | 50 | 21.59 | 27.66 | 1383
5.0 | TRANSPORTE | [5 empty] | 1870.68
5.1 | 95878 | Transporte com caminhão basculante de 10 m³, em via urbana pavimentada, dmt até 30 km (unidade: txkm). af_07/2020 | t.Km | 714.42 | 1.63 | 2.08 | 1485.99
5.2 | 93596 | Transporte com caminhão basculante de 10 m³, em via urbana pavimentada, adicional para dmt excedente a 30 km (unidade: txkm). af_07/2020 | t.Km | 469.14 | 0.64 | 0.82 | 384.69
6.0 | SINALIZAÇÃO | [5 empty] | 1361.11
6.1 | COMP. SADA 04 | Placa esmaltada para identificação de nome de rua, dimensões 45 x 20 cm com tubo de aço - 2 placas | m² | 0.23 | 978.79 | 1254.22 | 288.47
6.1 | COMP. SADA 05 | Fornecimento e instalação de suporte metálico galvanizado para placas de sinalização em solo, com h= de 2,5 m e diâmetro de 2''. af_03/2022 | und | 2 | 418.55 | 536.32 | 1072.64
PROJETADA 01 - COMUNIDADE GRACIOSA | [6 empty] | 523353.55
2.0 | TERRAPLENAGEM | [5 empty] | 8849.34
2.1 | 100575 | Regularização em superficies em terra com motoniveladora | m² | 3798 | 1.82 | 2.33 | 8849.34
3.0 | PAVIMENTAÇÃO | [5 empty] | 364342.14
3.1 | COMP. SADA 02 | Execução de pavimento em paralelepípedos, rejuntamento com argamassa traço 1:3 (cimento e areia) | m² | 3798 | 74.87 | 95.93 | 364342.14
4.0 | SERVIÇOS COMPLEMENTARES | [5 empty] | 101435.22
4.1 | 94273 | Assentamento de guia (meio-fio), confeccionada em concreto pré-fabricado, dimensões 100x15x13x30 (comprimento x base inferiror x base superior x altura), para vias urbanas | m | 1278 | 40.56 | 51.97 | 66417.66
4.2 | COMP. SADA 03 | Execução de sarjeta de concreto usinado, moldada in loco em trecho reto, 30 cm base x 3 cm altura | m | 1266 | 21.59 | 27.66 | 35017.56
5.0 | TRANSPORTE | [5 empty] | 47365.74
5.1 | 95878 | Transporte com caminhão basculante de 10 m³, em via urbana pavimentada, dmt até 30 km (unidade: txkm). af_07/2020 | t.Km | 18089.11 | 1.63 | 2.08 | 37625.35
5.2 | 93596 | Transporte com caminhão basculante de 10 m³, em via urbana pavimentada, adicional para dmt excedente a 30 km (unidade: txkm). af_07/2020 | t.Km | 11878.52 | 0.64 | 0.82 | 9740.39
6.0 | SINALIZAÇÃO | [5 empty] | 1361.11
6.1 | COMP. SADA 04 | Placa esmaltada para identificação de nome de rua, dimensões 45 x 20 cm com tubo de aço - 2 placas | m² | 0.23 | 978.79 | 1254.22 | 288.47
6.1 | COMP. SADA 05 | Fornecimento e instalação de suporte metálico galvanizado para placas de sinalização em solo, com h= de 2,5 m e diâmetro de 2''. af_03/2022 | und | 2 | 418.55 | 536.32 | 1072.64
PROJETADA 01 - COMUNIDADE LAGOA DO PIRIPIRI | [6 empty] | 109058.91
2.0 | TERRAPLENAGEM | [5 empty] | 1817.4
2.1 | 100575 | Regularização em superficies em terra com motoniveladora | m² | 780 | 1.82 | 2.33 | 1817.4
3.0 | PAVIMENTAÇÃO | [5 empty] | 74825.4
3.1 | COMP. SADA 02 | Execução de pavimento em paralelepípedos, rejuntamento com argamassa traço 1:3 (cimento e areia) | m² | 780 | 74.87 | 95.93 | 74825.4
4.0 | SERVIÇOS COMPLEMENTARES | [5 empty] | 21327.44
4.1 | 94273 | Assentamento de guia (meio-fio), confeccionada em concreto pré-fabricado, dimensões 100x15x13x30 (comprimento x base inferiror x base superior x altura), para vias urbanas | m | 272 | 40.56 | 51.97 | 14135.84
4.2 | COMP. SADA 03 | Execução de sarjeta de concreto usinado, moldada in loco em trecho reto, 30 cm base x 3 cm altura | m | 260 | 21.59 | 27.66 | 7191.6
5.0 | TRANSPORTE | [5 empty] | 9727.56
5.1 | 95878 | Transporte com caminhão basculante de 10 m³, em via urbana pavimentada, dmt até 30 km (unidade: txkm). af_07/2020 | t.Km | 3714.98 | 1.63 | 2.08 | 7727.16
5.2 | 93596 | Transporte com caminhão basculante de 10 m³, em via urbana pavimentada, adicional para dmt excedente a 30 km (unidade: txkm). af_07/2020 | t.Km | 2439.51 | 0.64 | 0.82 | 2000.4
6.0 | SINALIZAÇÃO | [5 empty] | 1361.11
6.1 | COMP. SADA 04 | Placa esmaltada para identificação de nome de rua, dimensões 45 x 20 cm com tubo de aço - 2 placas | m² | 0.23 | 978.79 | 1254.22 | 288.47
6.1 | COMP. SADA 05 | Fornecimento e instalação de suporte metálico galvanizado para placas de sinalização em solo, com h= de 2,5 m e diâmetro de 2''. af_03/2022 | und | 2 | 418.55 | 536.32 | 1072.64
RUA PROJETADA 01 - COMUNIDADE ALIVIO | [6 empty] | 240842.49
2.0 | TERRAPLENAGEM | [5 empty] | 4054.2
2.1 | 100575 | Regularização em superficies em terra com motoniveladora | m² | 1740 | 1.82 | 2.33 | 4054.2
3.0 | PAVIMENTAÇÃO | [5 empty] | 166918.2
3.1 | COMP. SADA 02 | Execução de pavimento em paralelepípedos, rejuntamento com argamassa traço 1:3 (cimento e areia) | m² | 1740 | 74.87 | 95.93 | 166918.2
4.0 | SERVIÇOS COMPLEMENTARES | [5 empty] | 46809.04
4.1 | 94273 | Assentamento de guia (meio-fio), confeccionada em concreto pré-fabricado, dimensões 100x15x13x30 (comprimento x base inferiror x base superior x altura), para vias urbanas | m | 592 | 40.56 | 51.97 | 30766.24
4.2 | COMP. SADA 03 | Execução de sarjeta de concreto usinado, moldada in loco em trecho reto, 30 cm base x 3 cm altura | m | 580 | 21.59 | 27.66 | 16042.8
5.0 | TRANSPORTE | [5 empty] | 21699.94
5.1 | 95878 | Transporte com caminhão basculante de 10 m³, em via urbana pavimentada, dmt até 30 km (unidade: txkm). af_07/2020 | t.Km | 8287.27 | 1.63 | 2.08 | 17237.52
5.2 | 93596 | Transporte com caminhão basculante de 10 m³, em via urbana pavimentada, adicional para dmt excedente a 30 km (unidade: txkm). af_07/2020 | t.Km | 5441.98 | 0.64 | 0.82 | 4462.42
6.0 | SINALIZAÇÃO | [5 empty] | 1361.11
6.1 | COMP. SADA 04 | Placa esmaltada para identificação de nome de rua, dimensões 45 x 20 cm com tubo de aço - 2 placas | m² | 0.23 | 978.79 | 1254.22 | 288.47
6.1 | COMP. SADA 05 | Fornecimento e instalação de suporte metálico galvanizado para placas de sinalização em solo, com h= de 2,5 m e diâmetro de 2''. af_03/2022 | und | 2 | 418.55 | 536.32 | 1072.64
RUA PROJETADA 08 | [6 empty] | 90115.03
2.0 | TERRAPLENAGEM | [5 empty] | 1495.86
2.1 | 100575 | Regularização em superficies em terra com motoniveladora | m² | 642 | 1.82 | 2.33 | 1495.86
3.0 | PAVIMENTAÇÃO | [5 empty] | 61587.06
3.1 | COMP. SADA 02 | Execução de pavimento em paralelepípedos, rejuntamento com argamassa traço 1:3 (cimento e areia) | m² | 642 | 74.87 | 95.93 | 61587.06
4.0 | SERVIÇOS COMPLEMENTARES | [5 empty] | 17664.46
4.1 | 94273 | Assentamento de guia (meio-fio), confeccionada em concreto pré-fabricado, dimensões 100x15x13x30 (comprimento x base inferiror x base superior x altura), para vias urbanas | m | 226 | 40.56 | 51.97 | 11745.22
4.2 | COMP. SADA 03 | Execução de sarjeta de concreto usinado, moldada in loco em trecho reto, 30 cm base x 3 cm altura | m | 214 | 21.59 | 27.66 | 5919.24
5.0 | TRANSPORTE | [5 empty] | 8006.54
5.1 | 95878 | Transporte com caminhão basculante de 10 m³, em via urbana pavimentada, dmt até 30 km (unidade: txkm). af_07/2020 | t.Km | 3057.72 | 1.63 | 2.08 | 6360.06
5.2 | 93596 | Transporte com caminhão basculante de 10 m³, em via urbana pavimentada, adicional para dmt excedente a 30 km (unidade: txkm). af_07/2020 | t.Km | 2007.9 | 0.64 | 0.82 | 1646.48
6.0 | SINALIZAÇÃO | [5 empty] | 1361.11
6.1 | COMP. SADA 04 | Placa esmaltada para identificação de nome de rua, dimensões 45 x 20 cm com tubo de aço - 2 placas | m² | 0.23 | 978.79 | 1254.22 | 288.47
6.1 | COMP. SADA 05 | Fornecimento e instalação de suporte metálico galvanizado para placas de sinalização em solo, com h= de 2,5 m e diâmetro de 2''. af_03/2022 | und | 2 | 418.55 | 536.32 | 1072.64
RUA PROJETADA 09 | [6 empty] | 114824.44
2.0 | TERRAPLENAGEM | [5 empty] | 1915.26
2.1 | 100575 | Regularização em superficies em terra com motoniveladora | m² | 822 | 1.82 | 2.33 | 1915.26
3.0 | PAVIMENTAÇÃO | [5 empty] | 78854.46
3.1 | COMP. SADA 02 | Execução de pavimento em paralelepípedos, rejuntamento com argamassa traço 1:3 (cimento e areia) | m² | 822 | 74.87 | 95.93 | 78854.46
4.0 | SERVIÇOS COMPLEMENTARES | [5 empty] | 22442.26
4.1 | 94273 | Assentamento de guia (meio-fio), confeccionada em concreto pré-fabricado, dimensões 100x15x13x30 (comprimento x base inferiror x base superior x altura), para vias urbanas | m | 286 | 40.56 | 51.97 | 14863.42
4.2 | COMP. SADA 03 | Execução de sarjeta de concreto usinado, moldada in loco em trecho reto, 30 cm base x 3 cm altura | m | 274 | 21.59 | 27.66 | 7578.84
5.0 | TRANSPORTE | [5 empty] | 10251.35
5.1 | 95878 | Transporte com caminhão basculante de 10 m³, em via urbana pavimentada, dmt até 30 km (unidade: txkm). af_07/2020 | t.Km | 3915.02 | 1.63 | 2.08 | 8143.24
5.2 | 93596 | Transporte com caminhão basculante de 10 m³, em via urbana pavimentada, adicional para dmt excedente a 30 km (unidade: txkm). af_07/2020 | t.Km | 2570.86 | 0.64 | 0.82 | 2108.11
6.0 | SINALIZAÇÃO | [5 empty] | 1361.11
6.1 | COMP. SADA 04 | Placa esmaltada para identificação de nome de rua, dimensões 45 x 20 cm com tubo de aço - 2 placas | m² | 0.23 | 978.79 | 1254.22 | 288.47
6.1 | COMP. SADA 05 | Fornecimento e instalação de suporte metálico galvanizado para placas de sinalização em solo, com h= de 2,5 m e diâmetro de 2''. af_03/2022 | und | 2 | 418.55 | 536.32 | 1072.64
RUA COQUEIRO VERDE | [6 empty] | 142004.81
2.0 | TERRAPLENAGEM | [5 empty] | 2376.6
2.1 | 100575 | Regularização em superficies em terra com motoniveladora | m² | 1020 | 1.82 | 2.33 | 2376.6
3.0 | PAVIMENTAÇÃO | [5 empty] | 97848.6
3.1 | COMP. SADA 02 | Execução de pavimento em paralelepípedos, rejuntamento com argamassa traço 1:3 (cimento e areia) | m² | 1020 | 74.87 | 95.93 | 97848.6
4.0 | SERVIÇOS COMPLEMENTARES | [5 empty] | 27697.84
4.1 | 94273 | Assentamento de guia (meio-fio), confeccionada em concreto pré-fabricado, dimensões 100x15x13x30 (comprimento x base inferiror x base superior x altura), para vias urbanas | m | 352 | 40.56 | 51.97 | 18293.44
4.2 | COMP. SADA 03 | Execução de sarjeta de concreto usinado, moldada in loco em trecho reto, 30 cm base x 3 cm altura | m | 340 | 21.59 | 27.66 | 9404.4
5.0 | TRANSPORTE | [5 empty] | 12720.66
5.1 | 95878 | Transporte com caminhão basculante de 10 m³, em via urbana pavimentada, dmt até 30 km (unidade: txkm). af_07/2020 | t.Km | 4858.06 | 1.63 | 2.08 | 10104.76
5.2 | 93596 | Transporte com caminhão basculante de 10 m³, em via urbana pavimentada, adicional para dmt excedente a 30 km (unidade: txkm). af_07/2020 | t.Km | 3190.12 | 0.64 | 0.82 | 2615.9
6.0 | SINALIZAÇÃO | [5 empty] | 1361.11
6.1 | COMP. SADA 04 | Placa esmaltada para identificação de nome de rua, dimensões 45 x 20 cm com tubo de aço - 2 placas | m² | 0.23 | 978.79 | 1254.22 | 288.47
6.1 | COMP. SADA 05 | Fornecimento e instalação de suporte metálico galvanizado para placas de sinalização em solo, com h= de 2,5 m e diâmetro de 2''. af_03/2022 | und | 2 | 418.55 | 536.32 | 1072.64
RUA PROJETADA (LAGOA FUNDA) | [6 empty] | 18457.7
2.0 | TERRAPLENAGEM | [5 empty] | 279.6
2.1 | 100575 | Regularização em superficies em terra com motoniveladora | m² | 120 | 1.82 | 2.33 | 279.6
3.0 | PAVIMENTAÇÃO | [5 empty] | 11511.6
3.1 | COMP. SADA 02 | Execução de pavimento em paralelepípedos, rejuntamento com argamassa traço 1:3 (cimento e areia) | m² | 120 | 74.87 | 95.93 | 11511.6
4.0 | SERVIÇOS COMPLEMENTARES | [5 empty] | 3808.84
4.1 | 94273 | Assentamento de guia (meio-fio), confeccionada em concreto pré-fabricado, dimensões 100x15x13x30 (comprimento x base inferiror x base superior x altura), para vias urbanas | m | 52 | 40.56 | 51.97 | 2702.44
4.2 | COMP. SADA 03 | Execução de sarjeta de concreto usinado, moldada in loco em trecho reto, 30 cm base x 3 cm altura | m | 40 | 21.59 | 27.66 | 1106.4
5.0 | TRANSPORTE | [5 empty] | 1496.55
5.1 | 95878 | Transporte com caminhão basculante de 10 m³, em via urbana pavimentada, dmt até 30 km (unidade: txkm). af_07/2020 | t.Km | 571.54 | 1.63 | 2.08 | 1188.8
5.2 | 93596 | Transporte com caminhão basculante de 10 m³, em via urbana pavimentada, adicional para dmt excedente a 30 km (unidade: txkm). af_07/2020 | t.Km | 375.31 | 0.64 | 0.82 | 307.75
6.0 | SINALIZAÇÃO | [5 empty] | 1361.11
6.1 | COMP. SADA 04 | Placa esmaltada para identificação de nome de rua, dimensões 45 x 20 cm com tubo de aço - 2 placas | m² | 0.23 | 978.79 | 1254.22 | 288.47
6.1 | COMP. SADA 05 | Fornecimento e instalação de suporte metálico galvanizado para placas de sinalização em solo, com h= de 2,5 m e diâmetro de 2''. af_03/2022 | und | 2 | 418.55 | 536.32 | 1072.64
RUA PACAJÚ | [6 empty] | 217930.16
2.0 | TERRAPLENAGEM | [5 empty] | 3767.61
2.1 | 100575 | Regularização em superficies em terra com motoniveladora | m² | 1617 | 1.82 | 2.33 | 3767.61
3.0 | PAVIMENTAÇÃO | [5 empty] | 155118.81
3.1 | COMP. SADA 02 | Execução de pavimento em paralelepípedos, rejuntamento com argamassa traço 1:3 (cimento e areia) | m² | 1617 | 74.87 | 95.93 | 155118.81
4.0 | SERVIÇOS COMPLEMENTARES | [5 empty] | 37516.64
4.1 | 94273 | Assentamento de guia (meio-fio), confeccionada em concreto pré-fabricado, dimensões 100x15x13x30 (comprimento x base inferiror x base superior x altura), para vias urbanas | m | 476 | 40.56 | 51.97 | 24737.72
4.2 | COMP. SADA 03 | Execução de sarjeta de concreto usinado, moldada in loco em trecho reto, 30 cm base x 3 cm altura | m | 462 | 21.59 | 27.66 | 12778.92
5.0 | TRANSPORTE | [5 empty] | 20165.99
5.1 | 95878 | Transporte com caminhão basculante de 10 m³, em via urbana pavimentada, dmt até 30 km (unidade: txkm). af_07/2020 | t.Km | 7701.45 | 1.63 | 2.08 | 16019.02
5.2 | 93596 | Transporte com caminhão basculante de 10 m³, em via urbana pavimentada, adicional para dmt excedente a 30 km (unidade: txkm). af_07/2020 | t.Km | 5057.28 | 0.64 | 0.82 | 4146.97
6.0 | SINALIZAÇÃO | [5 empty] | 1361.11
6.1 | COMP. SADA 04 | Placa esmaltada para identificação de nome de rua, dimensões 45 x 20 cm com tubo de aço - 2 placas | m² | 0.23 | 978.79 | 1254.22 | 288.47
6.1 | COMP. SADA 05 | Fornecimento e instalação de suporte metálico galvanizado para placas de sinalização em solo, com h= de 2,5 m e diâmetro de 2''. af_03/2022 | und | 2 | 418.55 | 536.32 | 1072.64
RUA 07 DE ABRIL | [6 empty] | 105764.32
2.0 | TERRAPLENAGEM | [5 empty] | 1761.48
2.1 | 100575 | Regularização em superficies em terra com motoniveladora | m² | 756 | 1.82 | 2.33 | 1761.48
3.0 | PAVIMENTAÇÃO | [5 empty] | 72523.08
3.1 | COMP. SADA 02 | Execução de pavimento em paralelepípedos, rejuntamento com argamassa traço 1:3 (cimento e areia) | m² | 756 | 74.87 | 95.93 | 72523.08
4.0 | SERVIÇOS COMPLEMENTARES | [5 empty] | 20690.4
4.1 | 94273 | Assentamento de guia (meio-fio), confeccionada em concreto pré-fabricado, dimensões 100x15x13x30 (comprimento x base inferiror x base superior x altura), para vias urbanas | m | 264 | 40.56 | 51.97 | 13720.08
4.2 | COMP. SADA 03 | Execução de sarjeta de concreto usinado, moldada in loco em trecho reto, 30 cm base x 3 cm altura | m | 252 | 21.59 | 27.66 | 6970.32
5.0 | TRANSPORTE | [5 empty] | 9428.25
5.1 | 95878 | Transporte com caminhão basculante de 10 m³, em via urbana pavimentada, dmt até 30 km (unidade: txkm). af_07/2020 | t.Km | 3600.68 | 1.63 | 2.08 | 7489.41
5.2 | 93596 | Transporte com caminhão basculante de 10 m³, em via urbana pavimentada, adicional para dmt excedente a 30 km (unidade: txkm). af_07/2020 | t.Km | 2364.44 | 0.64 | 0.82 | 1938.84
6.0 | SINALIZAÇÃO | [5 empty] | 1361.11
6.1 | COMP. SADA 04 | Placa esmaltada para identificação de nome de rua, dimensões 45 x 20 cm com tubo de aço - 2 placas | m² | 0.23 | 978.79 | 1254.22 | 288.47
6.1 | COMP. SADA 05 | Fornecimento e instalação de suporte metálico galvanizado para placas de sinalização em solo, com h= de 2,5 m e diâmetro de 2''. af_03/2022 | und | 2 | 418.55 | 536.32 | 1072.64

## COMPOSIÇÕES UNITÁRIAS CD
COMPOSIÇÕES DE CUSTO UNITÁRIOS - CCU
PAVIMENTAÇÃO DE VIAS PÚBLICAS NO MUNÍCIO DE JOSÉ DE FREITAS - PI |  |  | BDI SERVIÇOS: | 21.96% | FONTE: SINAPI 05/2025
LOCAL: DIVERSAS |  |  | SEM DESONERAÇÃO
1.1 | Código | Banco | Descrição | Und | Quant. | Valor Unit | Total
Composição | 103689 | SINAPI | FORNECIMENTO E INSTALAÇÃO DE PLACA DE OBRA COM CHAPA GALVANIZADA E ESTRUTURA DE MADEIRA. AF_03/2022_PS | m² | 1 | 461.27 | 461.27
Composição Auxiliar | 102234 | SINAPI | PINTURA IMUNIZANTE PARA MADEIRA, 2 DEMÃOS. AF_01/2021 | m² | 0.5 | 25 | 12.5
Composição Auxiliar | 88262 | SINAPI | CARPINTEIRO DE FORMAS COM ENCARGOS COMPLEMENTARES | H | 0.3729 | 24.77 | 9.23
Composição Auxiliar | 88316 | SINAPI | SERVENTE COM ENCARGOS COMPLEMENTARES | H | 1.1186 | 20.1 | 22.48
Insumo | 00004813 | SINAPI | PLACA DE OBRA (PARA CONSTRUCAO CIVIL) EM CHAPA GALVANIZADA *N. 22*, ADESIVADA, DE *2,4 X 1,2* M (SEM POSTES PARA FIXACAO) | M² | 1 | 400 | 400
Insumo | 00004509 | SINAPI | SARRAFO *2,5 X 10* CM EM PINUS, MISTA OU EQUIVALENTE DA REGIAO - BRUTA | M | 3.2083 | 5.1 | 16.36
Insumo | 00005069 | SINAPI | PREGO DE ACO POLIDO COM CABECA 17 X 27 (2 1/2 X 11) | KG | 0.0132 | 20.74 | 0.27
Insumo | 00005065 | SINAPI | PREGO DE ACO POLIDO COM CABECA 10 X 10 (7/8 X 17) | KG | 0.0113 | 38.7 | 0.43
|  |  |  | LS => | 0 | MO com LS => | 26.17
[5 empty] | Valor com BDI => |  | 591.07
|  |  |  | Quant. => | 1,00 | Preço Total => | 591.07
1.2 | Código | Banco | Descrição | Und | Quant. | Valor Unit | Total
Composição | COMPOSIÇÃO SADA 02 | Próprio | ADMINISTRAÇÃO LOCAL DA OBRA | mês | 1 | 6626.4 | 6626.4
Composição Auxiliar | 90776 | SINAPI | ENCARREGADO GERAL COM ENCARGOS COMPLEMENTARES | H | 60 | 31.93 | 1915.8
Composição Auxiliar | 90766 | SINAPI | ALMOXARIFE COM ENCARGOS COMPLEMENTARES | H | 60 | 20.63 | 1237.8
Composição Auxiliar | 90777 | SINAPI | ENGENHEIRO CIVIL DE OBRA JUNIOR COM ENCARGOS COMPLEMENTARES | H | 30 | 115.76 | 3472.8
|  |  |  | LS => | 0 | MO com LS => | 6242.7
[5 empty] | Valor com BDI => |  | 8491.06
|  |  |  | Quant. => | 1,00 | Preço Total => | 8491.06
2.1 | Código | Banco | Descrição | Und | Quant. | Valor Unit | Total
Composição | 100575 | SINAPI | REGULARIZAÇÃO DE SUPERFÍCIES COM MOTONIVELADORA. AF_09/2024 | m² | 1 | 1.82 | 1.82
Composição Auxiliar | 88316 | SINAPI | SERVENTE COM ENCARGOS COMPLEMENTARES | H | 0.0010343 | 20.1 | 0.02
Composição Auxiliar | 5903 | SINAPI | CAMINHÃO PIPA 10.000 L TRUCADO, PESO BRUTO TOTAL 23.000 KG, CARGA ÚTIL MÁXIMA 15.935 KG, DISTÂNCIA ENTRE EIXOS 4,8 M, POTÊNCIA 230 CV, INCLUSIVE TANQUE DE AÇO PARA TRANSPORTE DE ÁGUA - CHI DIURNO. AF_06/2014 | CHI | 0.007545 | 68.7 | 0.51
Composição Auxiliar | 5934 | SINAPI | MOTONIVELADORA POTÊNCIA BÁSICA LÍQUIDA (PRIMEIRA MARCHA) 125 HP, PESO BRUTO 13032 KG, LARGURA DA LÂMINA DE 3,7 M - CHI DIURNO. AF_06/2014 | CHI | 0.0007318 | 105.07 | 0.07
Composição Auxiliar | 73436 | SINAPI | ROLO COMPACTADOR VIBRATÓRIO PÉ DE CARNEIRO PARA SOLOS, POTÊNCIA 80 HP, PESO OPERACIONAL SEM/COM LASTRO 7,4 / 8,8 T, LARGURA DE TRABALHO 1,68 M - CHP DIURNO. AF_02/2016 | CHP | 0.0025195 | 165.55 | 0.41
Composição Auxiliar | 5901 | SINAPI | CAMINHÃO PIPA 10.000 L TRUCADO, PESO BRUTO TOTAL 23.000 KG, CARGA ÚTIL MÁXIMA 15.935 KG, DISTÂNCIA ENTRE EIXOS 4,8 M, POTÊNCIA 230 CV, INCLUSIVE TANQUE DE AÇO PARA TRANSPORTE DE ÁGUA - CHP DIURNO. AF_06/2014 | CHP | 0.0010702 | 314.07 | 0.33
Composição Auxiliar | 93244 | SINAPI | ROLO COMPACTADOR VIBRATÓRIO PÉ DE CARNEIRO PARA SOLOS, POTÊNCIA 80 HP, PESO OPERACIONAL SEM/COM LASTRO 7,4 / 8,8 T, LARGURA DE TRABALHO 1,68 M - CHI DIURNO. AF_02/2016 | CHI | 0.0060957 | 66.35 | 0.4
Composição Auxiliar | 5932 | SINAPI | MOTONIVELADORA POTÊNCIA BÁSICA LÍQUIDA (PRIMEIRA MARCHA) 125 HP, PESO BRUTO 13032 KG, LARGURA DA LÂMINA DE 3,7 M - CHP DIURNO. AF_06/2014 | CHP | 0.0003025 | 264.51 | 0.08
|  |  |  | LS => | 0 | MO com LS => | 0.33
[5 empty] | Valor com BDI => |  | 2.33
|  |  |  | Quant. => | 1,00 | Preço Total => | 2.33
2.2 | Código | Banco | Descrição | Und | Quant. | Valor Unit | Total
Composição | COMPOSIÇÃO SADA 08 | Próprio | REFERÊNCIA SINAPI (101169) - EXECUÇÃO DE PAVIMENTO EM PARALELEPÍPEDOS, REJUNTAMENTO COM ARGAMASSA TRAÇO 1:3 (CIMENTO E AREIA). AF_05/2020 | m² | 1 | 74.87 | 74.87
Composição Auxiliar | 88316 | SINAPI | SERVENTE COM ENCARGOS COMPLEMENTARES | H | 0.4021 | 20.1 | 8.08
Composição Auxiliar | 88260 | SINAPI | CALCETEIRO COM ENCARGOS COMPLEMENTARES | H | 0.4021 | 24.99 | 10.04
Composição Auxiliar | 5685 | SINAPI | ROLO COMPACTADOR VIBRATÓRIO DE UM CILINDRO AÇO LISO, POTÊNCIA 80 HP, PESO OPERACIONAL MÁXIMO 8,1 T, IMPACTO DINÂMICO 16,15 / 9,5 T, LARGURA DE TRABALHO 1,68 M - CHI DIURNO. AF_06/2014 | CHI | 0.1309 | 64.67 | 8.46
Composição Auxiliar | 88628 | SINAPI | ARGAMASSA TRAÇO 1:3 (EM VOLUME DE CIMENTO E AREIA MÉDIA ÚMIDA), PREPARO MECÂNICO COM BETONEIRA 400 L. AF_08/2019 | m³ | 0.0204 | 667.9 | 13.62
Composição Auxiliar | COMPOSIÇÃO SADA 06 | Próprio | Desmonte manual de rocha de origem arenitica | Milheiro | 0.042 | 566.24 | 23.78
Composição Auxiliar | 5684 | SINAPI | ROLO COMPACTADOR VIBRATÓRIO DE UM CILINDRO AÇO LISO, POTÊNCIA 80 HP, PESO OPERACIONAL MÁXIMO 8,1 T, IMPACTO DINÂMICO 16,15 / 9,5 T, LARGURA DE TRABALHO 1,68 M - CHP DIURNO. AF_06/2014 | CHP | 0.0031 | 162.27 | 0.5
Insumo | 00000367 | SINAPI | AREIA GROSSA - POSTO JAZIDA/FORNECEDOR (RETIRADO NA JAZIDA, SEM TRANSPORTE) | M³ | 0.114 | 91.17 | 10.39
|  |  |  | LS => | 0 | MO com LS => | 32.82
[5 empty] | Valor com BDI => |  | 95.93
|  |  |  | Quant. => | 1,00 | Preço Total => | 95.93
TCE PI - DESMONTE MANUAL DE ROCHA DE ORIGEM ARENITICA | [5 empty] | Unid.: milheiro
| Código | Banco | Descrição | Und | Quant. | Valor Unit | Total
|  |  | Descrição | Unidade | Coeficiente | Preço | Total
Composição Auxiliar | 88309 | SINAPI | Pedreiro com encargos complementares | h | 12 | 25.17 | 302.04
Composição Auxiliar | 88316 | SINAPI | Servente com encargos complementares | h | 12 | 20.1 | 241.2
Insumo | COTAÇÃO INDENIZAÇÃO |  | Indenização de Jazida | milheiro | 1 | 23 | 23
[5 empty] | TOTAL: |  | 566.24
2.3 | Código | Banco | Descrição | Und | Quant. | Valor Unit | Total
Composição | 94273 | SINAPI | ASSENTAMENTO DE GUIA (MEIO-FIO) EM TRECHO RETO, CONFECCIONADA EM CONCRETO PRÉ-FABRICADO, DIMENSÕES 100X15X13X30 CM (COMPRIMENTO X BASE INFERIOR X BASE SUPERIOR X ALTURA). AF_01/2024 | M | 1 | 40.56 | 40.56
Composição Auxiliar | 88629 | SINAPI | ARGAMASSA TRAÇO 1:3 (EM VOLUME DE CIMENTO E AREIA MÉDIA ÚMIDA), PREPARO MANUAL. AF_08/2019 | m³ | 0.0018 | 751.51 | 1.35
Composição Auxiliar | 88316 | SINAPI | SERVENTE COM ENCARGOS COMPLEMENTARES | H | 0.2296 | 20.1 | 4.61
Composição Auxiliar | 88309 | SINAPI | PEDREIRO COM ENCARGOS COMPLEMENTARES | H | 0.2296 | 25.17 | 5.77
Insumo | 00000370 | SINAPI | AREIA MEDIA - POSTO JAZIDA/FORNECEDOR (RETIRADO NA JAZIDA, SEM TRANSPORTE) | M³ | 0.0066 | 90 | 0.59
Insumo | 00004059 | SINAPI | MEIO-FIO OU GUIA DE CONCRETO, PRE-MOLDADO, COMP 1 M, *30 X 12/15* CM (H X L1/L2) | M | 1.005 | 28.1 | 28.24
|  |  |  | LS => | 0 | MO com LS => | 7.56
[5 empty] | Valor com BDI => |  | 51.97
|  |  |  | Quant. => | 1,00 | Preço Total => | 51.97
2.4 | Código | Banco | Descrição | Und | Quant. | Valor Unit | Total
Composição | COMPOSIÇÃO SADA 003 | Próprio | Execução de sarjeta de concreto usinado, moldada in loco em trecho reto, 30 cm base x 3 cm altura | m | 1 | 21.59 | 21.59
Composição Auxiliar | 88316 | SINAPI | SERVENTE COM ENCARGOS COMPLEMENTARES | H | 0.2326 | 20.1 | 4.67
Composição Auxiliar | 88309 | SINAPI | PEDREIRO COM ENCARGOS COMPLEMENTARES | H | 0.2326 | 25.17 | 5.85
Insumo | 00034492 | SINAPI | CONCRETO USINADO BOMBEAVEL, CLASSE DE RESISTENCIA C20, COM BRITA 0 E 1, SLUMP = 100 +/- 20 MM, EXCLUI SERVICO DE BOMBEAMENTO (NBR 8953) | M³ | 0.015 | 540 | 8.1
Insumo | 00004517 | SINAPI | SARRAFO *2,5 X 7,5* CM EM PINUS, MISTA OU EQUIVALENTE DA REGIAO - BRUTA | M | 0.2 | 3.52 | 0.7
Insumo | 00006212 | SINAPI | TABUA *2,5 X 30 CM EM PINUS, MISTA OU EQUIVALENTE DA REGIAO - BRUTA | M | 0.0833 | 16.67 | 1.38
Insumo | 00000370 | SINAPI | AREIA MEDIA - POSTO JAZIDA/FORNECEDOR (RETIRADO NA JAZIDA, SEM TRANSPORTE) | M³ | 0.0099 | 90 | 0.89
|  |  |  | LS => | 0 | MO com LS => | 7.46
[5 empty] | Valor com BDI => |  | 27.66
|  |  |  | Quant. => | 1,00 | Preço Total => | 27.66
2.5 | Código | Banco | Descrição | Und | Quant. | Valor Unit | Total
Composição | 95878 | SINAPI | TRANSPORTE COM CAMINHÃO BASCULANTE DE 10 M³, EM VIA URBANA PAVIMENTADA, DMT ATÉ 30 KM (UNIDADE: TXKM). AF_07/2020 | TXKM | 1 | 1.63 | 1.63
Composição Auxiliar | 91386 | SINAPI | CAMINHÃO BASCULANTE 10 M3, TRUCADO CABINE SIMPLES, PESO BRUTO TOTAL 23.000 KG, CARGA ÚTIL MÁXIMA 15.935 KG, DISTÂNCIA ENTRE EIXOS 4,80 M, POTÊNCIA 230 CV INCLUSIVE CAÇAMBA METÁLICA - CHP DIURNO. AF_06/2014 | CHP | 0.0056 | 264.11 | 1.47
Composição Auxiliar | 91387 | SINAPI | CAMINHÃO BASCULANTE 10 M3, TRUCADO CABINE SIMPLES, PESO BRUTO TOTAL 23.000 KG, CARGA ÚTIL MÁXIMA 15.935 KG, DISTÂNCIA ENTRE EIXOS 4,80 M, POTÊNCIA 230 CV INCLUSIVE CAÇAMBA METÁLICA - CHI DIURNO. AF_06/2014 | CHI | 0.0024 | 69.11 | 0.16
|  |  |  | LS => | 0 | MO com LS => | 0.14
[5 empty] | Valor com BDI => |  | 2.08
|  |  |  | Quant. => | 1,00 | Preço Total => | 2.08
2.6 | Código | Banco | Descrição | Und | Quant. | Valor Unit | Total
Composição | 93596 | SINAPI | TRANSPORTE COM CAMINHÃO BASCULANTE DE 10 M³, EM VIA URBANA PAVIMENTADA, ADICIONAL PARA DMT EXCEDENTE A 30 KM (UNIDADE: TXKM). AF_07/2020 | TXKM | 1 | 0.64 | 0.64
Composição Auxiliar | 91387 | SINAPI | CAMINHÃO BASCULANTE 10 M3, TRUCADO CABINE SIMPLES, PESO BRUTO TOTAL 23.000 KG, CARGA ÚTIL MÁXIMA 15.935 KG, DISTÂNCIA ENTRE EIXOS 4,80 M, POTÊNCIA 230 CV INCLUSIVE CAÇAMBA METÁLICA - CHI DIURNO. AF_06/2014 | CHI | 0.001 | 69.11 | 0.06
Composição Auxiliar | 91386 | SINAPI | CAMINHÃO BASCULANTE 10 M3, TRUCADO CABINE SIMPLES, PESO BRUTO TOTAL 23.000 KG, CARGA ÚTIL MÁXIMA 15.935 KG, DISTÂNCIA ENTRE EIXOS 4,80 M, POTÊNCIA 230 CV INCLUSIVE CAÇAMBA METÁLICA - CHP DIURNO. AF_06/2014 | CHP | 0.0022 | 264.11 | 0.58
|  |  |  | LS => | 0 | MO com LS => | 0.05
[5 empty] | Valor com BDI => |  | 0.82
|  |  |  | Quant. => | 1,00 | Preço Total => | 0.82
3.1 | Código | Banco | Descrição | Und | Quant. | Valor Unit | Total
Composição | COMPOSIÇÃO SADA 004 | Próprio | Placa esmaltada para identificação de nome de rua, dimensões 45 x 20 cm com tubo de aço - 2 placas | m² | 1 | 978.79 | 978.79
Composição Auxiliar | 88278 | SINAPI | MONTADOR DE ESTRUTURA METÁLICA COM ENCARGOS COMPLEMENTARES | H | 0.2527 | 20.59 | 5.2
Composição Auxiliar | 88316 | SINAPI | SERVENTE COM ENCARGOS COMPLEMENTARES | H | 0.7582 | 20.1 | 15.23
Insumo | 00034723 | SINAPI | PLACA DE SINALIZACAO EM CHAPA DE ACO NUM 16 COM PINTURA REFLETIVA | M² | 1 | 924 | 924
Insumo | 00011927 | SINAPI | ABRACADEIRA, GALVANIZADA/ZINCADA, ROSCA SEM FIM, PARAFUSO INOX, LARGURA FITA *12,6 A *14 MM, D = 2" A 2 1/2" | UN | 4 | 8.59 | 34.36
|  |  |  | LS => | 0 | MO com LS => | 14.1
[5 empty] | Valor com BDI => |  | 1254.22
|  |  |  | Quant. => | 1,00 | Preço Total => | 1254.22
3.2 | Código | Banco | Descrição | Und | Quant. | Valor Unit | Total
Composição | COMPOSIÇÃO SADA 005 | Próprio | Fornecimento e instalação de suporte metálico galvanizado para placas de sinalização em solo, com h= de 2,5 m e diâmetro de 2''. af_03/2022 | und | 1 | 418.55 | 418.55
Composição Auxiliar | 102486 | SINAPI | CONCRETO FCK = 15MPA, TRAÇO 1:3,4:3,4 (EM MASSA SECA DE CIMENTO/ AREIA MÉDIA/ SEIXO ROLADO) - PREPARO MANUAL. AF_05/2021 | m³ | 0.0237 | 970.29 | 22.99
Composição Auxiliar | 88316 | SINAPI | SERVENTE COM ENCARGOS COMPLEMENTARES | H | 0.6413 | 20.1 | 12.89
Composição Auxiliar | 88278 | SINAPI | MONTADOR DE ESTRUTURA METÁLICA COM ENCARGOS COMPLEMENTARES | H | 0.2138 | 20.59 | 4.4
Insumo | 00021148 | SINAPI | TUBO ACO CARBONO SEM COSTURA 2", E= *3,91* MM, SCHEDULE 40, *5,43* KG/M | M | 3.3 | 114.63 | 378.27
|  |  |  | LS => | 0 | MO com LS => | 13.92
[5 empty] | Valor com BDI => |  | 536.32
|  |  |  | Quant. => | 1,00 | Preço Total => | 536.32

## BDI CD
OBRA: PAVIMENTAÇÃO EM PARALELEPÍPEDO
LOCAL: REDENÇÃO DO GURGUEIA- PI
BANCA: SINAPI 02/2025 - Com desoneração - Horista: 90,66 % / Mensalista: 52,90% - BDI: 28,14 %
COMPOSIÇÃO DA PARCELA DE BDI (BONIFICAÇÃO E DESPESAS INDIRETAS)
TIPO DE BDI
| COM DESONERAÇÃO | X | 1 |  |  |  | 0
| SEM DESONERAÇÃO |  | 0 |  |  |  | 0
|  |  | 1 |  |  |  | 0
TIPO DE SERVIÇO | [7 empty] | 2
[5 empty] | CONSTRUÇÃO DE EDIFICAÇÕES |  | 0 | 1
[5 empty] | CONSTRUÇÃO DE RODOVIAS E FERROVIAS | X | 1 | 2
[5 empty] | CONSTRUÇÃO DE REDES DE ABASTECIMENTO DE ÁGUA, COLETA DE ESGOTO E CONSTRUÇÕES DE CORRELATAS |  | 0 | 3
[5 empty] | CONSTRUÇÃO E MANUTENÇÃO DE ESTAÇÕES E REDES DE DISTRIBUIÇÃO DE ENERGIA ELÉTRICA |  | 0 | 4
[5 empty] | OBRAS PORTUÁRIAS, MARÍTIMAS E FLUVIAIS |  | 0 | 5
[5 empty] | FORNECIMENTO DE MATERIAIS |  | 0 | 6
1
ÍNDICES PERCENTUAIS | [5 empty] | %
[9 empty] | min | max
| ADMINISTRAÇÃO CENTRAL |  |  |  | A = | 3.8% |  |  | 0% | 100%
| DESPESAS FINANCEIRAS |  |  |  | DF = | 1.02% |  |  | 0% | 100%
SEGURO, GARANTIA E RISCOS
[5 empty] | SEGURO + GARANTIA (S + G) = | 0.32% |  |  | 0% | 100%
[5 empty] | RISCO (R) = | 0.72% |  |  | 0% | 100%
| LUCRO |  |  |  | L = | 7.5% |  |  | 0% | 100%
IMPOSTOS
[5 empty] | INSS = | 4.5% |  |  | 0% | 4.5%
[5 empty] | ISSQN = | 3% |  |  | 1.2% | 3%
[5 empty] | PIS = | 0.65% |  |  | 0.65% | 0.65%
[5 empty] | COFINS = | 3% |  |  | 3% | 3%
[5 empty] | CPRB= | 4.5%
[5 empty] | T = | 11.15%
CÁLCULO | [8 empty] | LISTA DE ERROS
[9 empty] | 1 | OK
[9 empty] | 2 | OK
[9 empty] | 3 | OK
[9 empty] | 4 | OK
AC = | TAXA DE RATEIO DA ADMINISTRAÇÃO CENTRAL
S + G = | SEGURO E GARANTIA DO EMPREENDIMENTO
R = | TAXA DE RISCO
DF = | TAXA DE DESPESAS FINANCEIRAS
L = | TAXA DE LUCRO
T = | TAXA DE TRIBUTOS
BDI DE REFERÊNCIAS S/ INSS |  |  |  | BDI DE REFERÊNCIAS C/ INSS |  |  |  | 1.0484
1.0102
| MÍNIMO | 19.6% |  | MÍNIMO | 25.6% |  |  | 1.075
| MÁXIMO | 24.23% |  | MÁXIMO | 30.52% |  |  | 0.8885
1.2814
0.2814
|  |  |  | BDI CALCULADO = |  | 28.14% |  | 28.14%
DE ACORDO COM:
LEI Nº 12.546, DE 14 DE DEZEMBRO DE 2011
LEI Nº 13.161, DE 31 DE AGOSTO DE 2015
ACÓRDÃO Nº 2622/2013 – TCU – Plenário
[5 empty] | BDI CALCULADO | 28.14%