## Resumo do Orçamento
| Obra | Bancos | B.D.I. |  | Encargos Sociais
| PAVIMENTAÇÃO EM PARALELEPÍPEDO NO MUNICÍPIO DE CARACOL-PI | SINAPI - 02/2026 - Piauí SICRO3 - 01/2026 - Piauí ORSE - 02/2026 - Sergipe SEINFRA - 028 - Ceará | 22,0% |  | Não Desonerado: embutido nos preços unitário dos insumos de mão de obra, de acordo com as bases.
Planilha Orçamentária Resumida
Item | Descrição |  |  | Quant. | Total | Peso (%)
1 | SERVIÇOS PRELIMINARES |  |  | 1 | 27029.42 | 3.466%
2 | RUA DO CENTRO |  |  | 1 | 61507.73 | 7.887%
3 | RUA BARREIRO DA CHIQUINHA - TRECHO 01 |  |  | 1 | 27204.72 | 3.489%
4 | RUA BARREIRO DA CHIQUINHA - TRECHO 02 |  |  | 1 | 256573.03 | 32.9%
5 | RUA BARRA DO SILVESTRE - TRECHO 01 |  |  | 1 | 217184.06 | 27.85%
6 | RUA ALTO DO CHEIRO |  |  | 1 | 190338.64 | 24.41%
|  |  | Total sem BDI | 640573.51
|  |  | Total do BDI | 139264.09
|  |  | Total Geral | 779837.6
____________________________________________________________________________________________________________________________________________
PABLIO HENRIQUE CASTRO SOARES

## Sintético
|  |  | Obra | Bancos |  | B.D.I. |  | Encargos Sociais
|  |  | PAVIMENTAÇÃO EM PARALELEPÍPEDO NO MUNICÍPIO DE CARACOL-PI | SINAPI - 02/2026 - Piauí SICRO3 - 01/2026 - Piauí ORSE - 02/2026 - Sergipe SEINFRA - 028 - Ceará |  | 22,0% |  | Não Desonerado: embutido nos preços unitário dos insumos de mão de obra, de acordo com as bases.
Orçamento Sintético
Item | Código | Banco | Descrição | Und | Quant. | Valor Unit | Valor Unit com BDI | Total | Peso (%)
1 |  |  | SERVIÇOS PRELIMINARES |  | 1 |  | 27029.42 | 27029.42 | 3.466%
1.1 | 103689 | SINAPI | FORNECIMENTO E INSTALAÇÃO DE PLACA DE OBRA COM CHAPA GALVANIZADA E ESTRUTURA DE MADEIRA. AF_03/2022_PS | m² | 6.48 | 467.2 | 569.98 | 3693.47 | 0.4736%
1.2 | COMP SADA 007 | Próprio | ADMINISTRAÇÃO LOCAL | MÊS | 3 | 6375.95 | 7778.65 | 23335.95 | 2.992%
2 |  |  | RUA DO CENTRO |  | 1 |  | 61507.73 | 61507.73 | 7.887%
2.1 |  |  | TERRAPLENAGEM |  | 1 |  | 265.2 | 265.2 | 0.03401%
2.1.1 | 100575 | SINAPI | REGULARIZAÇÃO DE SUPERFÍCIES COM MOTONIVELADORA. AF_09/2024 | m² | 390 | 0.56 | 0.68 | 265.2 | 0.03401%
2.2 |  |  | PAVIMENTAÇÃO |  | 1 |  | 36823.8 | 36823.8 | 4.722%
2.2.1 | COMP SADA 010 | Próprio | EXECUÇÃO DE PAVIMENTO EM PARELEPÍPEDOS, REJUNTAMENTO COM ARGAMASSA TRAÇO 1:3 (CIMENTO E AREIA) | M² | 390 | 76.66 | 93.52 | 36472.8 | 4.677%
2.2.2 | 97084 | SINAPI | COMPACTAÇÃO MECÂNICA DE SOLO PARA EXECUÇÃO DE RADIER, PISO DE CONCRETO OU LAJE SOBRE SOLO, COM COMPACTADOR DE SOLOS TIPO PLACA VIBRATÓRIA. AF_09/2021 | m² | 390 | 0.74 | 0.9 | 351 | 0.04501%
2.3 |  |  | DRENAGEM |  | 1 |  | 12285.3 | 12285.3 | 1.575%
2.3.1 | 94273 | SINAPI | ASSENTAMENTO DE GUIA (MEIO-FIO) EM TRECHO RETO, CONFECCIONADA EM CONCRETO PRÉ-FABRICADO, DIMENSÕES 100X15X13X30 CM (COMPRIMENTO X BASE INFERIOR X BASE SUPERIOR X ALTURA). AF_01/2024 | M | 161 | 45.3 | 55.26 | 8896.86 | 1.141%
2.3.2 | COMP SADA 014 | Próprio | EXECUÇÃO DE SARJETA EM TRECHO RETO | M | 151 | 18.4 | 22.44 | 3388.44 | 0.4345%
2.4 |  |  | SINALIZAÇÃO |  | 1 |  | 940.3 | 940.3 | 0.1206%
2.4.1 | COMP SADA 015 | Próprio | PLACA ESMALTADA PARA IDENTIFICAÇÃO DE NOME DE RUA, DIMENSÕES 45 X 20 CM COM TUBO DE AÇO | UND | 1 | 366.77 | 447.45 | 447.45 | 0.05738%
2.4.2 | COMP SADA 016 | Próprio | PLACA DE REGULAMENTAÇÃO/ADVERTÊNCIA REFLETIVA EM ALUMÍNIO | UND | 1 | 403.98 | 492.85 | 492.85 | 0.0632%
2.5 |  |  | TRANSPORTE |  | 1 |  | 11193.13 | 11193.13 | 1.435%
2.5.1 | 5915321 | SICRO3 | Transporte com caminhão basculante de 14 m³ - rodovia pavimentada | tkm | 13419.48 | 0.68 | 0.82 | 11003.97 | 1.411%
2.5.2 | 5915320 | SICRO3 | Transporte com caminhão basculante de 14 m³ - rodovia em revestimento primário | tkm | 210.18 | 0.74 | 0.9 | 189.16 | 0.02426%
3 |  |  | RUA BARREIRO DA CHIQUINHA - TRECHO 01 |  | 1 |  | 27204.72 | 27204.72 | 3.489%
3.1 |  |  | TERRAPLENAGEM |  | 1 |  | 122.4 | 122.4 | 0.0157%
3.1.1 | 100575 | SINAPI | REGULARIZAÇÃO DE SUPERFÍCIES COM MOTONIVELADORA. AF_09/2024 | m² | 180 | 0.56 | 0.68 | 122.4 | 0.0157%
3.2 |  |  | PAVIMENTAÇÃO |  | 1 |  | 16995.6 | 16995.6 | 2.179%
3.2.1 | COMP SADA 010 | Próprio | EXECUÇÃO DE PAVIMENTO EM PARELEPÍPEDOS, REJUNTAMENTO COM ARGAMASSA TRAÇO 1:3 (CIMENTO E AREIA) | M² | 180 | 76.66 | 93.52 | 16833.6 | 2.159%
3.2.2 | 97084 | SINAPI | COMPACTAÇÃO MECÂNICA DE SOLO PARA EXECUÇÃO DE RADIER, PISO DE CONCRETO OU LAJE SOBRE SOLO, COM COMPACTADOR DE SOLOS TIPO PLACA VIBRATÓRIA. AF_09/2021 | m² | 180 | 0.74 | 0.9 | 162 | 0.02077%
3.3 |  |  | DRENAGEM |  | 1 |  | 4993.56 | 4993.56 | 0.6403%
3.3.1 | 94273 | SINAPI | ASSENTAMENTO DE GUIA (MEIO-FIO) EM TRECHO RETO, CONFECCIONADA EM CONCRETO PRÉ-FABRICADO, DIMENSÕES 100X15X13X30 CM (COMPRIMENTO X BASE INFERIOR X BASE SUPERIOR X ALTURA). AF_01/2024 | M | 66 | 45.3 | 55.26 | 3647.16 | 0.4677%
3.3.2 | COMP SADA 014 | Próprio | EXECUÇÃO DE SARJETA EM TRECHO RETO | M | 60 | 18.4 | 22.44 | 1346.4 | 0.1727%
3.4 |  |  | TRANSPORTE |  | 1 |  | 5093.16 | 5093.16 | 0.6531%
3.4.1 | 5915321 | SICRO3 | Transporte com caminhão basculante de 14 m³ - rodovia pavimentada | tkm | 5769.26 | 0.68 | 0.82 | 4730.79 | 0.6066%
3.4.2 | 5915320 | SICRO3 | Transporte com caminhão basculante de 14 m³ - rodovia em revestimento primário | tkm | 402.64 | 0.74 | 0.9 | 362.37 | 0.04647%
4 |  |  | RUA BARREIRO DA CHIQUINHA - TRECHO 02 |  | 1 |  | 256573.03 | 256573.03 | 32.9%
4.1 |  |  | TERRAPLENAGEM |  | 1 |  | 1162.8 | 1162.8 | 0.1491%
4.1.1 | 100575 | SINAPI | REGULARIZAÇÃO DE SUPERFÍCIES COM MOTONIVELADORA. AF_09/2024 | m² | 1710 | 0.56 | 0.68 | 1162.8 | 0.1491%
4.2 |  |  | PAVIMENTAÇÃO |  | 1 |  | 161458.2 | 161458.2 | 20.7%
4.2.1 | COMP SADA 010 | Próprio | EXECUÇÃO DE PAVIMENTO EM PARELEPÍPEDOS, REJUNTAMENTO COM ARGAMASSA TRAÇO 1:3 (CIMENTO E AREIA) | M² | 1710 | 76.66 | 93.52 | 159919.2 | 20.51%
4.2.2 | 97084 | SINAPI | COMPACTAÇÃO MECÂNICA DE SOLO PARA EXECUÇÃO DE RADIER, PISO DE CONCRETO OU LAJE SOBRE SOLO, COM COMPACTADOR DE SOLOS TIPO PLACA VIBRATÓRIA. AF_09/2021 | m² | 1710 | 0.74 | 0.9 | 1539 | 0.1973%
4.3 |  |  | DRENAGEM |  | 1 |  | 44620.56 | 44620.56 | 5.722%
4.3.1 | 94273 | SINAPI | ASSENTAMENTO DE GUIA (MEIO-FIO) EM TRECHO RETO, CONFECCIONADA EM CONCRETO PRÉ-FABRICADO, DIMENSÕES 100X15X13X30 CM (COMPRIMENTO X BASE INFERIOR X BASE SUPERIOR X ALTURA). AF_01/2024 | M | 576 | 45.3 | 55.26 | 31829.76 | 4.082%
4.3.2 | COMP SADA 014 | Próprio | EXECUÇÃO DE SARJETA EM TRECHO RETO | M | 570 | 18.4 | 22.44 | 12790.8 | 1.64%
4.4 |  |  | SINALIZAÇÃO |  | 1 |  | 940.3 | 940.3 | 0.1206%
4.4.1 | COMP SADA 015 | Próprio | PLACA ESMALTADA PARA IDENTIFICAÇÃO DE NOME DE RUA, DIMENSÕES 45 X 20 CM COM TUBO DE AÇO | UND | 1 | 366.77 | 447.45 | 447.45 | 0.05738%
4.4.2 | COMP SADA 016 | Próprio | PLACA DE REGULAMENTAÇÃO/ADVERTÊNCIA REFLETIVA EM ALUMÍNIO | UND | 1 | 403.98 | 492.85 | 492.85 | 0.0632%
4.5 |  |  | TRANSPORTE |  | 1 |  | 48391.17 | 48391.17 | 6.205%
4.5.1 | 5915321 | SICRO3 | Transporte com caminhão basculante de 14 m³ - rodovia pavimentada | tkm | 54814.81 | 0.68 | 0.82 | 44948.14 | 5.764%
4.5.2 | 5915320 | SICRO3 | Transporte com caminhão basculante de 14 m³ - rodovia em revestimento primário | tkm | 3825.59 | 0.74 | 0.9 | 3443.03 | 0.4415%
5 |  |  | RUA BARRA DO SILVESTRE - TRECHO 01 |  | 1 |  | 217184.06 | 217184.06 | 27.85%
5.1 |  |  | TERRAPLENAGEM |  | 1 |  | 979.2 | 979.2 | 0.1256%
5.1.1 | 100575 | SINAPI | REGULARIZAÇÃO DE SUPERFÍCIES COM MOTONIVELADORA. AF_09/2024 | m² | 1440 | 0.56 | 0.68 | 979.2 | 0.1256%
5.2 |  |  | PAVIMENTAÇÃO |  | 1 |  | 135964.8 | 135964.8 | 17.44%
5.2.1 | COMP SADA 010 | Próprio | EXECUÇÃO DE PAVIMENTO EM PARELEPÍPEDOS, REJUNTAMENTO COM ARGAMASSA TRAÇO 1:3 (CIMENTO E AREIA) | M² | 1440 | 76.66 | 93.52 | 134668.8 | 17.27%
5.2.2 | 97084 | SINAPI | COMPACTAÇÃO MECÂNICA DE SOLO PARA EXECUÇÃO DE RADIER, PISO DE CONCRETO OU LAJE SOBRE SOLO, COM COMPACTADOR DE SOLOS TIPO PLACA VIBRATÓRIA. AF_09/2021 | m² | 1440 | 0.74 | 0.9 | 1296 | 0.1662%
5.3 |  |  | DRENAGEM |  | 1 |  | 37492.92 | 37492.92 | 4.808%
5.3.1 | 94273 | SINAPI | ASSENTAMENTO DE GUIA (MEIO-FIO) EM TRECHO RETO, CONFECCIONADA EM CONCRETO PRÉ-FABRICADO, DIMENSÕES 100X15X13X30 CM (COMPRIMENTO X BASE INFERIOR X BASE SUPERIOR X ALTURA). AF_01/2024 | M | 486 | 45.3 | 55.26 | 26856.36 | 3.444%
5.3.2 | COMP SADA 014 | Próprio | EXECUÇÃO DE SARJETA EM TRECHO RETO | M | 474 | 18.4 | 22.44 | 10636.56 | 1.364%
5.4 |  |  | SINALIZAÇÃO |  | 1 |  | 940.3 | 940.3 | 0.1206%
5.4.1 | COMP SADA 015 | Próprio | PLACA ESMALTADA PARA IDENTIFICAÇÃO DE NOME DE RUA, DIMENSÕES 45 X 20 CM COM TUBO DE AÇO | UND | 1 | 366.77 | 447.45 | 447.45 | 0.05738%
5.4.2 | COMP SADA 016 | Próprio | PLACA DE REGULAMENTAÇÃO/ADVERTÊNCIA REFLETIVA EM ALUMÍNIO | UND | 1 | 403.98 | 492.85 | 492.85 | 0.0632%
5.5 |  |  | TRANSPORTE |  | 1 |  | 41806.84 | 41806.84 | 5.361%
5.5.1 | 5915321 | SICRO3 | Transporte com caminhão basculante de 14 m³ - rodovia pavimentada | tkm | 46183.46 | 0.68 | 0.82 | 37870.43 | 4.856%
5.5.2 | 5915320 | SICRO3 | Transporte com caminhão basculante de 14 m³ - rodovia em revestimento primário | tkm | 4373.79 | 0.74 | 0.9 | 3936.41 | 0.5048%
6 |  |  | RUA ALTO DO CHEIRO |  | 1 |  | 190338.64 | 190338.64 | 24.41%
6.1 |  |  | TERRAPLENAGEM |  | 1 |  | 856.8 | 856.8 | 0.1099%
6.1.1 | 100575 | SINAPI | REGULARIZAÇÃO DE SUPERFÍCIES COM MOTONIVELADORA. AF_09/2024 | m² | 1260 | 0.56 | 0.68 | 856.8 | 0.1099%
6.2 |  |  | PAVIMENTAÇÃO |  | 1 |  | 118969.2 | 118969.2 | 15.26%
6.2.1 | COMP SADA 010 | Próprio | EXECUÇÃO DE PAVIMENTO EM PARELEPÍPEDOS, REJUNTAMENTO COM ARGAMASSA TRAÇO 1:3 (CIMENTO E AREIA) | M² | 1260 | 76.66 | 93.52 | 117835.2 | 15.11%
6.2.2 | 97084 | SINAPI | COMPACTAÇÃO MECÂNICA DE SOLO PARA EXECUÇÃO DE RADIER, PISO DE CONCRETO OU LAJE SOBRE SOLO, COM COMPACTADOR DE SOLOS TIPO PLACA VIBRATÓRIA. AF_09/2021 | m² | 1260 | 0.74 | 0.9 | 1134 | 0.1454%
6.3 |  |  | DRENAGEM |  | 1 |  | 33297.12 | 33297.12 | 4.27%
6.3.1 | 94273 | SINAPI | ASSENTAMENTO DE GUIA (MEIO-FIO) EM TRECHO RETO, CONFECCIONADA EM CONCRETO PRÉ-FABRICADO, DIMENSÕES 100X15X13X30 CM (COMPRIMENTO X BASE INFERIOR X BASE SUPERIOR X ALTURA). AF_01/2024 | M | 432 | 45.3 | 55.26 | 23872.32 | 3.061%
6.3.2 | COMP SADA 014 | Próprio | EXECUÇÃO DE SARJETA EM TRECHO RETO | M | 420 | 18.4 | 22.44 | 9424.8 | 1.209%
6.4 |  |  | SINALIZAÇÃO |  | 1 |  | 447.45 | 447.45 | 0.05738%
6.4.1 | COMP SADA 015 | Próprio | PLACA ESMALTADA PARA IDENTIFICAÇÃO DE NOME DE RUA, DIMENSÕES 45 X 20 CM COM TUBO DE AÇO | UND | 1 | 366.77 | 447.45 | 447.45 | 0.05738%
6.5 |  |  | TRANSPORTE |  | 1 |  | 36768.07 | 36768.07 | 4.715%
6.5.1 | 5915321 | SICRO3 | Transporte com caminhão basculante de 14 m³ - rodovia pavimentada | tkm | 41090.27 | 0.68 | 0.82 | 33694.02 | 4.321%
6.5.2 | 5915320 | SICRO3 | Transporte com caminhão basculante de 14 m³ - rodovia em revestimento primário | tkm | 3415.62 | 0.74 | 0.9 | 3074.05 | 0.3942%
[5 empty] | Total sem BDI |  | 640573.51
[5 empty] | Total do BDI |  | 139264.09
[5 empty] | Total Geral |  | 779837.6
____________________________________________________________________________________________________________________________________________
PABLIO HENRIQUE CASTRO SOARES

## MC
MEMÓRIA DE CÁLCULO
OBRA: PAVIMENTAÇÃO EM PARALELEPÍPEDO NO MUNICÍPIO DE CARACOL - PI
SERVIÇOS PRELIMINARES
PLACA DA OBRA EM CHAPA DE AÇO GALVANIZADO | 1,80 x 3,60 | 6.48 | m²
ADMINISTRAÇÃO LOCAL DA OBRA | VER CRONOGRAMA | 3 | meses
RUA DO CENTRO |  |  |  | 1
DADOS GERAIS DA RUA:
EXTENSÃO (m) = | 75 |  | m
LARGURA (m) = | 5 |  | m
N° DE CABEÇA DE RUA = | 1 |  | unid.(s)
EXTENSÃO CABEÇA DE RUA = | 3 |  | m
LARGURA CABEÇA DE RUA = | 5 |  | m
N° DE CRUZAMENTOS (PARCIAL) = | 0 |  | unid.(s)
LARGURA RUA QUE CRUZA | 0 |  | m
Nº DE PLACAS "PARE" = | 1 |  | unid.(s)
Nº DE PLACAS DE IDENTIFICAÇÃO DO NOME DE RUA = | 1 |  | unid.(s)
1.0 - TERRAPLENAGEM
REGULARIZAÇÃO MECÂNICA (EXTENSÃO DA RUA x LARGURA DA RUA) + Nº CABEÇA DE RUA x (COMPRIMENTO DA CABEÇA DE RUA x LARGURA DA CABEÇA DE RUA) | 75m x 5m + 1 x (3 m x 5 m) | 390 | m²
2.0 - PAVIMENTAÇÃO
PAVIMENTAÇÃO EM PARALELEPÍPEDO = EXTENSÃO DA RUA x LARGURA DA RUA + Nº DE CABEÇA DE RUA x (COMPRIMENTO CABEÇA DE RUA x LARGURA CABEÇA DE RUA) | 75m x 5m + 1 x (3m x 5m) | 390 | m² |  | #REF!
COMPACTAÇÃO MECÂNICA = EXTENSÃO DA RUA x LARGURA DA RUA + Nº DE CABEÇA DE RUA x (COMPRIMENTO CABEÇA DE RUA x LARGURA CABEÇA DE RUA) | 75m x 5m + 1 x (3m x 5m) | 390 | m²
3.0 - SERVIÇOS COMPLEMENTARES
EXECUÇÃO DE MEIO-FIO = EXTENSÃO DA RUA x 2 + Nº DE CABEÇA DE RUA x (COMPRIMENTO CABEÇA DE RUA x 2) - (N° DE CRUZAMENTOS x LARGURA DA RUA QUE CRUZA X 1 (OBS: CRUZAMENTO PARCIAL)) - N° DE CABEÇA DE RUA x LARGURA DA CABEÇA DE RUA | 75m x 2 +1 x (3 m x 2) - 0 x 0 m x 1 - 1 x 5 | 151 | m
MEIO - FIO DE CONTENÇÃO = LARGURA DA VIA x QTD DE LADOS A SER COLOCADO + N° DE CABEÇA DE RUA x LARGURA DA CABEÇA DE RUA | 5m x 1 + 1 x 5m | 10 | m
EXECUÇÃO DE SARJETA = EXTENSÃO DA RUA x 2 + Nº DE CABEÇA DE RUA x (COMPRIMENTO CABEÇA DE RUA x 2) - (N° DE CRUZAMENTOS x LARGURA DA RUA QUE CRUZA X 1 (OBS: CRUZAMENTO PARCIAL)) - N° DE CABEÇA DE RUA x LARGURA DA CABEÇA DE RUA | 75m x 2 + 1 x 3m x 2 - (0 x 0m x 1) - 1 x 5 | 151 | m
4.0 - SINALIZAÇÃO
PLACA ESMALTADA PARA IDENTIFICAÇÃO DE NOME DE RUA, DIMENSÕES 45 X 20 CM COM TUBO DE AÇO | 1 unidade | 1 | und
PLACA DE REGULAMENTAÇÃO/ADVERTÊNCIA REFLETIVA EM ALUMÍNIO | 1 unidade | 1 | und
RUA BARREIRO DA CHIQUINHA - TRECHO 01 |  |  |  | 2
DADOS GERAIS DA RUA:
EXTENSÃO (m) = | 30 |  | m
LARGURA (m) = | 6 |  | m
N° DE CABEÇA DE RUA = | 0 |  | unid.(s)
EXTENSÃO CABEÇA DE RUA = | 0 |  | m
LARGURA CABEÇA DE RUA = | 0 |  | m
N° DE CRUZAMENTOS (PARCIAL) = | 0 |  | unid.(s)
LARGURA RUA QUE CRUZA | 0 |  | m
Nº DE PLACAS "PARE" = | 0 |  | unid.(s)
Nº DE PLACAS DE IDENTIFICAÇÃO DO NOME DE RUA = | 0 |  | unid.(s)
1.0 - TERRAPLENAGEM
REGULARIZAÇÃO MECÂNICA (EXTENSÃO DA RUA x LARGURA DA RUA) + Nº CABEÇA DE RUA x (COMPRIMENTO DA CABEÇA DE RUA x LARGURA DA CABEÇA DE RUA) | 30m x 6m + 0 x (0 m x 0 m) | 180 | m²
2.0 - PAVIMENTAÇÃO
PAVIMENTAÇÃO EM PARALELEPÍPEDO = EXTENSÃO DA RUA x LARGURA DA RUA + Nº DE CABEÇA DE RUA x (COMPRIMENTO CABEÇA DE RUA x LARGURA CABEÇA DE RUA) | 30m x 6m + 0 x (0m x 0m) | 180 | m²
COMPACTAÇÃO MECÂNICA = EXTENSÃO DA RUA x LARGURA DA RUA + Nº DE CABEÇA DE RUA x (COMPRIMENTO CABEÇA DE RUA x LARGURA CABEÇA DE RUA) | 30m x 6m + 0 x (0m x 0m) | 180 | m²
3.0 - SERVIÇOS COMPLEMENTARES
EXECUÇÃO DE MEIO-FIO = EXTENSÃO DA RUA x 2 + Nº DE CABEÇA DE RUA x (COMPRIMENTO CABEÇA DE RUA x 2) - (N° DE CRUZAMENTOS x LARGURA DA RUA QUE CRUZA X 1 (OBS: CRUZAMENTO PARCIAL)) | 30m x 2 +0 x (0 m x 2) - 0 x 0 m x 1 | 60 | m
MEIO - FIO DE CONTENÇÃO = LARGURA DA VIA x QTD DE LADOS A SER COLOCADO + N° DE CABEÇA DE RUA x LARGURA DA CABEÇA DE RUA | 6m x 1 + 0 x 0m | 6 | m
EXECUÇÃO DE SARJETA = EXTENSÃO DA RUA x 2 + Nº DE CABEÇA DE RUA x (COMPRIMENTO CABEÇA DE RUA x 2) - (N° DE CRUZAMENTOS x LARGURA DA RUA QUE CRUZA X 1 (OBS: CRUZAMENTO PARCIAL) | 30m x 2 + 0 x 0m x 2 - (0 x 0m x 1) | 60 | m
4.0 - SINALIZAÇÃO
PLACA ESMALTADA PARA IDENTIFICAÇÃO DE NOME DE RUA, DIMENSÕES 45 X 20 CM COM TUBO DE AÇO | 0 unidade | 0 | und
PLACA DE REGULAMENTAÇÃO/ADVERTÊNCIA REFLETIVA EM ALUMÍNIO | 0 unidade | 0 | und
RUA BARREIRO DA CHIQUINHA - TRECHO 02 |  |  |  | 3
DADOS GERAIS DA RUA:
EXTENSÃO (m) = | 285 |  | m
LARGURA (m) = | 6 |  | m
N° DE CABEÇA DE RUA = | 0 |  | unid.(s)
EXTENSÃO CABEÇA DE RUA = | 0 |  | m
LARGURA CABEÇA DE RUA = | 0 |  | m
N° DE CRUZAMENTOS (PARCIAL) = | 0 |  | unid.(s)
LARGURA RUA QUE CRUZA | 0 |  | m
Nº DE PLACAS "PARE" = | 1 |  | unid.(s)
Nº DE PLACAS DE IDENTIFICAÇÃO DO NOME DE RUA = | 1 |  | unid.(s)
1.0 - TERRAPLENAGEM
REGULARIZAÇÃO MECÂNICA (EXTENSÃO DA RUA x LARGURA DA RUA) + Nº CABEÇA DE RUA x (COMPRIMENTO DA CABEÇA DE RUA x LARGURA DA CABEÇA DE RUA) | 285m x 6m + 0 x (0 m x 0 m) | 1710 | m²
2.0 - PAVIMENTAÇÃO
PAVIMENTAÇÃO EM PARALELEPÍPEDO = EXTENSÃO DA RUA x LARGURA DA RUA + Nº DE CABEÇA DE RUA x (COMPRIMENTO CABEÇA DE RUA x LARGURA CABEÇA DE RUA) | 285m x 6m + 0 x (0m x 0m) | 1710 | m²
COMPACTAÇÃO MECÂNICA = EXTENSÃO DA RUA x LARGURA DA RUA + Nº DE CABEÇA DE RUA x (COMPRIMENTO CABEÇA DE RUA x LARGURA CABEÇA DE RUA) | 285m x 6m + 0 x (0m x 0m) | 1710 | m²
3.0 - SERVIÇOS COMPLEMENTARES
EXECUÇÃO DE MEIO-FIO = EXTENSÃO DA RUA x 2 + Nº DE CABEÇA DE RUA x (COMPRIMENTO CABEÇA DE RUA x 2) - (N° DE CRUZAMENTOS x LARGURA DA RUA QUE CRUZA X 1 (OBS: CRUZAMENTO PARCIAL)) | 285m x 2 +0 x (0 m x 2) - 0 x 0 m x 1 | 570 | m
MEIO - FIO DE CONTENÇÃO = LARGURA DA VIA x QTD DE LADOS A SER COLOCADO + N° DE CABEÇA DE RUA x LARGURA DA CABEÇA DE RUA | 6m x 1 + 0 x 0m | 6 | m
EXECUÇÃO DE SARJETA = EXTENSÃO DA RUA x 2 + Nº DE CABEÇA DE RUA x (COMPRIMENTO CABEÇA DE RUA x 2) - (N° DE CRUZAMENTOS x LARGURA DA RUA QUE CRUZA X 1(OBS: CRUZAMENTO PARCIAL) | 285m x 2 + 0 x 0m x 2 - (0 x 0m x 1) | 570 | m
4.0 - SINALIZAÇÃO
PLACA ESMALTADA PARA IDENTIFICAÇÃO DE NOME DE RUA, DIMENSÕES 45 X 20 CM COM TUBO DE AÇO | 1 unidade | 1 | und
PLACA DE REGULAMENTAÇÃO/ADVERTÊNCIA REFLETIVA EM ALUMÍNIO | 1 unidade | 1 | und
RUA BARRA DO SILVESTRE - TRECHO 01 |  |  |  | 4
DADOS GERAIS DA RUA:
EXTENSÃO (m) = | 240 |  | m
LARGURA (m) = | 6 |  | m
N° DE CABEÇA DE RUA = | 0 |  | unid.(s)
EXTENSÃO CABEÇA DE RUA = | 0 |  | m
LARGURA CABEÇA DE RUA = | 0 |  | m
N° DE CRUZAMENTOS (PARCIAL) = | 1 |  | unid.(s)
LARGURA RUA QUE CRUZA | 6 |  | m
Nº DE PLACAS "PARE" = | 1 |  | unid.(s)
Nº DE PLACAS DE IDENTIFICAÇÃO DO NOME DE RUA = | 1 |  | unid.(s)
1.0 - TERRAPLENAGEM
REGULARIZAÇÃO MECÂNICA (EXTENSÃO DA RUA x LARGURA DA RUA) + Nº CABEÇA DE RUA x (COMPRIMENTO DA CABEÇA DE RUA x LARGURA DA CABEÇA DE RUA) | 240m x 6m + 0 x (0 m x 0 m) | 1440 | m²
2.0 - PAVIMENTAÇÃO
PAVIMENTAÇÃO EM PARALELEPÍPEDO = EXTENSÃO DA RUA x LARGURA DA RUA + Nº DE CABEÇA DE RUA x (COMPRIMENTO CABEÇA DE RUA x LARGURA CABEÇA DE RUA) | 240m x 6m + 0 x (0m x 0m) | 1440 | m²
COMPACTAÇÃO MECÂNICA = EXTENSÃO DA RUA x LARGURA DA RUA + Nº DE CABEÇA DE RUA x (COMPRIMENTO CABEÇA DE RUA x LARGURA CABEÇA DE RUA) | 240m x 6m + 0 x (0m x 0m) | 1440 | m²
3.0 - SERVIÇOS COMPLEMENTARES
EXECUÇÃO DE MEIO-FIO = EXTENSÃO DA RUA x 2 + Nº DE CABEÇA DE RUA x (COMPRIMENTO CABEÇA DE RUA x 2) - (N° DE CRUZAMENTOS x LARGURA DA RUA QUE CRUZA X 1 (OBS: CRUZAMENTO PARCIAL)) | 240m x 2 +0 x (0 m x 2) - 1 x 6 m x 1 | 474 | m
MEIO - FIO DE CONTENÇÃO = LARGURA DA VIA x QTD DE LADOS A SER COLOCADO + N° DE CABEÇA DE RUA x LARGURA DA CABEÇA DE RUA | 6m x 2 + 0 x 0m | 12 | m
EXECUÇÃO DE SARJETA = EXTENSÃO DA RUA x 2 + Nº DE CABEÇA DE RUA x (COMPRIMENTO CABEÇA DE RUA x 2) - (N° DE CRUZAMENTOS x LARGURA DA RUA QUE CRUZA X 1 (OBS: CRUZAMENTO PARCIAL) | 240m x 2 + 0 x 0m x 2 - (1 x 6m x 1) | 474 | m
4.0 - SINALIZAÇÃO
PLACA ESMALTADA PARA IDENTIFICAÇÃO DE NOME DE RUA, DIMENSÕES 45 X 20 CM COM TUBO DE AÇO | 1 unidade | 1 | und
PLACA DE REGULAMENTAÇÃO/ADVERTÊNCIA REFLETIVA EM ALUMÍNIO | 1 unidade | 1 | und
RUA ALTO DO CHEIRO |  |  |  | 6
DADOS GERAIS DA RUA:
EXTENSÃO (m) = | 210 |  | m
LARGURA (m) = | 6 |  | m
N° DE CABEÇA DE RUA = | 0 |  | unid.(s)
EXTENSÃO CABEÇA DE RUA = | 0 |  | m
LARGURA CABEÇA DE RUA = | 0 |  | m
N° DE CRUZAMENTOS (PARCIAL) = | 0 |  | unid.(s)
LARGURA RUA QUE CRUZA | 0 |  | m
Nº DE PLACAS "PARE" = | 0 |  | unid.(s)
Nº DE PLACAS DE IDENTIFICAÇÃO DO NOME DE RUA = | 1 |  | unid.(s)
1.0 - TERRAPLENAGEM
REGULARIZAÇÃO MECÂNICA (EXTENSÃO DA RUA x LARGURA DA RUA) + Nº CABEÇA DE RUA x (COMPRIMENTO DA CABEÇA DE RUA x LARGURA DA CABEÇA DE RUA) | 210m x 6m + 0 x (0 m x 0 m) | 1260 | m²
2.0 - PAVIMENTAÇÃO
PAVIMENTAÇÃO EM PARALELEPÍPEDO = EXTENSÃO DA RUA x LARGURA DA RUA + Nº DE CABEÇA DE RUA x (COMPRIMENTO CABEÇA DE RUA x LARGURA CABEÇA DE RUA) | 210m x 6m + 0 x (0m x 0m) | 1260 | m²
COMPACTAÇÃO MECÂNICA = EXTENSÃO DA RUA x LARGURA DA RUA + Nº DE CABEÇA DE RUA x (COMPRIMENTO CABEÇA DE RUA x LARGURA CABEÇA DE RUA) | 210m x 6m + 0 x (0m x 0m) | 1260 | m²
3.0 - SERVIÇOS COMPLEMENTARES
EXECUÇÃO DE MEIO-FIO = EXTENSÃO DA RUA x 2 + Nº DE CABEÇA DE RUA x (COMPRIMENTO CABEÇA DE RUA x 2) - (N° DE CRUZAMENTOS x LARGURA DA RUA QUE CRUZA X 1 (OBS: CRUZAMENTO PARCIAL)) | 210m x 2 +0 x (0 m x 2) - 0 x 0 m x 1 | 420 | m
MEIO - FIO DE CONTENÇÃO = LARGURA DA VIA x QTD DE LADOS A SER COLOCADO + N° DE CABEÇA DE RUA x LARGURA DA CABEÇA DE RUA | 6m x 2 + 0 x 0m | 12 | m
EXECUÇÃO DE SARJETA = EXTENSÃO DA RUA x 2 + Nº DE CABEÇA DE RUA x (COMPRIMENTO CABEÇA DE RUA x 2) - (N° DE CRUZAMENTOS x LARGURA DA RUA QUE CRUZA X 1(OBS: CRUZAMENTO PARCIAL) | 210m x 2 + 0 x 0m x 2 - (0 x 0m x 1) | 420 | m
4.0 - SINALIZAÇÃO
PLACA ESMALTADA PARA IDENTIFICAÇÃO DE NOME DE RUA, DIMENSÕES 45 X 20 CM COM TUBO DE AÇO | 1 unidade | 1 | und
PLACA DE REGULAMENTAÇÃO/ADVERTÊNCIA REFLETIVA EM ALUMÍNIO | 0 unidade | 0 | und

## DMT PEDRA
CÁLCULO DA DISTÂNCIA MÉDIA DE TRANSPORTE (DMT) DA PEDRA
RUA DO CENTRO
ITEM | CÓDIGO PROJETO | PAVIMENTAÇÃO PREVISTA (m²) | VOLUME DA PEDRA | QUANT. PEDRA/M2 | DENSIDADE | PESO (M²) | LOCALIZAÇÃO DA PEDREIRA | DISTÂNCIA P/ JAZIDA (Km) | Peso (Ton) | Momento de Transporte (Ton x Km)
1 | CARACOL - CANTO DO BURITI - PI (RODOVIA PAVIMENTADA) | 390 | 0.001728 | 45 | 2.1 | 0.1633 | CANTO DO BURUTI - PI | 210.7 | 63.69 | 13419.48
TOTAL |  | 390 | [6 empty] | 63.69 | 13419.48
DMT Cálculada apartir da pedreira localizada na cidade de Canto do Buriti - PI (-8.178056°; -43.042500°)
Distância Média de Transporte (DMT) para a obra foi obtida pela seguinte fórmula:
| DMT = | ∑ (Distancia x Peso)
∑ (Peso)
| DMT = | 13419.48
63.69
| DMT = | 210.7
ITEM | CÓDIGO PROJETO | PAVIMENTAÇÃO PREVISTA (m²) | VOLUME DA PEDRA | QUANT. PEDRA/M2 | DENSIDADE | PESO (M²) | LOCALIZAÇÃO DA PEDREIRA | DISTÂNCIA P/ JAZIDA (Km) | Peso (Ton) | Momento de Transporte (Ton x Km)
2 | CARACOL - CANTO DO BURITI - PI (REVESTIMENTO PRIMÁRIO) | 390 | 0.001728 | 45 | 2.1 | 0.1633 | CANTO DO BURUTI - PI | 3.3 | 63.69 | 210.18
TOTAL |  | 390 | [6 empty] | 63.69 | 210.18
DMT Cálculada apartir da pedreira localizada na cidade de Canto do Buriti - PI (-8.178056°; -43.042500°)
Distância Média de Transporte (DMT) para a obra foi obtida pela seguinte fórmula:
| DMT = | ∑ (Distancia x Peso)
∑ (Peso)
| DMT = | 210.18
63.69
| DMT = | 3.3
RUA BARREIRO DA CHIQUINHA - TRECHO 01
ITEM | CÓDIGO PROJETO | PAVIMENTAÇÃO PREVISTA (m²) | VOLUME DA PEDRA | QUANT. PEDRA/M2 | DENSIDADE | PESO (M²) | LOCALIZAÇÃO DA PEDREIRA | DISTÂNCIA P/ JAZIDA (Km) | Peso (Ton) | Momento de Transporte (Ton x Km)
1 | CARACOL - CANTO DO BURITI - PI (RODOVIA PAVIMENTADA) | 180 | 0.001728 | 45 | 2.1 | 0.1633 | CANTO DO BURUTI - PI | 196.3 | 29.39 | 5769.26
TOTAL |  | 180 | [6 empty] | 29.39 | 5769.26
DMT Cálculada apartir da pedreira localizada na cidade de Canto do Buriti - PI (-8.178056°; -43.042500°)
Distância Média de Transporte (DMT) para a obra foi obtida pela seguinte fórmula:
| DMT = | ∑ (Distancia x Peso)
∑ (Peso)
| DMT = | 5769.26
29.39
| DMT = | 196.3
ITEM | CÓDIGO PROJETO | PAVIMENTAÇÃO PREVISTA (m²) | VOLUME DA PEDRA | QUANT. PEDRA/M2 | DENSIDADE | PESO (M²) | LOCALIZAÇÃO DA PEDREIRA | DISTÂNCIA P/ JAZIDA (Km) | Peso (Ton) | Momento de Transporte (Ton x Km)
2 | CARACOL - CANTO DO BURITI - PI (REVESTIMENTO PRIMÁRIO) | 180 | 0.001728 | 45 | 2.1 | 0.1633 | CANTO DO BURUTI - PI | 13.7 | 29.39 | 402.64
TOTAL |  | 180 | [6 empty] | 29.39 | 402.64
DMT Cálculada apartir da pedreira localizada na cidade de Canto do Buriti - PI (-8.178056°; -43.042500°)
Distância Média de Transporte (DMT) para a obra foi obtida pela seguinte fórmula:
| DMT = | ∑ (Distancia x Peso)
∑ (Peso)
| DMT = | 402.64
29.39
| DMT = | 13.7
RUA BARREIRO DA CHIQUINHA - TRECHO 02
ITEM | CÓDIGO PROJETO | PAVIMENTAÇÃO PREVISTA (m²) | VOLUME DA PEDRA | QUANT. PEDRA/M2 | DENSIDADE | PESO (M²) | LOCALIZAÇÃO DA PEDREIRA | DISTÂNCIA P/ JAZIDA (Km) | Peso (Ton) | Momento de Transporte (Ton x Km)
1 | CARACOL - CANTO DO BURITI - PI (RODOVIA PAVIMENTADA) | 1710 | 0.001728 | 45 | 2.1 | 0.1633 | CANTO DO BURUTI - PI | 196.3 | 279.24 | 54814.81
TOTAL |  | 1710 | [6 empty] | 279.24 | 54814.81
DMT Cálculada apartir da pedreira localizada na cidade de Canto do Buriti - PI (-8.178056°; -43.042500°)
Distância Média de Transporte (DMT) para a obra foi obtida pela seguinte fórmula:
| DMT = | ∑ (Distancia x Peso)
∑ (Peso)
| DMT = | 54814.81
279.24
| DMT = | 196.3
ITEM | CÓDIGO PROJETO | PAVIMENTAÇÃO PREVISTA (m²) | VOLUME DA PEDRA | QUANT. PEDRA/M2 | DENSIDADE | PESO (M²) | LOCALIZAÇÃO DA PEDREIRA | DISTÂNCIA P/ JAZIDA (Km) | Peso (Ton) | Momento de Transporte (Ton x Km)
2 | CARACOL - CANTO DO BURITI - PI (REVESTIMENTO PRIMÁRIO) | 1710 | 0.001728 | 45 | 2.1 | 0.1633 | CANTO DO BURUTI - PI | 13.7 | 279.24 | 3825.59
TOTAL |  | 1710 | [6 empty] | 279.24 | 3825.59
DMT Cálculada apartir da pedreira localizada na cidade de Canto do Buriti - PI (-8.178056°; -43.042500°)
Distância Média de Transporte (DMT) para a obra foi obtida pela seguinte fórmula:
| DMT = | ∑ (Distancia x Peso)
∑ (Peso)
| DMT = | 3825.59
279.24
| DMT = | 13.7
RUA BARRA DO SILVESTRE - TRECHO 01
ITEM | CÓDIGO PROJETO | PAVIMENTAÇÃO PREVISTA (m²) | VOLUME DA PEDRA | QUANT. PEDRA/M2 | DENSIDADE | PESO (M²) | LOCALIZAÇÃO DA PEDREIRA | DISTÂNCIA P/ JAZIDA (Km) | Peso (Ton) | Momento de Transporte (Ton x Km)
1 | CARACOL - CANTO DO BURITI - PI (RODOVIA PAVIMENTADA) | 1440 | 0.001728 | 45 | 2.1 | 0.1633 | CANTO DO BURUTI - PI | 196.4 | 235.15 | 46183.46
TOTAL |  | 1440 | [6 empty] | 235.15 | 46183.46
DMT Cálculada apartir da pedreira localizada na cidade de Canto do Buriti - PI (-8.178056°; -43.042500°)
Distância Média de Transporte (DMT) para a obra foi obtida pela seguinte fórmula:
| DMT = | ∑ (Distancia x Peso)
∑ (Peso)
| DMT = | 46183.46
235.15
| DMT = | 196.4
ITEM | CÓDIGO PROJETO | PAVIMENTAÇÃO PREVISTA (m²) | VOLUME DA PEDRA | QUANT. PEDRA/M2 | DENSIDADE | PESO (M²) | LOCALIZAÇÃO DA PEDREIRA | DISTÂNCIA P/ JAZIDA (Km) | Peso (Ton) | Momento de Transporte (Ton x Km)
2 | CARACOL - CANTO DO BURITI - PI (REVESTIMENTO PRIMÁRIO) | 1440 | 0.001728 | 45 | 2.1 | 0.1633 | CANTO DO BURUTI - PI | 18.6 | 235.15 | 4373.79
TOTAL |  | 1440 | [6 empty] | 235.15 | 4373.79
DMT Cálculada apartir da pedreira localizada na cidade de Canto do Buriti - PI (-8.178056°; -43.042500°)
Distância Média de Transporte (DMT) para a obra foi obtida pela seguinte fórmula:
| DMT = | ∑ (Distancia x Peso)
∑ (Peso)
| DMT = | 4373.79
235.15
| DMT = | 18.6
RUA ALTO DO CHEIRO
ITEM | CÓDIGO PROJETO | PAVIMENTAÇÃO PREVISTA (m²) | VOLUME DA PEDRA | QUANT. PEDRA/M2 | DENSIDADE | PESO (M²) | LOCALIZAÇÃO DA PEDREIRA | DISTÂNCIA P/ JAZIDA (Km) | Peso (Ton) | Momento de Transporte (Ton x Km)
1 | CARACOL - CANTO DO BURITI - PI (RODOVIA PAVIMENTADA) | 1260 | 0.001728 | 45 | 2.1 | 0.1633 | CANTO DO BURUTI - PI | 199.7 | 205.76 | 41090.27
TOTAL |  | 1260 | [6 empty] | 205.76 | 41090.27
DMT Cálculada apartir da pedreira localizada na cidade de Canto do Buriti - PI (-8.178056°; -43.042500°)
Distância Média de Transporte (DMT) para a obra foi obtida pela seguinte fórmula:
| DMT = | ∑ (Distancia x Peso)
∑ (Peso)
| DMT = | 41090.27
205.76
| DMT = | 199.7
ITEM | CÓDIGO PROJETO | PAVIMENTAÇÃO PREVISTA (m²) | VOLUME DA PEDRA | QUANT. PEDRA/M2 | DENSIDADE | PESO (M²) | LOCALIZAÇÃO DA PEDREIRA | DISTÂNCIA P/ JAZIDA (Km) | Peso (Ton) | Momento de Transporte (Ton x Km)
2 | CARACOL - CANTO DO BURITI - PI (REVESTIMENTO PRIMÁRIO) | 1260 | 0.001728 | 45 | 2.1 | 0.1633 | CANTO DO BURUTI - PI | 16.6 | 205.76 | 3415.62
TOTAL |  | 1260 | [6 empty] | 205.76 | 3415.62
DMT Cálculada apartir da pedreira localizada na cidade de Canto do Buriti - PI (-8.178056°; -43.042500°)
Distância Média de Transporte (DMT) para a obra foi obtida pela seguinte fórmula:
| DMT = | ∑ (Distancia x Peso)
∑ (Peso)
| DMT = | 3415.62
205.76
| DMT = | 16.6
𝑽𝒐𝒍𝒖𝒎𝒆 𝒅𝒂 𝑷𝒆𝒅𝒓𝒂 =𝟎,𝟏𝟐 ×𝟎,𝟏𝟐 ×𝟎,𝟏𝟐=𝟎,𝟎𝟎𝟏𝟕𝟐𝟖 𝒎³
𝑽𝒐𝒍𝒖𝒎𝒆 𝒅𝒂 𝑷𝒆𝒅𝒓𝒂 =𝟎,𝟏𝟐 ×𝟎,𝟏𝟐 ×𝟎,𝟏𝟐=𝟎,𝟎𝟎𝟏𝟕𝟐𝟖 𝒎³
𝑽𝒐𝒍𝒖𝒎𝒆 𝒅𝒂 𝑷𝒆𝒅𝒓𝒂 =𝟎,𝟏𝟐 ×𝟎,𝟏𝟐 ×𝟎,𝟏𝟐=𝟎,𝟎𝟎𝟏𝟕𝟐𝟖 𝒎³
𝑽𝒐𝒍𝒖𝒎𝒆 𝒅𝒂 𝑷𝒆𝒅𝒓𝒂 =𝟎,𝟏𝟐 ×𝟎,𝟏𝟐 ×𝟎,𝟏𝟐=𝟎,𝟎𝟎𝟏𝟕𝟐𝟖 𝒎³
𝑽𝒐𝒍𝒖𝒎𝒆 𝒅𝒂 𝑷𝒆𝒅𝒓𝒂 =𝟎,𝟏𝟐 ×𝟎,𝟏𝟐 ×𝟎,𝟏𝟐=𝟎,𝟎𝟎𝟏𝟕𝟐𝟖 𝒎³
𝑽𝒐𝒍𝒖𝒎𝒆 𝒅𝒂 𝑷𝒆𝒅𝒓𝒂 =𝟎,𝟏𝟐 ×𝟎,𝟏𝟐 ×𝟎,𝟏𝟐=𝟎,𝟎𝟎𝟏𝟕𝟐𝟖 𝒎³
𝑽𝒐𝒍𝒖𝒎𝒆 𝒅𝒂 𝑷𝒆𝒅𝒓𝒂 =𝟎,𝟏𝟐 ×𝟎,𝟏𝟐 ×𝟎,𝟏𝟐=𝟎,𝟎𝟎𝟏𝟕𝟐𝟖 𝒎³
𝑽𝒐𝒍𝒖𝒎𝒆 𝒅𝒂 𝑷𝒆𝒅𝒓𝒂 =𝟎,𝟏𝟐 ×𝟎,𝟏𝟐 ×𝟎,𝟏𝟐=𝟎,𝟎𝟎𝟏𝟕𝟐𝟖 𝒎³
𝑽𝒐𝒍𝒖𝒎𝒆 𝒅𝒂 𝑷𝒆𝒅𝒓𝒂 =𝟎,𝟏𝟐 ×𝟎,𝟏𝟐 ×𝟎,𝟏𝟐=𝟎,𝟎𝟎𝟏𝟕𝟐𝟖 𝒎³
𝑽𝒐𝒍𝒖𝒎𝒆 𝒅𝒂 𝑷𝒆𝒅𝒓𝒂 =𝟎,𝟏𝟐 ×𝟎,𝟏𝟐 ×𝟎,𝟏𝟐=𝟎,𝟎𝟎𝟏𝟕𝟐𝟖 𝒎³
𝑽𝒐𝒍𝒖𝒎𝒆 𝒅𝒂 𝑷𝒆𝒅𝒓𝒂 =𝟎,𝟏𝟐 ×𝟎,𝟏𝟐 ×𝟎,𝟏𝟐=𝟎,𝟎𝟎𝟏𝟕𝟐𝟖 𝒎³
𝑽𝒐𝒍𝒖𝒎𝒆 𝒅𝒂 𝑷𝒆𝒅𝒓𝒂 =𝟎,𝟏𝟐 ×𝟎,𝟏𝟐 ×𝟎,𝟏𝟐=𝟎,𝟎𝟎𝟏𝟕𝟐𝟖 𝒎³
𝑽𝒐𝒍𝒖𝒎𝒆 𝒅𝒂 𝑷𝒆𝒅𝒓𝒂 =𝟎,𝟏𝟐 ×𝟎,𝟏𝟐 ×𝟎,𝟏𝟐=𝟎,𝟎𝟎𝟏𝟕𝟐𝟖 𝒎³
𝑽𝒐𝒍𝒖𝒎𝒆 𝒅𝒂 𝑷𝒆𝒅𝒓𝒂 =𝟎,𝟏𝟐 ×𝟎,𝟏𝟐 ×𝟎,𝟏𝟐=𝟎,𝟎𝟎𝟏𝟕𝟐𝟖 𝒎³
𝑽𝒐𝒍𝒖𝒎𝒆 𝒅𝒂 𝑷𝒆𝒅𝒓𝒂 =𝟎,𝟏𝟐 ×𝟎,𝟏𝟐 ×𝟎,𝟏𝟐=𝟎,𝟎𝟎𝟏𝟕𝟐𝟖 𝒎³
𝑽𝒐𝒍𝒖𝒎𝒆 𝒅𝒂 𝑷𝒆𝒅𝒓𝒂 =𝟎,𝟏𝟐 ×𝟎,𝟏𝟐 ×𝟎,𝟏𝟐=𝟎,𝟎𝟎𝟏𝟕𝟐𝟖 𝒎³
𝑽𝒐𝒍𝒖𝒎𝒆 𝒅𝒂 𝑷𝒆𝒅𝒓𝒂 =𝟎,𝟏𝟐 ×𝟎,𝟏𝟐 ×𝟎,𝟏𝟐=𝟎,𝟎𝟎𝟏𝟕𝟐𝟖 𝒎³
𝑽𝒐𝒍𝒖𝒎𝒆 𝒅𝒂 𝑷𝒆𝒅𝒓𝒂 =𝟎,𝟏𝟐 ×𝟎,𝟏𝟐 ×𝟎,𝟏𝟐=𝟎,𝟎𝟎𝟏𝟕𝟐𝟖 𝒎³
𝑽𝒐𝒍𝒖𝒎𝒆 𝒅𝒂 𝑷𝒆𝒅𝒓𝒂 =𝟎,𝟏𝟐 ×𝟎,𝟏𝟐 ×𝟎,𝟏𝟐=𝟎,𝟎𝟎𝟏𝟕𝟐𝟖 𝒎³
𝑽𝒐𝒍𝒖𝒎𝒆 𝒅𝒂 𝑷𝒆𝒅𝒓𝒂 =𝟎,𝟏𝟐 ×𝟎,𝟏𝟐 ×𝟎,𝟏𝟐=𝟎,𝟎𝟎𝟏𝟕𝟐𝟖 𝒎³
𝑽𝒐𝒍𝒖𝒎𝒆 𝒅𝒂 𝑷𝒆𝒅𝒓𝒂 =𝟎,𝟏𝟐 ×𝟎,𝟏𝟐 ×𝟎,𝟏𝟐=𝟎,𝟎𝟎𝟏𝟕𝟐𝟖 𝒎³
𝑽𝒐𝒍𝒖𝒎𝒆 𝒅𝒂 𝑷𝒆𝒅𝒓𝒂 =𝟎,𝟏𝟐 ×𝟎,𝟏𝟐 ×𝟎,𝟏𝟐=𝟎,𝟎𝟎𝟏𝟕𝟐𝟖 𝒎³
𝑽𝒐𝒍𝒖𝒎𝒆 𝒅𝒂 𝑷𝒆𝒅𝒓𝒂 =𝟎,𝟏𝟐 ×𝟎,𝟏𝟐 ×𝟎,𝟏𝟐=𝟎,𝟎𝟎𝟏𝟕𝟐𝟖 𝒎³
𝑽𝒐𝒍𝒖𝒎𝒆 𝒅𝒂 𝑷𝒆𝒅𝒓𝒂 =𝟎,𝟏𝟐 ×𝟎,𝟏𝟐 ×𝟎,𝟏𝟐=𝟎,𝟎𝟎𝟏𝟕𝟐𝟖 𝒎³

## CPUs
|  | Composições Analíticas com Preço Unitário |  | Bancos |  | B.D.I. |  | Encargos Sociais
|  | PAVIMENTAÇÃO EM PARALELEPÍPEDO NO MUNICÍPIO DE CARACOL-PI |  | SINAPI - 02/2026 - Piauí SICRO3 - 01/2026 - Piauí ORSE - 02/2026 - Sergipe SEINFRA - 028 - Ceará |  | 22,0% |  | Não Desonerado: embutido nos preços unitário dos insumos de mão de obra, de acordo com as bases.
Composições Analíticas com Preço Unitário
Composições Principais
1.1 | Código | Banco | Descrição | Tipo |  | Und | Quant. | Valor Unit | Total
Composição | 103689 | SINAPI | FORNECIMENTO E INSTALAÇÃO DE PLACA DE OBRA COM CHAPA GALVANIZADA E ESTRUTURA DE MADEIRA. AF_03/2022_PS | Sinalização Vertical Viária |  | m² | 1 | 467.2 | 467.2
Composição Auxiliar | 88262 | SINAPI | CARPINTEIRO DE FORMAS COM ENCARGOS COMPLEMENTARES | Livro SINAPI: Cálculos e Parâmetros |  | H | 0.3729 | 28.78 | 10.73
Composição Auxiliar | 88316 | SINAPI | SERVENTE COM ENCARGOS COMPLEMENTARES | Livro SINAPI: Cálculos e Parâmetros |  | H | 1.1186 | 23.66 | 26.46
Composição Auxiliar | 102234 | SINAPI | PINTURA IMUNIZANTE PARA MADEIRA, 2 DEMÃOS. AF_01/2021 | Pintura em Madeira |  | m² | 0.5 | 26.37 | 13.18
Insumo | 00004509 | SINAPI | SARRAFO *2,5 X 10* CM EM PINUS, MISTA OU EQUIVALENTE DA REGIAO - BRUTA | Material |  | M | 3.2083 | 5.03 | 16.13
Insumo | 00004813 | SINAPI | PLACA DE OBRA (PARA CONSTRUCAO CIVIL) EM CHAPA GALVANIZADA *N. 22*, ADESIVADA, DE *2,4 X 1,2* M (SEM POSTES PARA FIXACAO) | Material |  | m² | 1 | 400 | 400
Insumo | 00005069 | SINAPI | PREGO DE ACO POLIDO COM CABECA 17 X 27 (2 1/2 X 11) | Material |  | KG | 0.0132 | 20.74 | 0.27
Insumo | 00005065 | SINAPI | PREGO DE ACO POLIDO COM CABECA 10 X 10 (7/8 X 17) | Material |  | KG | 0.0113 | 38.7 | 0.43
|  |  |  | MO sem LS => | 31.41 | LS => | 0 | MO com LS => | 31.41
|  |  |  | Valor do BDI => | 102.78 |  | Valor com BDI => |  | 569.98
1.2 | Código | Banco | Descrição | Tipo |  | Und | Quant. | Valor Unit | Total
Composição | COMP SADA 007 | Próprio | ADMINISTRAÇÃO LOCAL | SERP - SERVIÇOS PRELIMINARES |  | MÊS | 1 | 6375.95 | 6375.95
Composição Auxiliar | 90777 | SINAPI | ENGENHEIRO CIVIL DE OBRA JUNIOR COM ENCARGOS COMPLEMENTARES | Livro SINAPI: Cálculos e Parâmetros |  | H | 35 | 141.05 | 4936.75
Composição Auxiliar | 90776 | SINAPI | ENCARREGADO GERAL COM ENCARGOS COMPLEMENTARES | Livro SINAPI: Cálculos e Parâmetros |  | H | 35 | 41.12 | 1439.2
|  |  |  | MO sem LS => | 5975.9 | LS => | 0 | MO com LS => | 5975.9
|  |  |  | Valor do BDI => | 1402.7 |  | Valor com BDI => |  | 7778.65
2.1.1 | Código | Banco | Descrição | Tipo |  | Und | Quant. | Valor Unit | Total
Composição | 100575 | SINAPI | REGULARIZAÇÃO DE SUPERFÍCIES COM MOTONIVELADORA. AF_09/2024 | Aterros, Bases, Sub bases e Imprimações |  | m² | 1 | 0.56 | 0.56
Composição Auxiliar | 5932 | SINAPI | MOTONIVELADORA POTÊNCIA BÁSICA LÍQUIDA (PRIMEIRA MARCHA) 125 HP, PESO BRUTO 13032 KG, LARGURA DA LÂMINA DE 3,7 M - CHP DIURNO. AF_06/2014 | Custos Horários Produtivo e Improdutivo dos Equipamentos |  | CHP | 0.0003025 | 270.55 | 0.08
Composição Auxiliar | 93244 | SINAPI | ROLO COMPACTADOR VIBRATÓRIO PÉ DE CARNEIRO PARA SOLOS, POTÊNCIA 80 HP, PESO OPERACIONAL SEM/COM LASTRO 7,4 / 8,8 T, LARGURA DE TRABALHO 1,68 M - CHI DIURNO. AF_02/2016 | Custos Horários Produtivo e Improdutivo dos Equipamentos |  | CHI | 0.0060957 | 63.8 | 0.38
Composição Auxiliar | 5934 | SINAPI | MOTONIVELADORA POTÊNCIA BÁSICA LÍQUIDA (PRIMEIRA MARCHA) 125 HP, PESO BRUTO 13032 KG, LARGURA DA LÂMINA DE 3,7 M - CHI DIURNO. AF_06/2014 | Custos Horários Produtivo e Improdutivo dos Equipamentos |  | CHI | 0.0007318 | 110.8 | 0.08
Composição Auxiliar | 88316 | SINAPI | SERVENTE COM ENCARGOS COMPLEMENTARES | Livro SINAPI: Cálculos e Parâmetros |  | H | 0.0010343 | 23.66 | 0.02
|  |  |  | MO sem LS => | 0.16 | LS => | 0 | MO com LS => | 0.16
|  |  |  | Valor do BDI => | 0.12 |  | Valor com BDI => |  | 0.68
2.2.1 | Código | Banco | Descrição | Tipo |  | Und | Quant. | Valor Unit | Total
Composição | COMP SADA 010 | Próprio | EXECUÇÃO DE PAVIMENTO EM PARELEPÍPEDOS, REJUNTAMENTO COM ARGAMASSA TRAÇO 1:3 (CIMENTO E AREIA) | PAVI - PAVIMENTAÇÃO |  | M² | 1 | 76.66 | 76.66
Composição Auxiliar | 88628 | SINAPI | ARGAMASSA TRAÇO 1:3 (EM VOLUME DE CIMENTO E AREIA MÉDIA ÚMIDA), PREPARO MECÂNICO COM BETONEIRA 400 L. AF_08/2019 | Argamassas |  | m³ | 0.0204 | 720.96 | 14.7
Composição Auxiliar | COMP SADA 010.1 | Próprio | DESMONTE MANUAL DE ROCHA DE ORIGEM ARENÍTICA | PAVI - PAVIMENTAÇÃO |  | MILHEIRO | 0.045 | 660.56 | 29.72
Composição Auxiliar | 88316 | SINAPI | SERVENTE COM ENCARGOS COMPLEMENTARES | Livro SINAPI: Cálculos e Parâmetros |  | H | 0.4021 | 23.66 | 9.51
Composição Auxiliar | 88260 | SINAPI | CALCETEIRO COM ENCARGOS COMPLEMENTARES | Livro SINAPI: Cálculos e Parâmetros |  | H | 0.4021 | 29.26 | 11.76
Insumo | 00000367 | SINAPI | AREIA GROSSA - POSTO JAZIDA/FORNECEDOR (RETIRADO NA JAZIDA, SEM TRANSPORTE) | Material |  | m³ | 0.114 | 96.24 | 10.97
|  |  |  | MO sem LS => | 37.71 | LS => | 0 | MO com LS => | 37.71
|  |  |  | Valor do BDI => | 16.86 |  | Valor com BDI => |  | 93.52
2.2.2 | Código | Banco | Descrição | Tipo |  | Und | Quant. | Valor Unit | Total
Composição | 97084 | SINAPI | COMPACTAÇÃO MECÂNICA DE SOLO PARA EXECUÇÃO DE RADIER, PISO DE CONCRETO OU LAJE SOBRE SOLO, COM COMPACTADOR DE SOLOS TIPO PLACA VIBRATÓRIA. AF_09/2021 | Radier, Piso de Concreto e Laje sobre Solo |  | m² | 1 | 0.74 | 0.74
Composição Auxiliar | 88309 | SINAPI | PEDREIRO COM ENCARGOS COMPLEMENTARES | Livro SINAPI: Cálculos e Parâmetros |  | H | 0.009 | 29.47 | 0.26
Composição Auxiliar | 88316 | SINAPI | SERVENTE COM ENCARGOS COMPLEMENTARES | Livro SINAPI: Cálculos e Parâmetros |  | H | 0.019 | 23.66 | 0.44
Composição Auxiliar | 91277 | SINAPI | PLACA VIBRATÓRIA REVERSÍVEL COM MOTOR 4 TEMPOS A GASOLINA, FORÇA CENTRÍFUGA DE 25 KN (2500 KGF), POTÊNCIA 5,5 CV - CHP DIURNO. AF_08/2015 | Custos Horários Produtivo e Improdutivo dos Equipamentos |  | CHP | 0.005 | 9.99 | 0.04
|  |  |  | MO sem LS => | 0.5 | LS => | 0 | MO com LS => | 0.5
|  |  |  | Valor do BDI => | 0.16 |  | Valor com BDI => |  | 0.9
2.3.1 | Código | Banco | Descrição | Tipo |  | Und | Quant. | Valor Unit | Total
Composição | 94273 | SINAPI | ASSENTAMENTO DE GUIA (MEIO-FIO) EM TRECHO RETO, CONFECCIONADA EM CONCRETO PRÉ-FABRICADO, DIMENSÕES 100X15X13X30 CM (COMPRIMENTO X BASE INFERIOR X BASE SUPERIOR X ALTURA). AF_01/2024 | Guias e sarjetas |  | M | 1 | 45.3 | 45.3
Composição Auxiliar | 88309 | SINAPI | PEDREIRO COM ENCARGOS COMPLEMENTARES | Livro SINAPI: Cálculos e Parâmetros |  | H | 0.2296 | 29.47 | 6.76
Composição Auxiliar | 88629 | SINAPI | ARGAMASSA TRAÇO 1:3 (EM VOLUME DE CIMENTO E AREIA MÉDIA ÚMIDA), PREPARO MANUAL. AF_08/2019 | Argamassas |  | m³ | 0.0018 | 826 | 1.48
Composição Auxiliar | 88316 | SINAPI | SERVENTE COM ENCARGOS COMPLEMENTARES | Livro SINAPI: Cálculos e Parâmetros |  | H | 0.2296 | 23.66 | 5.43
Insumo | 00000370 | SINAPI | AREIA MEDIA - POSTO JAZIDA/FORNECEDOR (RETIRADO NA JAZIDA, SEM TRANSPORTE) | Material |  | m³ | 0.0066 | 95 | 0.62
Insumo | 00004059 | SINAPI | MEIO-FIO OU GUIA DE CONCRETO, PRE-MOLDADO, COMP 1 M, *30 X 12/15* CM (H X L1/L2) | Material |  | M | 1.005 | 30.86 | 31.01
|  |  |  | MO sem LS => | 9.09 | LS => | 0 | MO com LS => | 9.09
|  |  |  | Valor do BDI => | 9.96 |  | Valor com BDI => |  | 55.26
2.3.2 | Código | Banco | Descrição | Tipo |  | Und | Quant. | Valor Unit | Total
Composição | COMP SADA 014 | Próprio | EXECUÇÃO DE SARJETA EM TRECHO RETO | DROP - DRENAGEM/OBRAS DE CONTENÇÃO / POÇOS DE VISITA E CAIXAS |  | M | 1 | 18.4 | 18.4
Composição Auxiliar | 88309 | SINAPI | PEDREIRO COM ENCARGOS COMPLEMENTARES | Livro SINAPI: Cálculos e Parâmetros |  | H | 0.1 | 29.47 | 2.94
Composição Auxiliar | 95240 | SINAPI | LASTRO DE CONCRETO MAGRO, APLICADO EM PISOS, LAJES SOBRE SOLO OU RADIERS, ESPESSURA DE 3 CM. AF_01/2024 | Lastro |  | m² | 0.3 | 24.6 | 7.38
Composição Auxiliar | 88316 | SINAPI | SERVENTE COM ENCARGOS COMPLEMENTARES | Livro SINAPI: Cálculos e Parâmetros |  | H | 0.2 | 23.66 | 4.73
Insumo | 00000370 | SINAPI | AREIA MEDIA - POSTO JAZIDA/FORNECEDOR (RETIRADO NA JAZIDA, SEM TRANSPORTE) | Material |  | m³ | 0.01 | 95 | 0.95
Insumo | 00006189 | SINAPI | TABUA NAO APARELHADA *2,5 X 30* CM, EM MACARANDUBA/MASSARANDUBA, ANGELIM OU EQUIVALENTE DA REGIAO - BRUTA | Material |  | M | 0.083 | 20.62 | 1.71
Insumo | 00004517 | SINAPI | SARRAFO *2,5 X 7,5* CM EM PINUS, MISTA OU EQUIVALENTE DA REGIAO - BRUTA | Material |  | M | 0.2 | 3.46 | 0.69
|  |  |  | MO sem LS => | 7.41 | LS => | 0 | MO com LS => | 7.41
|  |  |  | Valor do BDI => | 4.04 |  | Valor com BDI => |  | 22.44
2.4.1 | Código | Banco | Descrição | Tipo |  | Und | Quant. | Valor Unit | Total
Composição | COMP SADA 015 | Próprio | PLACA ESMALTADA PARA IDENTIFICAÇÃO DE NOME DE RUA, DIMENSÕES 45 X 20 CM COM TUBO DE AÇO | SEDI - SERVIÇOS DIVERSOS |  | UND | 1 | 366.77 | 366.77
Composição Auxiliar | 88316 | SINAPI | SERVENTE COM ENCARGOS COMPLEMENTARES | Livro SINAPI: Cálculos e Parâmetros |  | H | 0.2 | 23.66 | 4.73
Composição Auxiliar | 94969 | SINAPI | CONCRETO FCK = 15MPA, TRAÇO 1:3,4:3,5 (EM MASSA SECA DE CIMENTO/ AREIA MÉDIA/ BRITA 1) - PREPARO MECÂNICO COM BETONEIRA 600 L. AF_05/2021 | Produção de Concreto |  | m³ | 0.0088 | 612.57 | 5.39
Insumo | 00013521 | SINAPI | PLACA DE ACO ESMALTADA PARA IDENTIFICACAO DE RUA, *45 CM X 20* CM | Material |  | UN | 1 | 132 | 132
Insumo | 00007696 | SINAPI | TUBO ACO GALVANIZADO COM COSTURA, CLASSE MEDIA, DN 2", E = *3,65* MM, PESO *5,10* KG/M (NBR 5580) | Material |  | M | 2.7 | 72.05 | 194.53
Insumo | I2525 | SEINFRA | PARAFUSO C/PORCA E ARRUELA DE 1/4X1 1/2" | Material |  | UN | 8 | 0.6 | 4.8
Insumo | 00039126 | SINAPI | ABRACADEIRA EM ACO PARA AMARRACAO DE ELETRODUTOS, TIPO D, COM 4" E CUNHA DE FIXACAO | Material |  | UN | 2 | 12.66 | 25.32
|  |  |  | MO sem LS => | 3.78 | LS => | 0 | MO com LS => | 3.78
|  |  |  | Valor do BDI => | 80.68 |  | Valor com BDI => |  | 447.45
2.4.2 | Código | Banco | Descrição | Tipo |  | Und | Quant. | Valor Unit | Total
Composição | COMP SADA 016 | Próprio | PLACA DE REGULAMENTAÇÃO/ADVERTÊNCIA REFLETIVA EM ALUMÍNIO | SEDI - SERVIÇOS DIVERSOS |  | UND | 1 | 403.98 | 403.98
Composição Auxiliar | 88316 | SINAPI | SERVENTE COM ENCARGOS COMPLEMENTARES | Livro SINAPI: Cálculos e Parâmetros |  | H | 0.1 | 23.66 | 2.36
Composição Auxiliar | 94969 | SINAPI | CONCRETO FCK = 15MPA, TRAÇO 1:3,4:3,5 (EM MASSA SECA DE CIMENTO/ AREIA MÉDIA/ BRITA 1) - PREPARO MECÂNICO COM BETONEIRA 600 L. AF_05/2021 | Produção de Concreto |  | m³ | 0.0088 | 612.57 | 5.39
Insumo | 257 | ORSE | Barra chata de ferro 1 1/2" x 1/4" (1,90 kg/m) | Material |  | m | 0.5 | 20.06 | 10.03
Insumo | I2526 | SEINFRA | PARAFUSO C/PORCA E ARRUELA DE 5/16X3 1/2" | Material |  | UN | 3 | 1.04 | 3.12
Insumo | 00007696 | SINAPI | TUBO ACO GALVANIZADO COM COSTURA, CLASSE MEDIA, DN 2", E = *3,65* MM, PESO *5,10* KG/M (NBR 5580) | Material |  | M | 3.35 | 72.05 | 241.36
Insumo | I2696 | SEINFRA | PLACA REFLETIVA DE ALUMÍNIO | Material |  | m² | 0.16 | 720 | 115.2
Insumo | 00039126 | SINAPI | ABRACADEIRA EM ACO PARA AMARRACAO DE ELETRODUTOS, TIPO D, COM 4" E CUNHA DE FIXACAO | Material |  | UN | 2 | 12.66 | 25.32
Insumo | I2525 | SEINFRA | PARAFUSO C/PORCA E ARRUELA DE 1/4X1 1/2" | Material |  | UN | 2 | 0.6 | 1.2
|  |  |  | MO sem LS => | 2.15 | LS => | 0 | MO com LS => | 2.15
|  |  |  | Valor do BDI => | 88.87 |  | Valor com BDI => |  | 492.85
2.5.1 | Código | Banco | Descrição | Tipo |  | Und | Quant. | Valor Unit | Total
Composição | 5915321 | SICRO3 | Transporte com caminhão basculante de 14 m³ - rodovia pavimentada |  |  | tkm | 1 | 0.68 | 0.68
A | Código | Banco | Equipamentos | Quantidade | Utilização |  | Custo Horário |  | Custo Horário Total
[5 empty] | Operativa | Improdutiva | Operativa | Improdutiva
Insumo | E9667 | SICRO3 | Caminhão basculante com capacidade de 14 m³ - 210 kW | 1 | 1 | 0 | 321.03 | 96.48 | 321.03
[5 empty] | Custo horário total de equipamentos |  |  |  | 321.0278
[5 empty] | Custo horário total de execução |  |  |  | 321.0278
[5 empty] | Produção de equipe |  |  |  | 470.61
[5 empty] | Custo unitário de execução |  |  |  | 0.6822
[5 empty] | Custo do FIC |  |  |  | 0
[5 empty] | Custo do FIT |  |  |  | 0
F | Momento de Transporte | Banco | Descrição | Quantidade | Distância Média de Transporte (DMT) |  |  |  | Custo Horário
[5 empty] | LN | RP | P | FE
[5 empty] | Custo do FIT |  |  |  | 0
[5 empty] | Custo total de transporte |  |  |  | 0
|  |  |  | MO sem LS => | 0 | LS => | 0 | MO com LS => | 0
|  |  |  | Valor do BDI => | 0.14 |  | Valor com BDI => |  | 0.82
2.5.2 | Código | Banco | Descrição | Tipo |  | Und | Quant. | Valor Unit | Total
Composição | 5915320 | SICRO3 | Transporte com caminhão basculante de 14 m³ - rodovia em revestimento primário |  |  | tkm | 1 | 0.74 | 0.74
A | Código | Banco | Equipamentos | Quantidade | Utilização |  | Custo Horário |  | Custo Horário Total
[5 empty] | Operativa | Improdutiva | Operativa | Improdutiva
Insumo | E9667 | SICRO3 | Caminhão basculante com capacidade de 14 m³ - 210 kW | 1 | 1 | 0 | 321.03 | 96.48 | 321.03
[5 empty] | Custo horário total de equipamentos |  |  |  | 321.0278
[5 empty] | Custo horário total de execução |  |  |  | 321.0278
[5 empty] | Produção de equipe |  |  |  | 435.75
[5 empty] | Custo unitário de execução |  |  |  | 0.7367
[5 empty] | Custo do FIC |  |  |  | 0.0058
[5 empty] | Custo do FIT |  |  |  | 0
F | Momento de Transporte | Banco | Descrição | Quantidade | Distância Média de Transporte (DMT) |  |  |  | Custo Horário
[5 empty] | LN | RP | P | FE
[5 empty] | Custo do FIT |  |  |  | 0
[5 empty] | Custo total de transporte |  |  |  | 0
|  |  |  | MO sem LS => | 0 | LS => | 0 | MO com LS => | 0
|  |  |  | Valor do BDI => | 0.16 |  | Valor com BDI => |  | 0.9
3.1.1 | Código | Banco | Descrição | Tipo |  | Und | Quant. | Valor Unit | Total
Composição | 100575 | SINAPI | REGULARIZAÇÃO DE SUPERFÍCIES COM MOTONIVELADORA. AF_09/2024 | Aterros, Bases, Sub bases e Imprimações |  | m² | 1 | 0.56 | 0.56
Composição Auxiliar | 5932 | SINAPI | MOTONIVELADORA POTÊNCIA BÁSICA LÍQUIDA (PRIMEIRA MARCHA) 125 HP, PESO BRUTO 13032 KG, LARGURA DA LÂMINA DE 3,7 M - CHP DIURNO. AF_06/2014 | Custos Horários Produtivo e Improdutivo dos Equipamentos |  | CHP | 0.0003025 | 270.55 | 0.08
Composição Auxiliar | 93244 | SINAPI | ROLO COMPACTADOR VIBRATÓRIO PÉ DE CARNEIRO PARA SOLOS, POTÊNCIA 80 HP, PESO OPERACIONAL SEM/COM LASTRO 7,4 / 8,8 T, LARGURA DE TRABALHO 1,68 M - CHI DIURNO. AF_02/2016 | Custos Horários Produtivo e Improdutivo dos Equipamentos |  | CHI | 0.0060957 | 63.8 | 0.38
Composição Auxiliar | 5934 | SINAPI | MOTONIVELADORA POTÊNCIA BÁSICA LÍQUIDA (PRIMEIRA MARCHA) 125 HP, PESO BRUTO 13032 KG, LARGURA DA LÂMINA DE 3,7 M - CHI DIURNO. AF_06/2014 | Custos Horários Produtivo e Improdutivo dos Equipamentos |  | CHI | 0.0007318 | 110.8 | 0.08
Composição Auxiliar | 88316 | SINAPI | SERVENTE COM ENCARGOS COMPLEMENTARES | Livro SINAPI: Cálculos e Parâmetros |  | H | 0.0010343 | 23.66 | 0.02
|  |  |  | MO sem LS => | 0.16 | LS => | 0 | MO com LS => | 0.16
|  |  |  | Valor do BDI => | 0.12 |  | Valor com BDI => |  | 0.68
3.2.1 | Código | Banco | Descrição | Tipo |  | Und | Quant. | Valor Unit | Total
Composição | COMP SADA 010 | Próprio | EXECUÇÃO DE PAVIMENTO EM PARELEPÍPEDOS, REJUNTAMENTO COM ARGAMASSA TRAÇO 1:3 (CIMENTO E AREIA) | PAVI - PAVIMENTAÇÃO |  | M² | 1 | 76.66 | 76.66
Composição Auxiliar | 88628 | SINAPI | ARGAMASSA TRAÇO 1:3 (EM VOLUME DE CIMENTO E AREIA MÉDIA ÚMIDA), PREPARO MECÂNICO COM BETONEIRA 400 L. AF_08/2019 | Argamassas |  | m³ | 0.0204 | 720.96 | 14.7
Composição Auxiliar | COMP SADA 010.1 | Próprio | DESMONTE MANUAL DE ROCHA DE ORIGEM ARENÍTICA | PAVI - PAVIMENTAÇÃO |  | MILHEIRO | 0.045 | 660.56 | 29.72
Composição Auxiliar | 88316 | SINAPI | SERVENTE COM ENCARGOS COMPLEMENTARES | Livro SINAPI: Cálculos e Parâmetros |  | H | 0.4021 | 23.66 | 9.51
Composição Auxiliar | 88260 | SINAPI | CALCETEIRO COM ENCARGOS COMPLEMENTARES | Livro SINAPI: Cálculos e Parâmetros |  | H | 0.4021 | 29.26 | 11.76
Insumo | 00000367 | SINAPI | AREIA GROSSA - POSTO JAZIDA/FORNECEDOR (RETIRADO NA JAZIDA, SEM TRANSPORTE) | Material |  | m³ | 0.114 | 96.24 | 10.97
|  |  |  | MO sem LS => | 37.71 | LS => | 0 | MO com LS => | 37.71
|  |  |  | Valor do BDI => | 16.86 |  | Valor com BDI => |  | 93.52
3.2.2 | Código | Banco | Descrição | Tipo |  | Und | Quant. | Valor Unit | Total
Composição | 97084 | SINAPI | COMPACTAÇÃO MECÂNICA DE SOLO PARA EXECUÇÃO DE RADIER, PISO DE CONCRETO OU LAJE SOBRE SOLO, COM COMPACTADOR DE SOLOS TIPO PLACA VIBRATÓRIA. AF_09/2021 | Radier, Piso de Concreto e Laje sobre Solo |  | m² | 1 | 0.74 | 0.74
Composição Auxiliar | 88309 | SINAPI | PEDREIRO COM ENCARGOS COMPLEMENTARES | Livro SINAPI: Cálculos e Parâmetros |  | H | 0.009 | 29.47 | 0.26
Composição Auxiliar | 88316 | SINAPI | SERVENTE COM ENCARGOS COMPLEMENTARES | Livro SINAPI: Cálculos e Parâmetros |  | H | 0.019 | 23.66 | 0.44
Composição Auxiliar | 91277 | SINAPI | PLACA VIBRATÓRIA REVERSÍVEL COM MOTOR 4 TEMPOS A GASOLINA, FORÇA CENTRÍFUGA DE 25 KN (2500 KGF), POTÊNCIA 5,5 CV - CHP DIURNO. AF_08/2015 | Custos Horários Produtivo e Improdutivo dos Equipamentos |  | CHP | 0.005 | 9.99 | 0.04
|  |  |  | MO sem LS => | 0.5 | LS => | 0 | MO com LS => | 0.5
|  |  |  | Valor do BDI => | 0.16 |  | Valor com BDI => |  | 0.9
3.3.1 | Código | Banco | Descrição | Tipo |  | Und | Quant. | Valor Unit | Total
Composição | 94273 | SINAPI | ASSENTAMENTO DE GUIA (MEIO-FIO) EM TRECHO RETO, CONFECCIONADA EM CONCRETO PRÉ-FABRICADO, DIMENSÕES 100X15X13X30 CM (COMPRIMENTO X BASE INFERIOR X BASE SUPERIOR X ALTURA). AF_01/2024 | Guias e sarjetas |  | M | 1 | 45.3 | 45.3
Composição Auxiliar | 88309 | SINAPI | PEDREIRO COM ENCARGOS COMPLEMENTARES | Livro SINAPI: Cálculos e Parâmetros |  | H | 0.2296 | 29.47 | 6.76
Composição Auxiliar | 88629 | SINAPI | ARGAMASSA TRAÇO 1:3 (EM VOLUME DE CIMENTO E AREIA MÉDIA ÚMIDA), PREPARO MANUAL. AF_08/2019 | Argamassas |  | m³ | 0.0018 | 826 | 1.48
Composição Auxiliar | 88316 | SINAPI | SERVENTE COM ENCARGOS COMPLEMENTARES | Livro SINAPI: Cálculos e Parâmetros |  | H | 0.2296 | 23.66 | 5.43
Insumo | 00000370 | SINAPI | AREIA MEDIA - POSTO JAZIDA/FORNECEDOR (RETIRADO NA JAZIDA, SEM TRANSPORTE) | Material |  | m³ | 0.0066 | 95 | 0.62
Insumo | 00004059 | SINAPI | MEIO-FIO OU GUIA DE CONCRETO, PRE-MOLDADO, COMP 1 M, *30 X 12/15* CM (H X L1/L2) | Material |  | M | 1.005 | 30.86 | 31.01
|  |  |  | MO sem LS => | 9.09 | LS => | 0 | MO com LS => | 9.09
|  |  |  | Valor do BDI => | 9.96 |  | Valor com BDI => |  | 55.26
3.3.2 | Código | Banco | Descrição | Tipo |  | Und | Quant. | Valor Unit | Total
Composição | COMP SADA 014 | Próprio | EXECUÇÃO DE SARJETA EM TRECHO RETO | DROP - DRENAGEM/OBRAS DE CONTENÇÃO / POÇOS DE VISITA E CAIXAS |  | M | 1 | 18.4 | 18.4
Composição Auxiliar | 88309 | SINAPI | PEDREIRO COM ENCARGOS COMPLEMENTARES | Livro SINAPI: Cálculos e Parâmetros |  | H | 0.1 | 29.47 | 2.94
Composição Auxiliar | 95240 | SINAPI | LASTRO DE CONCRETO MAGRO, APLICADO EM PISOS, LAJES SOBRE SOLO OU RADIERS, ESPESSURA DE 3 CM. AF_01/2024 | Lastro |  | m² | 0.3 | 24.6 | 7.38
Composição Auxiliar | 88316 | SINAPI | SERVENTE COM ENCARGOS COMPLEMENTARES | Livro SINAPI: Cálculos e Parâmetros |  | H | 0.2 | 23.66 | 4.73
Insumo | 00000370 | SINAPI | AREIA MEDIA - POSTO JAZIDA/FORNECEDOR (RETIRADO NA JAZIDA, SEM TRANSPORTE) | Material |  | m³ | 0.01 | 95 | 0.95
Insumo | 00006189 | SINAPI | TABUA NAO APARELHADA *2,5 X 30* CM, EM MACARANDUBA/MASSARANDUBA, ANGELIM OU EQUIVALENTE DA REGIAO - BRUTA | Material |  | M | 0.083 | 20.62 | 1.71
Insumo | 00004517 | SINAPI | SARRAFO *2,5 X 7,5* CM EM PINUS, MISTA OU EQUIVALENTE DA REGIAO - BRUTA | Material |  | M | 0.2 | 3.46 | 0.69
|  |  |  | MO sem LS => | 7.41 | LS => | 0 | MO com LS => | 7.41
|  |  |  | Valor do BDI => | 4.04 |  | Valor com BDI => |  | 22.44
3.4.1 | Código | Banco | Descrição | Tipo |  | Und | Quant. | Valor Unit | Total
Composição | 5915321 | SICRO3 | Transporte com caminhão basculante de 14 m³ - rodovia pavimentada |  |  | tkm | 1 | 0.68 | 0.68
A | Código | Banco | Equipamentos | Quantidade | Utilização |  | Custo Horário |  | Custo Horário Total
[5 empty] | Operativa | Improdutiva | Operativa | Improdutiva
Insumo | E9667 | SICRO3 | Caminhão basculante com capacidade de 14 m³ - 210 kW | 1 | 1 | 0 | 321.03 | 96.48 | 321.03
[5 empty] | Custo horário total de equipamentos |  |  |  | 321.0278
[5 empty] | Custo horário total de execução |  |  |  | 321.0278
[5 empty] | Produção de equipe |  |  |  | 470.61
[5 empty] | Custo unitário de execução |  |  |  | 0.6822
[5 empty] | Custo do FIC |  |  |  | 0
[5 empty] | Custo do FIT |  |  |  | 0
F | Momento de Transporte | Banco | Descrição | Quantidade | Distância Média de Transporte (DMT) |  |  |  | Custo Horário
[5 empty] | LN | RP | P | FE
[5 empty] | Custo do FIT |  |  |  | 0
[5 empty] | Custo total de transporte |  |  |  | 0
|  |  |  | MO sem LS => | 0 | LS => | 0 | MO com LS => | 0
|  |  |  | Valor do BDI => | 0.14 |  | Valor com BDI => |  | 0.82
3.4.2 | Código | Banco | Descrição | Tipo |  | Und | Quant. | Valor Unit | Total
Composição | 5915320 | SICRO3 | Transporte com caminhão basculante de 14 m³ - rodovia em revestimento primário |  |  | tkm | 1 | 0.74 | 0.74
A | Código | Banco | Equipamentos | Quantidade | Utilização |  | Custo Horário |  | Custo Horário Total
[5 empty] | Operativa | Improdutiva | Operativa | Improdutiva
Insumo | E9667 | SICRO3 | Caminhão basculante com capacidade de 14 m³ - 210 kW | 1 | 1 | 0 | 321.03 | 96.48 | 321.03
[5 empty] | Custo horário total de equipamentos |  |  |  | 321.0278
[5 empty] | Custo horário total de execução |  |  |  | 321.0278
[5 empty] | Produção de equipe |  |  |  | 435.75
[5 empty] | Custo unitário de execução |  |  |  | 0.7367
[5 empty] | Custo do FIC |  |  |  | 0.0058
[5 empty] | Custo do FIT |  |  |  | 0
F | Momento de Transporte | Banco | Descrição | Quantidade | Distância Média de Transporte (DMT) |  |  |  | Custo Horário
[5 empty] | LN | RP | P | FE
[5 empty] | Custo do FIT |  |  |  | 0
[5 empty] | Custo total de transporte |  |  |  | 0
|  |  |  | MO sem LS => | 0 | LS => | 0 | MO com LS => | 0
|  |  |  | Valor do BDI => | 0.16 |  | Valor com BDI => |  | 0.9
4.1.1 | Código | Banco | Descrição | Tipo |  | Und | Quant. | Valor Unit | Total
Composição | 100575 | SINAPI | REGULARIZAÇÃO DE SUPERFÍCIES COM MOTONIVELADORA. AF_09/2024 | Aterros, Bases, Sub bases e Imprimações |  | m² | 1 | 0.56 | 0.56
Composição Auxiliar | 5932 | SINAPI | MOTONIVELADORA POTÊNCIA BÁSICA LÍQUIDA (PRIMEIRA MARCHA) 125 HP, PESO BRUTO 13032 KG, LARGURA DA LÂMINA DE 3,7 M - CHP DIURNO. AF_06/2014 | Custos Horários Produtivo e Improdutivo dos Equipamentos |  | CHP | 0.0003025 | 270.55 | 0.08
Composição Auxiliar | 93244 | SINAPI | ROLO COMPACTADOR VIBRATÓRIO PÉ DE CARNEIRO PARA SOLOS, POTÊNCIA 80 HP, PESO OPERACIONAL SEM/COM LASTRO 7,4 / 8,8 T, LARGURA DE TRABALHO 1,68 M - CHI DIURNO. AF_02/2016 | Custos Horários Produtivo e Improdutivo dos Equipamentos |  | CHI | 0.0060957 | 63.8 | 0.38
Composição Auxiliar | 5934 | SINAPI | MOTONIVELADORA POTÊNCIA BÁSICA LÍQUIDA (PRIMEIRA MARCHA) 125 HP, PESO BRUTO 13032 KG, LARGURA DA LÂMINA DE 3,7 M - CHI DIURNO. AF_06/2014 | Custos Horários Produtivo e Improdutivo dos Equipamentos |  | CHI | 0.0007318 | 110.8 | 0.08
Composição Auxiliar | 88316 | SINAPI | SERVENTE COM ENCARGOS COMPLEMENTARES | Livro SINAPI: Cálculos e Parâmetros |  | H | 0.0010343 | 23.66 | 0.02
|  |  |  | MO sem LS => | 0.16 | LS => | 0 | MO com LS => | 0.16
|  |  |  | Valor do BDI => | 0.12 |  | Valor com BDI => |  | 0.68
4.2.1 | Código | Banco | Descrição | Tipo |  | Und | Quant. | Valor Unit | Total
Composição | COMP SADA 010 | Próprio | EXECUÇÃO DE PAVIMENTO EM PARELEPÍPEDOS, REJUNTAMENTO COM ARGAMASSA TRAÇO 1:3 (CIMENTO E AREIA) | PAVI - PAVIMENTAÇÃO |  | M² | 1 | 76.66 | 76.66
Composição Auxiliar | 88628 | SINAPI | ARGAMASSA TRAÇO 1:3 (EM VOLUME DE CIMENTO E AREIA MÉDIA ÚMIDA), PREPARO MECÂNICO COM BETONEIRA 400 L. AF_08/2019 | Argamassas |  | m³ | 0.0204 | 720.96 | 14.7
Composição Auxiliar | COMP SADA 010.1 | Próprio | DESMONTE MANUAL DE ROCHA DE ORIGEM ARENÍTICA | PAVI - PAVIMENTAÇÃO |  | MILHEIRO | 0.045 | 660.56 | 29.72
Composição Auxiliar | 88316 | SINAPI | SERVENTE COM ENCARGOS COMPLEMENTARES | Livro SINAPI: Cálculos e Parâmetros |  | H | 0.4021 | 23.66 | 9.51
Composição Auxiliar | 88260 | SINAPI | CALCETEIRO COM ENCARGOS COMPLEMENTARES | Livro SINAPI: Cálculos e Parâmetros |  | H | 0.4021 | 29.26 | 11.76
Insumo | 00000367 | SINAPI | AREIA GROSSA - POSTO JAZIDA/FORNECEDOR (RETIRADO NA JAZIDA, SEM TRANSPORTE) | Material |  | m³ | 0.114 | 96.24 | 10.97
|  |  |  | MO sem LS => | 37.71 | LS => | 0 | MO com LS => | 37.71
|  |  |  | Valor do BDI => | 16.86 |  | Valor com BDI => |  | 93.52
4.2.2 | Código | Banco | Descrição | Tipo |  | Und | Quant. | Valor Unit | Total
Composição | 97084 | SINAPI | COMPACTAÇÃO MECÂNICA DE SOLO PARA EXECUÇÃO DE RADIER, PISO DE CONCRETO OU LAJE SOBRE SOLO, COM COMPACTADOR DE SOLOS TIPO PLACA VIBRATÓRIA. AF_09/2021 | Radier, Piso de Concreto e Laje sobre Solo |  | m² | 1 | 0.74 | 0.74
Composição Auxiliar | 88309 | SINAPI | PEDREIRO COM ENCARGOS COMPLEMENTARES | Livro SINAPI: Cálculos e Parâmetros |  | H | 0.009 | 29.47 | 0.26
Composição Auxiliar | 88316 | SINAPI | SERVENTE COM ENCARGOS COMPLEMENTARES | Livro SINAPI: Cálculos e Parâmetros |  | H | 0.019 | 23.66 | 0.44
Composição Auxiliar | 91277 | SINAPI | PLACA VIBRATÓRIA REVERSÍVEL COM MOTOR 4 TEMPOS A GASOLINA, FORÇA CENTRÍFUGA DE 25 KN (2500 KGF), POTÊNCIA 5,5 CV - CHP DIURNO. AF_08/2015 | Custos Horários Produtivo e Improdutivo dos Equipamentos |  | CHP | 0.005 | 9.99 | 0.04
|  |  |  | MO sem LS => | 0.5 | LS => | 0 | MO com LS => | 0.5
|  |  |  | Valor do BDI => | 0.16 |  | Valor com BDI => |  | 0.9
4.3.1 | Código | Banco | Descrição | Tipo |  | Und | Quant. | Valor Unit | Total
Composição | 94273 | SINAPI | ASSENTAMENTO DE GUIA (MEIO-FIO) EM TRECHO RETO, CONFECCIONADA EM CONCRETO PRÉ-FABRICADO, DIMENSÕES 100X15X13X30 CM (COMPRIMENTO X BASE INFERIOR X BASE SUPERIOR X ALTURA). AF_01/2024 | Guias e sarjetas |  | M | 1 | 45.3 | 45.3
Composição Auxiliar | 88309 | SINAPI | PEDREIRO COM ENCARGOS COMPLEMENTARES | Livro SINAPI: Cálculos e Parâmetros |  | H | 0.2296 | 29.47 | 6.76
Composição Auxiliar | 88629 | SINAPI | ARGAMASSA TRAÇO 1:3 (EM VOLUME DE CIMENTO E AREIA MÉDIA ÚMIDA), PREPARO MANUAL. AF_08/2019 | Argamassas |  | m³ | 0.0018 | 826 | 1.48
Composição Auxiliar | 88316 | SINAPI | SERVENTE COM ENCARGOS COMPLEMENTARES | Livro SINAPI: Cálculos e Parâmetros |  | H | 0.2296 | 23.66 | 5.43
Insumo | 00000370 | SINAPI | AREIA MEDIA - POSTO JAZIDA/FORNECEDOR (RETIRADO NA JAZIDA, SEM TRANSPORTE) | Material |  | m³ | 0.0066 | 95 | 0.62
Insumo | 00004059 | SINAPI | MEIO-FIO OU GUIA DE CONCRETO, PRE-MOLDADO, COMP 1 M, *30 X 12/15* CM (H X L1/L2) | Material |  | M | 1.005 | 30.86 | 31.01
|  |  |  | MO sem LS => | 9.09 | LS => | 0 | MO com LS => | 9.09
|  |  |  | Valor do BDI => | 9.96 |  | Valor com BDI => |  | 55.26
4.3.2 | Código | Banco | Descrição | Tipo |  | Und | Quant. | Valor Unit | Total
Composição | COMP SADA 014 | Próprio | EXECUÇÃO DE SARJETA EM TRECHO RETO | DROP - DRENAGEM/OBRAS DE CONTENÇÃO / POÇOS DE VISITA E CAIXAS |  | M | 1 | 18.4 | 18.4
Composição Auxiliar | 88309 | SINAPI | PEDREIRO COM ENCARGOS COMPLEMENTARES | Livro SINAPI: Cálculos e Parâmetros |  | H | 0.1 | 29.47 | 2.94
Composição Auxiliar | 95240 | SINAPI | LASTRO DE CONCRETO MAGRO, APLICADO EM PISOS, LAJES SOBRE SOLO OU RADIERS, ESPESSURA DE 3 CM. AF_01/2024 | Lastro |  | m² | 0.3 | 24.6 | 7.38
Composição Auxiliar | 88316 | SINAPI | SERVENTE COM ENCARGOS COMPLEMENTARES | Livro SINAPI: Cálculos e Parâmetros |  | H | 0.2 | 23.66 | 4.73
Insumo | 00000370 | SINAPI | AREIA MEDIA - POSTO JAZIDA/FORNECEDOR (RETIRADO NA JAZIDA, SEM TRANSPORTE) | Material |  | m³ | 0.01 | 95 | 0.95
Insumo | 00006189 | SINAPI | TABUA NAO APARELHADA *2,5 X 30* CM, EM MACARANDUBA/MASSARANDUBA, ANGELIM OU EQUIVALENTE DA REGIAO - BRUTA | Material |  | M | 0.083 | 20.62 | 1.71
Insumo | 00004517 | SINAPI | SARRAFO *2,5 X 7,5* CM EM PINUS, MISTA OU EQUIVALENTE DA REGIAO - BRUTA | Material |  | M | 0.2 | 3.46 | 0.69
|  |  |  | MO sem LS => | 7.41 | LS => | 0 | MO com LS => | 7.41
|  |  |  | Valor do BDI => | 4.04 |  | Valor com BDI => |  | 22.44
4.4.1 | Código | Banco | Descrição | Tipo |  | Und | Quant. | Valor Unit | Total
Composição | COMP SADA 015 | Próprio | PLACA ESMALTADA PARA IDENTIFICAÇÃO DE NOME DE RUA, DIMENSÕES 45 X 20 CM COM TUBO DE AÇO | SEDI - SERVIÇOS DIVERSOS |  | UND | 1 | 366.77 | 366.77
Composição Auxiliar | 88316 | SINAPI | SERVENTE COM ENCARGOS COMPLEMENTARES | Livro SINAPI: Cálculos e Parâmetros |  | H | 0.2 | 23.66 | 4.73
Composição Auxiliar | 94969 | SINAPI | CONCRETO FCK = 15MPA, TRAÇO 1:3,4:3,5 (EM MASSA SECA DE CIMENTO/ AREIA MÉDIA/ BRITA 1) - PREPARO MECÂNICO COM BETONEIRA 600 L. AF_05/2021 | Produção de Concreto |  | m³ | 0.0088 | 612.57 | 5.39
Insumo | 00013521 | SINAPI | PLACA DE ACO ESMALTADA PARA IDENTIFICACAO DE RUA, *45 CM X 20* CM | Material |  | UN | 1 | 132 | 132
Insumo | 00007696 | SINAPI | TUBO ACO GALVANIZADO COM COSTURA, CLASSE MEDIA, DN 2", E = *3,65* MM, PESO *5,10* KG/M (NBR 5580) | Material |  | M | 2.7 | 72.05 | 194.53
Insumo | I2525 | SEINFRA | PARAFUSO C/PORCA E ARRUELA DE 1/4X1 1/2" | Material |  | UN | 8 | 0.6 | 4.8
Insumo | 00039126 | SINAPI | ABRACADEIRA EM ACO PARA AMARRACAO DE ELETRODUTOS, TIPO D, COM 4" E CUNHA DE FIXACAO | Material |  | UN | 2 | 12.66 | 25.32
|  |  |  | MO sem LS => | 3.78 | LS => | 0 | MO com LS => | 3.78
|  |  |  | Valor do BDI => | 80.68 |  | Valor com BDI => |  | 447.45
4.4.2 | Código | Banco | Descrição | Tipo |  | Und | Quant. | Valor Unit | Total
Composição | COMP SADA 016 | Próprio | PLACA DE REGULAMENTAÇÃO/ADVERTÊNCIA REFLETIVA EM ALUMÍNIO | SEDI - SERVIÇOS DIVERSOS |  | UND | 1 | 403.98 | 403.98
Composição Auxiliar | 88316 | SINAPI | SERVENTE COM ENCARGOS COMPLEMENTARES | Livro SINAPI: Cálculos e Parâmetros |  | H | 0.1 | 23.66 | 2.36
Composição Auxiliar | 94969 | SINAPI | CONCRETO FCK = 15MPA, TRAÇO 1:3,4:3,5 (EM MASSA SECA DE CIMENTO/ AREIA MÉDIA/ BRITA 1) - PREPARO MECÂNICO COM BETONEIRA 600 L. AF_05/2021 | Produção de Concreto |  | m³ | 0.0088 | 612.57 | 5.39
Insumo | 257 | ORSE | Barra chata de ferro 1 1/2" x 1/4" (1,90 kg/m) | Material |  | m | 0.5 | 20.06 | 10.03
Insumo | I2526 | SEINFRA | PARAFUSO C/PORCA E ARRUELA DE 5/16X3 1/2" | Material |  | UN | 3 | 1.04 | 3.12
Insumo | 00007696 | SINAPI | TUBO ACO GALVANIZADO COM COSTURA, CLASSE MEDIA, DN 2", E = *3,65* MM, PESO *5,10* KG/M (NBR 5580) | Material |  | M | 3.35 | 72.05 | 241.36
Insumo | I2696 | SEINFRA | PLACA REFLETIVA DE ALUMÍNIO | Material |  | m² | 0.16 | 720 | 115.2
Insumo | 00039126 | SINAPI | ABRACADEIRA EM ACO PARA AMARRACAO DE ELETRODUTOS, TIPO D, COM 4" E CUNHA DE FIXACAO | Material |  | UN | 2 | 12.66 | 25.32
Insumo | I2525 | SEINFRA | PARAFUSO C/PORCA E ARRUELA DE 1/4X1 1/2" | Material |  | UN | 2 | 0.6 | 1.2
|  |  |  | MO sem LS => | 2.15 | LS => | 0 | MO com LS => | 2.15
|  |  |  | Valor do BDI => | 88.87 |  | Valor com BDI => |  | 492.85
4.5.1 | Código | Banco | Descrição | Tipo |  | Und | Quant. | Valor Unit | Total
Composição | 5915321 | SICRO3 | Transporte com caminhão basculante de 14 m³ - rodovia pavimentada |  |  | tkm | 1 | 0.68 | 0.68
A | Código | Banco | Equipamentos | Quantidade | Utilização |  | Custo Horário |  | Custo Horário Total
[5 empty] | Operativa | Improdutiva | Operativa | Improdutiva
Insumo | E9667 | SICRO3 | Caminhão basculante com capacidade de 14 m³ - 210 kW | 1 | 1 | 0 | 321.03 | 96.48 | 321.03
[5 empty] | Custo horário total de equipamentos |  |  |  | 321.0278
[5 empty] | Custo horário total de execução |  |  |  | 321.0278
[5 empty] | Produção de equipe |  |  |  | 470.61
[5 empty] | Custo unitário de execução |  |  |  | 0.6822
[5 empty] | Custo do FIC |  |  |  | 0
[5 empty] | Custo do FIT |  |  |  | 0
F | Momento de Transporte | Banco | Descrição | Quantidade | Distância Média de Transporte (DMT) |  |  |  | Custo Horário
[5 empty] | LN | RP | P | FE
[5 empty] | Custo do FIT |  |  |  | 0
[5 empty] | Custo total de transporte |  |  |  | 0
|  |  |  | MO sem LS => | 0 | LS => | 0 | MO com LS => | 0
|  |  |  | Valor do BDI => | 0.14 |  | Valor com BDI => |  | 0.82
4.5.2 | Código | Banco | Descrição | Tipo |  | Und | Quant. | Valor Unit | Total
Composição | 5915320 | SICRO3 | Transporte com caminhão basculante de 14 m³ - rodovia em revestimento primário |  |  | tkm | 1 | 0.74 | 0.74
A | Código | Banco | Equipamentos | Quantidade | Utilização |  | Custo Horário |  | Custo Horário Total
[5 empty] | Operativa | Improdutiva | Operativa | Improdutiva
Insumo | E9667 | SICRO3 | Caminhão basculante com capacidade de 14 m³ - 210 kW | 1 | 1 | 0 | 321.03 | 96.48 | 321.03
[5 empty] | Custo horário total de equipamentos |  |  |  | 321.0278
[5 empty] | Custo horário total de execução |  |  |  | 321.0278
[5 empty] | Produção de equipe |  |  |  | 435.75
[5 empty] | Custo unitário de execução |  |  |  | 0.7367
[5 empty] | Custo do FIC |  |  |  | 0.0058
[5 empty] | Custo do FIT |  |  |  | 0
F | Momento de Transporte | Banco | Descrição | Quantidade | Distância Média de Transporte (DMT) |  |  |  | Custo Horário
[5 empty] | LN | RP | P | FE
[5 empty] | Custo do FIT |  |  |  | 0
[5 empty] | Custo total de transporte |  |  |  | 0
|  |  |  | MO sem LS => | 0 | LS => | 0 | MO com LS => | 0
|  |  |  | Valor do BDI => | 0.16 |  | Valor com BDI => |  | 0.9
5.1.1 | Código | Banco | Descrição | Tipo |  | Und | Quant. | Valor Unit | Total
Composição | 100575 | SINAPI | REGULARIZAÇÃO DE SUPERFÍCIES COM MOTONIVELADORA. AF_09/2024 | Aterros, Bases, Sub bases e Imprimações |  | m² | 1 | 0.56 | 0.56
Composição Auxiliar | 5932 | SINAPI | MOTONIVELADORA POTÊNCIA BÁSICA LÍQUIDA (PRIMEIRA MARCHA) 125 HP, PESO BRUTO 13032 KG, LARGURA DA LÂMINA DE 3,7 M - CHP DIURNO. AF_06/2014 | Custos Horários Produtivo e Improdutivo dos Equipamentos |  | CHP | 0.0003025 | 270.55 | 0.08
Composição Auxiliar | 93244 | SINAPI | ROLO COMPACTADOR VIBRATÓRIO PÉ DE CARNEIRO PARA SOLOS, POTÊNCIA 80 HP, PESO OPERACIONAL SEM/COM LASTRO 7,4 / 8,8 T, LARGURA DE TRABALHO 1,68 M - CHI DIURNO. AF_02/2016 | Custos Horários Produtivo e Improdutivo dos Equipamentos |  | CHI | 0.0060957 | 63.8 | 0.38
Composição Auxiliar | 5934 | SINAPI | MOTONIVELADORA POTÊNCIA BÁSICA LÍQUIDA (PRIMEIRA MARCHA) 125 HP, PESO BRUTO 13032 KG, LARGURA DA LÂMINA DE 3,7 M - CHI DIURNO. AF_06/2014 | Custos Horários Produtivo e Improdutivo dos Equipamentos |  | CHI | 0.0007318 | 110.8 | 0.08
Composição Auxiliar | 88316 | SINAPI | SERVENTE COM ENCARGOS COMPLEMENTARES | Livro SINAPI: Cálculos e Parâmetros |  | H | 0.0010343 | 23.66 | 0.02
|  |  |  | MO sem LS => | 0.16 | LS => | 0 | MO com LS => | 0.16
|  |  |  | Valor do BDI => | 0.12 |  | Valor com BDI => |  | 0.68
5.2.1 | Código | Banco | Descrição | Tipo |  | Und | Quant. | Valor Unit | Total
Composição | COMP SADA 010 | Próprio | EXECUÇÃO DE PAVIMENTO EM PARELEPÍPEDOS, REJUNTAMENTO COM ARGAMASSA TRAÇO 1:3 (CIMENTO E AREIA) | PAVI - PAVIMENTAÇÃO |  | M² | 1 | 76.66 | 76.66
Composição Auxiliar | 88628 | SINAPI | ARGAMASSA TRAÇO 1:3 (EM VOLUME DE CIMENTO E AREIA MÉDIA ÚMIDA), PREPARO MECÂNICO COM BETONEIRA 400 L. AF_08/2019 | Argamassas |  | m³ | 0.0204 | 720.96 | 14.7
Composição Auxiliar | COMP SADA 010.1 | Próprio | DESMONTE MANUAL DE ROCHA DE ORIGEM ARENÍTICA | PAVI - PAVIMENTAÇÃO |  | MILHEIRO | 0.045 | 660.56 | 29.72
Composição Auxiliar | 88316 | SINAPI | SERVENTE COM ENCARGOS COMPLEMENTARES | Livro SINAPI: Cálculos e Parâmetros |  | H | 0.4021 | 23.66 | 9.51
Composição Auxiliar | 88260 | SINAPI | CALCETEIRO COM ENCARGOS COMPLEMENTARES | Livro SINAPI: Cálculos e Parâmetros |  | H | 0.4021 | 29.26 | 11.76
Insumo | 00000367 | SINAPI | AREIA GROSSA - POSTO JAZIDA/FORNECEDOR (RETIRADO NA JAZIDA, SEM TRANSPORTE) | Material |  | m³ | 0.114 | 96.24 | 10.97
|  |  |  | MO sem LS => | 37.71 | LS => | 0 | MO com LS => | 37.71
|  |  |  | Valor do BDI => | 16.86 |  | Valor com BDI => |  | 93.52
5.2.2 | Código | Banco | Descrição | Tipo |  | Und | Quant. | Valor Unit | Total
Composição | 97084 | SINAPI | COMPACTAÇÃO MECÂNICA DE SOLO PARA EXECUÇÃO DE RADIER, PISO DE CONCRETO OU LAJE SOBRE SOLO, COM COMPACTADOR DE SOLOS TIPO PLACA VIBRATÓRIA. AF_09/2021 | Radier, Piso de Concreto e Laje sobre Solo |  | m² | 1 | 0.74 | 0.74
Composição Auxiliar | 88309 | SINAPI | PEDREIRO COM ENCARGOS COMPLEMENTARES | Livro SINAPI: Cálculos e Parâmetros |  | H | 0.009 | 29.47 | 0.26
Composição Auxiliar | 88316 | SINAPI | SERVENTE COM ENCARGOS COMPLEMENTARES | Livro SINAPI: Cálculos e Parâmetros |  | H | 0.019 | 23.66 | 0.44
Composição Auxiliar | 91277 | SINAPI | PLACA VIBRATÓRIA REVERSÍVEL COM MOTOR 4 TEMPOS A GASOLINA, FORÇA CENTRÍFUGA DE 25 KN (2500 KGF), POTÊNCIA 5,5 CV - CHP DIURNO. AF_08/2015 | Custos Horários Produtivo e Improdutivo dos Equipamentos |  | CHP | 0.005 | 9.99 | 0.04
|  |  |  | MO sem LS => | 0.5 | LS => | 0 | MO com LS => | 0.5
|  |  |  | Valor do BDI => | 0.16 |  | Valor com BDI => |  | 0.9
5.3.1 | Código | Banco | Descrição | Tipo |  | Und | Quant. | Valor Unit | Total
Composição | 94273 | SINAPI | ASSENTAMENTO DE GUIA (MEIO-FIO) EM TRECHO RETO, CONFECCIONADA EM CONCRETO PRÉ-FABRICADO, DIMENSÕES 100X15X13X30 CM (COMPRIMENTO X BASE INFERIOR X BASE SUPERIOR X ALTURA). AF_01/2024 | Guias e sarjetas |  | M | 1 | 45.3 | 45.3
Composição Auxiliar | 88309 | SINAPI | PEDREIRO COM ENCARGOS COMPLEMENTARES | Livro SINAPI: Cálculos e Parâmetros |  | H | 0.2296 | 29.47 | 6.76
Composição Auxiliar | 88629 | SINAPI | ARGAMASSA TRAÇO 1:3 (EM VOLUME DE CIMENTO E AREIA MÉDIA ÚMIDA), PREPARO MANUAL. AF_08/2019 | Argamassas |  | m³ | 0.0018 | 826 | 1.48
Composição Auxiliar | 88316 | SINAPI | SERVENTE COM ENCARGOS COMPLEMENTARES | Livro SINAPI: Cálculos e Parâmetros |  | H | 0.2296 | 23.66 | 5.43
Insumo | 00000370 | SINAPI | AREIA MEDIA - POSTO JAZIDA/FORNECEDOR (RETIRADO NA JAZIDA, SEM TRANSPORTE) | Material |  | m³ | 0.0066 | 95 | 0.62
Insumo | 00004059 | SINAPI | MEIO-FIO OU GUIA DE CONCRETO, PRE-MOLDADO, COMP 1 M, *30 X 12/15* CM (H X L1/L2) | Material |  | M | 1.005 | 30.86 | 31.01
|  |  |  | MO sem LS => | 9.09 | LS => | 0 | MO com LS => | 9.09
|  |  |  | Valor do BDI => | 9.96 |  | Valor com BDI => |  | 55.26
5.3.2 | Código | Banco | Descrição | Tipo |  | Und | Quant. | Valor Unit | Total
Composição | COMP SADA 014 | Próprio | EXECUÇÃO DE SARJETA EM TRECHO RETO | DROP - DRENAGEM/OBRAS DE CONTENÇÃO / POÇOS DE VISITA E CAIXAS |  | M | 1 | 18.4 | 18.4
Composição Auxiliar | 88309 | SINAPI | PEDREIRO COM ENCARGOS COMPLEMENTARES | Livro SINAPI: Cálculos e Parâmetros |  | H | 0.1 | 29.47 | 2.94
Composição Auxiliar | 95240 | SINAPI | LASTRO DE CONCRETO MAGRO, APLICADO EM PISOS, LAJES SOBRE SOLO OU RADIERS, ESPESSURA DE 3 CM. AF_01/2024 | Lastro |  | m² | 0.3 | 24.6 | 7.38
Composição Auxiliar | 88316 | SINAPI | SERVENTE COM ENCARGOS COMPLEMENTARES | Livro SINAPI: Cálculos e Parâmetros |  | H | 0.2 | 23.66 | 4.73
Insumo | 00000370 | SINAPI | AREIA MEDIA - POSTO JAZIDA/FORNECEDOR (RETIRADO NA JAZIDA, SEM TRANSPORTE) | Material |  | m³ | 0.01 | 95 | 0.95
Insumo | 00006189 | SINAPI | TABUA NAO APARELHADA *2,5 X 30* CM, EM MACARANDUBA/MASSARANDUBA, ANGELIM OU EQUIVALENTE DA REGIAO - BRUTA | Material |  | M | 0.083 | 20.62 | 1.71
Insumo | 00004517 | SINAPI | SARRAFO *2,5 X 7,5* CM EM PINUS, MISTA OU EQUIVALENTE DA REGIAO - BRUTA | Material |  | M | 0.2 | 3.46 | 0.69
|  |  |  | MO sem LS => | 7.41 | LS => | 0 | MO com LS => | 7.41
|  |  |  | Valor do BDI => | 4.04 |  | Valor com BDI => |  | 22.44
5.4.1 | Código | Banco | Descrição | Tipo |  | Und | Quant. | Valor Unit | Total
Composição | COMP SADA 015 | Próprio | PLACA ESMALTADA PARA IDENTIFICAÇÃO DE NOME DE RUA, DIMENSÕES 45 X 20 CM COM TUBO DE AÇO | SEDI - SERVIÇOS DIVERSOS |  | UND | 1 | 366.77 | 366.77
Composição Auxiliar | 88316 | SINAPI | SERVENTE COM ENCARGOS COMPLEMENTARES | Livro SINAPI: Cálculos e Parâmetros |  | H | 0.2 | 23.66 | 4.73
Composição Auxiliar | 94969 | SINAPI | CONCRETO FCK = 15MPA, TRAÇO 1:3,4:3,5 (EM MASSA SECA DE CIMENTO/ AREIA MÉDIA/ BRITA 1) - PREPARO MECÂNICO COM BETONEIRA 600 L. AF_05/2021 | Produção de Concreto |  | m³ | 0.0088 | 612.57 | 5.39
Insumo | 00013521 | SINAPI | PLACA DE ACO ESMALTADA PARA IDENTIFICACAO DE RUA, *45 CM X 20* CM | Material |  | UN | 1 | 132 | 132
Insumo | 00007696 | SINAPI | TUBO ACO GALVANIZADO COM COSTURA, CLASSE MEDIA, DN 2", E = *3,65* MM, PESO *5,10* KG/M (NBR 5580) | Material |  | M | 2.7 | 72.05 | 194.53
Insumo | I2525 | SEINFRA | PARAFUSO C/PORCA E ARRUELA DE 1/4X1 1/2" | Material |  | UN | 8 | 0.6 | 4.8
Insumo | 00039126 | SINAPI | ABRACADEIRA EM ACO PARA AMARRACAO DE ELETRODUTOS, TIPO D, COM 4" E CUNHA DE FIXACAO | Material |  | UN | 2 | 12.66 | 25.32
|  |  |  | MO sem LS => | 3.78 | LS => | 0 | MO com LS => | 3.78
|  |  |  | Valor do BDI => | 80.68 |  | Valor com BDI => |  | 447.45
5.4.2 | Código | Banco | Descrição | Tipo |  | Und | Quant. | Valor Unit | Total
Composição | COMP SADA 016 | Próprio | PLACA DE REGULAMENTAÇÃO/ADVERTÊNCIA REFLETIVA EM ALUMÍNIO | SEDI - SERVIÇOS DIVERSOS |  | UND | 1 | 403.98 | 403.98
Composição Auxiliar | 88316 | SINAPI | SERVENTE COM ENCARGOS COMPLEMENTARES | Livro SINAPI: Cálculos e Parâmetros |  | H | 0.1 | 23.66 | 2.36
Composição Auxiliar | 94969 | SINAPI | CONCRETO FCK = 15MPA, TRAÇO 1:3,4:3,5 (EM MASSA SECA DE CIMENTO/ AREIA MÉDIA/ BRITA 1) - PREPARO MECÂNICO COM BETONEIRA 600 L. AF_05/2021 | Produção de Concreto |  | m³ | 0.0088 | 612.57 | 5.39
Insumo | 257 | ORSE | Barra chata de ferro 1 1/2" x 1/4" (1,90 kg/m) | Material |  | m | 0.5 | 20.06 | 10.03
Insumo | I2526 | SEINFRA | PARAFUSO C/PORCA E ARRUELA DE 5/16X3 1/2" | Material |  | UN | 3 | 1.04 | 3.12
Insumo | 00007696 | SINAPI | TUBO ACO GALVANIZADO COM COSTURA, CLASSE MEDIA, DN 2", E = *3,65* MM, PESO *5,10* KG/M (NBR 5580) | Material |  | M | 3.35 | 72.05 | 241.36
Insumo | I2696 | SEINFRA | PLACA REFLETIVA DE ALUMÍNIO | Material |  | m² | 0.16 | 720 | 115.2
Insumo | 00039126 | SINAPI | ABRACADEIRA EM ACO PARA AMARRACAO DE ELETRODUTOS, TIPO D, COM 4" E CUNHA DE FIXACAO | Material |  | UN | 2 | 12.66 | 25.32
Insumo | I2525 | SEINFRA | PARAFUSO C/PORCA E ARRUELA DE 1/4X1 1/2" | Material |  | UN | 2 | 0.6 | 1.2
|  |  |  | MO sem LS => | 2.15 | LS => | 0 | MO com LS => | 2.15
|  |  |  | Valor do BDI => | 88.87 |  | Valor com BDI => |  | 492.85
5.5.1 | Código | Banco | Descrição | Tipo |  | Und | Quant. | Valor Unit | Total
Composição | 5915321 | SICRO3 | Transporte com caminhão basculante de 14 m³ - rodovia pavimentada |  |  | tkm | 1 | 0.68 | 0.68
A | Código | Banco | Equipamentos | Quantidade | Utilização |  | Custo Horário |  | Custo Horário Total
[5 empty] | Operativa | Improdutiva | Operativa | Improdutiva
Insumo | E9667 | SICRO3 | Caminhão basculante com capacidade de 14 m³ - 210 kW | 1 | 1 | 0 | 321.03 | 96.48 | 321.03
[5 empty] | Custo horário total de equipamentos |  |  |  | 321.0278
[5 empty] | Custo horário total de execução |  |  |  | 321.0278
[5 empty] | Produção de equipe |  |  |  | 470.61
[5 empty] | Custo unitário de execução |  |  |  | 0.6822
[5 empty] | Custo do FIC |  |  |  | 0
[5 empty] | Custo do FIT |  |  |  | 0
F | Momento de Transporte | Banco | Descrição | Quantidade | Distância Média de Transporte (DMT) |  |  |  | Custo Horário
[5 empty] | LN | RP | P | FE
[5 empty] | Custo do FIT |  |  |  | 0
[5 empty] | Custo total de transporte |  |  |  | 0
|  |  |  | MO sem LS => | 0 | LS => | 0 | MO com LS => | 0
|  |  |  | Valor do BDI => | 0.14 |  | Valor com BDI => |  | 0.82
5.5.2 | Código | Banco | Descrição | Tipo |  | Und | Quant. | Valor Unit | Total
Composição | 5915320 | SICRO3 | Transporte com caminhão basculante de 14 m³ - rodovia em revestimento primário |  |  | tkm | 1 | 0.74 | 0.74
A | Código | Banco | Equipamentos | Quantidade | Utilização |  | Custo Horário |  | Custo Horário Total
[5 empty] | Operativa | Improdutiva | Operativa | Improdutiva
Insumo | E9667 | SICRO3 | Caminhão basculante com capacidade de 14 m³ - 210 kW | 1 | 1 | 0 | 321.03 | 96.48 | 321.03
[5 empty] | Custo horário total de equipamentos |  |  |  | 321.0278
[5 empty] | Custo horário total de execução |  |  |  | 321.0278
[5 empty] | Produção de equipe |  |  |  | 435.75
[5 empty] | Custo unitário de execução |  |  |  | 0.7367
[5 empty] | Custo do FIC |  |  |  | 0.0058
[5 empty] | Custo do FIT |  |  |  | 0
F | Momento de Transporte | Banco | Descrição | Quantidade | Distância Média de Transporte (DMT) |  |  |  | Custo Horário
[5 empty] | LN | RP | P | FE
[5 empty] | Custo do FIT |  |  |  | 0
[5 empty] | Custo total de transporte |  |  |  | 0
|  |  |  | MO sem LS => | 0 | LS => | 0 | MO com LS => | 0
|  |  |  | Valor do BDI => | 0.16 |  | Valor com BDI => |  | 0.9
6.1.1 | Código | Banco | Descrição | Tipo |  | Und | Quant. | Valor Unit | Total
Composição | 100575 | SINAPI | REGULARIZAÇÃO DE SUPERFÍCIES COM MOTONIVELADORA. AF_09/2024 | Aterros, Bases, Sub bases e Imprimações |  | m² | 1 | 0.56 | 0.56
Composição Auxiliar | 5932 | SINAPI | MOTONIVELADORA POTÊNCIA BÁSICA LÍQUIDA (PRIMEIRA MARCHA) 125 HP, PESO BRUTO 13032 KG, LARGURA DA LÂMINA DE 3,7 M - CHP DIURNO. AF_06/2014 | Custos Horários Produtivo e Improdutivo dos Equipamentos |  | CHP | 0.0003025 | 270.55 | 0.08
Composição Auxiliar | 93244 | SINAPI | ROLO COMPACTADOR VIBRATÓRIO PÉ DE CARNEIRO PARA SOLOS, POTÊNCIA 80 HP, PESO OPERACIONAL SEM/COM LASTRO 7,4 / 8,8 T, LARGURA DE TRABALHO 1,68 M - CHI DIURNO. AF_02/2016 | Custos Horários Produtivo e Improdutivo dos Equipamentos |  | CHI | 0.0060957 | 63.8 | 0.38
Composição Auxiliar | 5934 | SINAPI | MOTONIVELADORA POTÊNCIA BÁSICA LÍQUIDA (PRIMEIRA MARCHA) 125 HP, PESO BRUTO 13032 KG, LARGURA DA LÂMINA DE 3,7 M - CHI DIURNO. AF_06/2014 | Custos Horários Produtivo e Improdutivo dos Equipamentos |  | CHI | 0.0007318 | 110.8 | 0.08
Composição Auxiliar | 88316 | SINAPI | SERVENTE COM ENCARGOS COMPLEMENTARES | Livro SINAPI: Cálculos e Parâmetros |  | H | 0.0010343 | 23.66 | 0.02
|  |  |  | MO sem LS => | 0.16 | LS => | 0 | MO com LS => | 0.16
|  |  |  | Valor do BDI => | 0.12 |  | Valor com BDI => |  | 0.68
6.2.1 | Código | Banco | Descrição | Tipo |  | Und | Quant. | Valor Unit | Total
Composição | COMP SADA 010 | Próprio | EXECUÇÃO DE PAVIMENTO EM PARELEPÍPEDOS, REJUNTAMENTO COM ARGAMASSA TRAÇO 1:3 (CIMENTO E AREIA) | PAVI - PAVIMENTAÇÃO |  | M² | 1 | 76.66 | 76.66
Composição Auxiliar | 88628 | SINAPI | ARGAMASSA TRAÇO 1:3 (EM VOLUME DE CIMENTO E AREIA MÉDIA ÚMIDA), PREPARO MECÂNICO COM BETONEIRA 400 L. AF_08/2019 | Argamassas |  | m³ | 0.0204 | 720.96 | 14.7
Composição Auxiliar | COMP SADA 010.1 | Próprio | DESMONTE MANUAL DE ROCHA DE ORIGEM ARENÍTICA | PAVI - PAVIMENTAÇÃO |  | MILHEIRO | 0.045 | 660.56 | 29.72
Composição Auxiliar | 88316 | SINAPI | SERVENTE COM ENCARGOS COMPLEMENTARES | Livro SINAPI: Cálculos e Parâmetros |  | H | 0.4021 | 23.66 | 9.51
Composição Auxiliar | 88260 | SINAPI | CALCETEIRO COM ENCARGOS COMPLEMENTARES | Livro SINAPI: Cálculos e Parâmetros |  | H | 0.4021 | 29.26 | 11.76
Insumo | 00000367 | SINAPI | AREIA GROSSA - POSTO JAZIDA/FORNECEDOR (RETIRADO NA JAZIDA, SEM TRANSPORTE) | Material |  | m³ | 0.114 | 96.24 | 10.97
|  |  |  | MO sem LS => | 37.71 | LS => | 0 | MO com LS => | 37.71
|  |  |  | Valor do BDI => | 16.86 |  | Valor com BDI => |  | 93.52
6.2.2 | Código | Banco | Descrição | Tipo |  | Und | Quant. | Valor Unit | Total
Composição | 97084 | SINAPI | COMPACTAÇÃO MECÂNICA DE SOLO PARA EXECUÇÃO DE RADIER, PISO DE CONCRETO OU LAJE SOBRE SOLO, COM COMPACTADOR DE SOLOS TIPO PLACA VIBRATÓRIA. AF_09/2021 | Radier, Piso de Concreto e Laje sobre Solo |  | m² | 1 | 0.74 | 0.74
Composição Auxiliar | 88309 | SINAPI | PEDREIRO COM ENCARGOS COMPLEMENTARES | Livro SINAPI: Cálculos e Parâmetros |  | H | 0.009 | 29.47 | 0.26
Composição Auxiliar | 88316 | SINAPI | SERVENTE COM ENCARGOS COMPLEMENTARES | Livro SINAPI: Cálculos e Parâmetros |  | H | 0.019 | 23.66 | 0.44
Composição Auxiliar | 91277 | SINAPI | PLACA VIBRATÓRIA REVERSÍVEL COM MOTOR 4 TEMPOS A GASOLINA, FORÇA CENTRÍFUGA DE 25 KN (2500 KGF), POTÊNCIA 5,5 CV - CHP DIURNO. AF_08/2015 | Custos Horários Produtivo e Improdutivo dos Equipamentos |  | CHP | 0.005 | 9.99 | 0.04
|  |  |  | MO sem LS => | 0.5 | LS => | 0 | MO com LS => | 0.5
|  |  |  | Valor do BDI => | 0.16 |  | Valor com BDI => |  | 0.9
6.3.1 | Código | Banco | Descrição | Tipo |  | Und | Quant. | Valor Unit | Total
Composição | 94273 | SINAPI | ASSENTAMENTO DE GUIA (MEIO-FIO) EM TRECHO RETO, CONFECCIONADA EM CONCRETO PRÉ-FABRICADO, DIMENSÕES 100X15X13X30 CM (COMPRIMENTO X BASE INFERIOR X BASE SUPERIOR X ALTURA). AF_01/2024 | Guias e sarjetas |  | M | 1 | 45.3 | 45.3
Composição Auxiliar | 88309 | SINAPI | PEDREIRO COM ENCARGOS COMPLEMENTARES | Livro SINAPI: Cálculos e Parâmetros |  | H | 0.2296 | 29.47 | 6.76
Composição Auxiliar | 88629 | SINAPI | ARGAMASSA TRAÇO 1:3 (EM VOLUME DE CIMENTO E AREIA MÉDIA ÚMIDA), PREPARO MANUAL. AF_08/2019 | Argamassas |  | m³ | 0.0018 | 826 | 1.48
Composição Auxiliar | 88316 | SINAPI | SERVENTE COM ENCARGOS COMPLEMENTARES | Livro SINAPI: Cálculos e Parâmetros |  | H | 0.2296 | 23.66 | 5.43
Insumo | 00000370 | SINAPI | AREIA MEDIA - POSTO JAZIDA/FORNECEDOR (RETIRADO NA JAZIDA, SEM TRANSPORTE) | Material |  | m³ | 0.0066 | 95 | 0.62
Insumo | 00004059 | SINAPI | MEIO-FIO OU GUIA DE CONCRETO, PRE-MOLDADO, COMP 1 M, *30 X 12/15* CM (H X L1/L2) | Material |  | M | 1.005 | 30.86 | 31.01
|  |  |  | MO sem LS => | 9.09 | LS => | 0 | MO com LS => | 9.09
|  |  |  | Valor do BDI => | 9.96 |  | Valor com BDI => |  | 55.26
6.3.2 | Código | Banco | Descrição | Tipo |  | Und | Quant. | Valor Unit | Total
Composição | COMP SADA 014 | Próprio | EXECUÇÃO DE SARJETA EM TRECHO RETO | DROP - DRENAGEM/OBRAS DE CONTENÇÃO / POÇOS DE VISITA E CAIXAS |  | M | 1 | 18.4 | 18.4
Composição Auxiliar | 88309 | SINAPI | PEDREIRO COM ENCARGOS COMPLEMENTARES | Livro SINAPI: Cálculos e Parâmetros |  | H | 0.1 | 29.47 | 2.94
Composição Auxiliar | 95240 | SINAPI | LASTRO DE CONCRETO MAGRO, APLICADO EM PISOS, LAJES SOBRE SOLO OU RADIERS, ESPESSURA DE 3 CM. AF_01/2024 | Lastro |  | m² | 0.3 | 24.6 | 7.38
Composição Auxiliar | 88316 | SINAPI | SERVENTE COM ENCARGOS COMPLEMENTARES | Livro SINAPI: Cálculos e Parâmetros |  | H | 0.2 | 23.66 | 4.73
Insumo | 00000370 | SINAPI | AREIA MEDIA - POSTO JAZIDA/FORNECEDOR (RETIRADO NA JAZIDA, SEM TRANSPORTE) | Material |  | m³ | 0.01 | 95 | 0.95
Insumo | 00006189 | SINAPI | TABUA NAO APARELHADA *2,5 X 30* CM, EM MACARANDUBA/MASSARANDUBA, ANGELIM OU EQUIVALENTE DA REGIAO - BRUTA | Material |  | M | 0.083 | 20.62 | 1.71
Insumo | 00004517 | SINAPI | SARRAFO *2,5 X 7,5* CM EM PINUS, MISTA OU EQUIVALENTE DA REGIAO - BRUTA | Material |  | M | 0.2 | 3.46 | 0.69
|  |  |  | MO sem LS => | 7.41 | LS => | 0 | MO com LS => | 7.41
|  |  |  | Valor do BDI => | 4.04 |  | Valor com BDI => |  | 22.44
6.4.1 | Código | Banco | Descrição | Tipo |  | Und | Quant. | Valor Unit | Total
Composição | COMP SADA 015 | Próprio | PLACA ESMALTADA PARA IDENTIFICAÇÃO DE NOME DE RUA, DIMENSÕES 45 X 20 CM COM TUBO DE AÇO | SEDI - SERVIÇOS DIVERSOS |  | UND | 1 | 366.77 | 366.77
Composição Auxiliar | 88316 | SINAPI | SERVENTE COM ENCARGOS COMPLEMENTARES | Livro SINAPI: Cálculos e Parâmetros |  | H | 0.2 | 23.66 | 4.73
Composição Auxiliar | 94969 | SINAPI | CONCRETO FCK = 15MPA, TRAÇO 1:3,4:3,5 (EM MASSA SECA DE CIMENTO/ AREIA MÉDIA/ BRITA 1) - PREPARO MECÂNICO COM BETONEIRA 600 L. AF_05/2021 | Produção de Concreto |  | m³ | 0.0088 | 612.57 | 5.39
Insumo | 00013521 | SINAPI | PLACA DE ACO ESMALTADA PARA IDENTIFICACAO DE RUA, *45 CM X 20* CM | Material |  | UN | 1 | 132 | 132
Insumo | 00007696 | SINAPI | TUBO ACO GALVANIZADO COM COSTURA, CLASSE MEDIA, DN 2", E = *3,65* MM, PESO *5,10* KG/M (NBR 5580) | Material |  | M | 2.7 | 72.05 | 194.53
Insumo | I2525 | SEINFRA | PARAFUSO C/PORCA E ARRUELA DE 1/4X1 1/2" | Material |  | UN | 8 | 0.6 | 4.8
Insumo | 00039126 | SINAPI | ABRACADEIRA EM ACO PARA AMARRACAO DE ELETRODUTOS, TIPO D, COM 4" E CUNHA DE FIXACAO | Material |  | UN | 2 | 12.66 | 25.32
|  |  |  | MO sem LS => | 3.78 | LS => | 0 | MO com LS => | 3.78
|  |  |  | Valor do BDI => | 80.68 |  | Valor com BDI => |  | 447.45
6.5.1 | Código | Banco | Descrição | Tipo |  | Und | Quant. | Valor Unit | Total
Composição | 5915321 | SICRO3 | Transporte com caminhão basculante de 14 m³ - rodovia pavimentada |  |  | tkm | 1 | 0.68 | 0.68
A | Código | Banco | Equipamentos | Quantidade | Utilização |  | Custo Horário |  | Custo Horário Total
[5 empty] | Operativa | Improdutiva | Operativa | Improdutiva
Insumo | E9667 | SICRO3 | Caminhão basculante com capacidade de 14 m³ - 210 kW | 1 | 1 | 0 | 321.03 | 96.48 | 321.03
[5 empty] | Custo horário total de equipamentos |  |  |  | 321.0278
[5 empty] | Custo horário total de execução |  |  |  | 321.0278
[5 empty] | Produção de equipe |  |  |  | 470.61
[5 empty] | Custo unitário de execução |  |  |  | 0.6822
[5 empty] | Custo do FIC |  |  |  | 0
[5 empty] | Custo do FIT |  |  |  | 0
F | Momento de Transporte | Banco | Descrição | Quantidade | Distância Média de Transporte (DMT) |  |  |  | Custo Horário
[5 empty] | LN | RP | P | FE
[5 empty] | Custo do FIT |  |  |  | 0
[5 empty] | Custo total de transporte |  |  |  | 0
|  |  |  | MO sem LS => | 0 | LS => | 0 | MO com LS => | 0
|  |  |  | Valor do BDI => | 0.14 |  | Valor com BDI => |  | 0.82
6.5.2 | Código | Banco | Descrição | Tipo |  | Und | Quant. | Valor Unit | Total
Composição | 5915320 | SICRO3 | Transporte com caminhão basculante de 14 m³ - rodovia em revestimento primário |  |  | tkm | 1 | 0.74 | 0.74
A | Código | Banco | Equipamentos | Quantidade | Utilização |  | Custo Horário |  | Custo Horário Total
[5 empty] | Operativa | Improdutiva | Operativa | Improdutiva
Insumo | E9667 | SICRO3 | Caminhão basculante com capacidade de 14 m³ - 210 kW | 1 | 1 | 0 | 321.03 | 96.48 | 321.03
[5 empty] | Custo horário total de equipamentos |  |  |  | 321.0278
[5 empty] | Custo horário total de execução |  |  |  | 321.0278
[5 empty] | Produção de equipe |  |  |  | 435.75
[5 empty] | Custo unitário de execução |  |  |  | 0.7367
[5 empty] | Custo do FIC |  |  |  | 0.0058
[5 empty] | Custo do FIT |  |  |  | 0
F | Momento de Transporte | Banco | Descrição | Quantidade | Distância Média de Transporte (DMT) |  |  |  | Custo Horário
[5 empty] | LN | RP | P | FE
[5 empty] | Custo do FIT |  |  |  | 0
[5 empty] | Custo total de transporte |  |  |  | 0
|  |  |  | MO sem LS => | 0 | LS => | 0 | MO com LS => | 0
|  |  |  | Valor do BDI => | 0.16 |  | Valor com BDI => |  | 0.9
Composições Auxiliares
| Código | Banco | Descrição | Tipo |  | Und | Quant. | Valor Unit | Total
Composição | 88629 | SINAPI | ARGAMASSA TRAÇO 1:3 (EM VOLUME DE CIMENTO E AREIA MÉDIA ÚMIDA), PREPARO MANUAL. AF_08/2019 | Argamassas |  | m³ | 1 | 826 | 826
Composição Auxiliar | 88316 | SINAPI | SERVENTE COM ENCARGOS COMPLEMENTARES | Livro SINAPI: Cálculos e Parâmetros |  | H | 8.57 | 23.66 | 202.76
Insumo | 00000370 | SINAPI | AREIA MEDIA - POSTO JAZIDA/FORNECEDOR (RETIRADO NA JAZIDA, SEM TRANSPORTE) | Material |  | m³ | 1.07 | 95 | 101.65
Insumo | 00001379 | SINAPI | CIMENTO PORTLAND COMPOSTO CP II-32 | Material |  | KG | 482.96 | 1.08 | 521.59
|  |  |  | MO sem LS => | 139.43 | LS => | 0 | MO com LS => | 139.43
|  |  |  | Valor do BDI => | 181.72 |  | Valor com BDI => |  | 1007.72
| Código | Banco | Descrição | Tipo |  | Und | Quant. | Valor Unit | Total
Composição | 88628 | SINAPI | ARGAMASSA TRAÇO 1:3 (EM VOLUME DE CIMENTO E AREIA MÉDIA ÚMIDA), PREPARO MECÂNICO COM BETONEIRA 400 L. AF_08/2019 | Argamassas |  | m³ | 1 | 720.96 | 720.96
Composição Auxiliar | 88377 | SINAPI | OPERADOR DE BETONEIRA ESTACIONÁRIA/MISTURADOR COM ENCARGOS COMPLEMENTARES | Livro SINAPI: Cálculos e Parâmetros |  | H | 3.42 | 27.37 | 93.6
Composição Auxiliar | 88830 | SINAPI | BETONEIRA CAPACIDADE NOMINAL DE 400 L, CAPACIDADE DE MISTURA 280 L, MOTOR ELÉTRICO TRIFÁSICO POTÊNCIA DE 2 CV, SEM CARREGADOR - CHP DIURNO. AF_05/2023 | Custos Horários Produtivo e Improdutivo dos Equipamentos |  | CHP | 0.8 | 2.39 | 1.91
Composição Auxiliar | 88831 | SINAPI | BETONEIRA CAPACIDADE NOMINAL DE 400 L, CAPACIDADE DE MISTURA 280 L, MOTOR ELÉTRICO TRIFÁSICO POTÊNCIA DE 2 CV, SEM CARREGADOR - CHI DIURNO. AF_05/2023 | Custos Horários Produtivo e Improdutivo dos Equipamentos |  | CHI | 2.62 | 0.54 | 1.41
Insumo | 00001379 | SINAPI | CIMENTO PORTLAND COMPOSTO CP II-32 | Material |  | KG | 483.7 | 1.08 | 522.39
Insumo | 00000370 | SINAPI | AREIA MEDIA - POSTO JAZIDA/FORNECEDOR (RETIRADO NA JAZIDA, SEM TRANSPORTE) | Material |  | m³ | 1.07 | 95 | 101.65
|  |  |  | MO sem LS => | 74.17 | LS => | 0 | MO com LS => | 74.17
|  |  |  | Valor do BDI => | 158.61 |  | Valor com BDI => |  | 879.57
| Código | Banco | Descrição | Tipo |  | Und | Quant. | Valor Unit | Total
Composição | 88831 | SINAPI | BETONEIRA CAPACIDADE NOMINAL DE 400 L, CAPACIDADE DE MISTURA 280 L, MOTOR ELÉTRICO TRIFÁSICO POTÊNCIA DE 2 CV, SEM CARREGADOR - CHI DIURNO. AF_05/2023 | Custos Horários Produtivo e Improdutivo dos Equipamentos |  | CHI | 1 | 0.54 | 0.54
Composição Auxiliar | 88826 | SINAPI | BETONEIRA CAPACIDADE NOMINAL DE 400 L, CAPACIDADE DE MISTURA 280 L, MOTOR ELÉTRICO TRIFÁSICO POTÊNCIA DE 2 CV, SEM CARREGADOR - DEPRECIAÇÃO. AF_05/2023 | Depreciação, Juros, Impostos e Seguros, Manutenção e Materiais na Operação dos Equipamentos |  | H | 1 | 0.44 | 0.44
Composição Auxiliar | 88827 | SINAPI | BETONEIRA CAPACIDADE NOMINAL DE 400 L, CAPACIDADE DE MISTURA 280 L, MOTOR ELÉTRICO TRIFÁSICO POTÊNCIA DE 2 CV, SEM CARREGADOR - JUROS. AF_05/2023 | Depreciação, Juros, Impostos e Seguros, Manutenção e Materiais na Operação dos Equipamentos |  | H | 1 | 0.1 | 0.1
|  |  |  | MO sem LS => | 0 | LS => | 0 | MO com LS => | 0
|  |  |  | Valor do BDI => | 0.11 |  | Valor com BDI => |  | 0.65
| Código | Banco | Descrição | Tipo |  | Und | Quant. | Valor Unit | Total
Composição | 88830 | SINAPI | BETONEIRA CAPACIDADE NOMINAL DE 400 L, CAPACIDADE DE MISTURA 280 L, MOTOR ELÉTRICO TRIFÁSICO POTÊNCIA DE 2 CV, SEM CARREGADOR - CHP DIURNO. AF_05/2023 | Custos Horários Produtivo e Improdutivo dos Equipamentos |  | CHP | 1 | 2.39 | 2.39
Composição Auxiliar | 88828 | SINAPI | BETONEIRA CAPACIDADE NOMINAL DE 400 L, CAPACIDADE DE MISTURA 280 L, MOTOR ELÉTRICO TRIFÁSICO POTÊNCIA DE 2 CV, SEM CARREGADOR - MANUTENÇÃO. AF_05/2023 | Depreciação, Juros, Impostos e Seguros, Manutenção e Materiais na Operação dos Equipamentos |  | H | 1 | 0.48 | 0.48
Composição Auxiliar | 88826 | SINAPI | BETONEIRA CAPACIDADE NOMINAL DE 400 L, CAPACIDADE DE MISTURA 280 L, MOTOR ELÉTRICO TRIFÁSICO POTÊNCIA DE 2 CV, SEM CARREGADOR - DEPRECIAÇÃO. AF_05/2023 | Depreciação, Juros, Impostos e Seguros, Manutenção e Materiais na Operação dos Equipamentos |  | H | 1 | 0.44 | 0.44
Composição Auxiliar | 88829 | SINAPI | BETONEIRA CAPACIDADE NOMINAL DE 400 L, CAPACIDADE DE MISTURA 280 L, MOTOR ELÉTRICO TRIFÁSICO POTÊNCIA DE 2 CV, SEM CARREGADOR - MATERIAIS NA OPERAÇÃO. AF_05/2023 | Depreciação, Juros, Impostos e Seguros, Manutenção e Materiais na Operação dos Equipamentos |  | H | 1 | 1.37 | 1.37
Composição Auxiliar | 88827 | SINAPI | BETONEIRA CAPACIDADE NOMINAL DE 400 L, CAPACIDADE DE MISTURA 280 L, MOTOR ELÉTRICO TRIFÁSICO POTÊNCIA DE 2 CV, SEM CARREGADOR - JUROS. AF_05/2023 | Depreciação, Juros, Impostos e Seguros, Manutenção e Materiais na Operação dos Equipamentos |  | H | 1 | 0.1 | 0.1
|  |  |  | MO sem LS => | 0 | LS => | 0 | MO com LS => | 0
|  |  |  | Valor do BDI => | 0.52 |  | Valor com BDI => |  | 2.91
| Código | Banco | Descrição | Tipo |  | Und | Quant. | Valor Unit | Total
Composição | 88826 | SINAPI | BETONEIRA CAPACIDADE NOMINAL DE 400 L, CAPACIDADE DE MISTURA 280 L, MOTOR ELÉTRICO TRIFÁSICO POTÊNCIA DE 2 CV, SEM CARREGADOR - DEPRECIAÇÃO. AF_05/2023 | Depreciação, Juros, Impostos e Seguros, Manutenção e Materiais na Operação dos Equipamentos |  | H | 1 | 0.44 | 0.44
Insumo | 00010535 | SINAPI | BETONEIRA, CAPACIDADE NOMINAL 400 L, CAPACIDADE DE MISTURA 280 L, MOTOR ELETRICO TRIFASICO 220/380 V, POTENCIA 2 CV, SEM CARREGADOR | Equipamento para Aquisição Permanente |  | UN | 6.4e-05 | 6880.24 | 0.44
|  |  |  | MO sem LS => | 0 | LS => | 0 | MO com LS => | 0
|  |  |  | Valor do BDI => | 0.09 |  | Valor com BDI => |  | 0.53
| Código | Banco | Descrição | Tipo |  | Und | Quant. | Valor Unit | Total
Composição | 88827 | SINAPI | BETONEIRA CAPACIDADE NOMINAL DE 400 L, CAPACIDADE DE MISTURA 280 L, MOTOR ELÉTRICO TRIFÁSICO POTÊNCIA DE 2 CV, SEM CARREGADOR - JUROS. AF_05/2023 | Depreciação, Juros, Impostos e Seguros, Manutenção e Materiais na Operação dos Equipamentos |  | H | 1 | 0.1 | 0.1
Insumo | 00010535 | SINAPI | BETONEIRA, CAPACIDADE NOMINAL 400 L, CAPACIDADE DE MISTURA 280 L, MOTOR ELETRICO TRIFASICO 220/380 V, POTENCIA 2 CV, SEM CARREGADOR | Equipamento para Aquisição Permanente |  | UN | 1.48e-05 | 6880.24 | 0.1
|  |  |  | MO sem LS => | 0 | LS => | 0 | MO com LS => | 0
|  |  |  | Valor do BDI => | 0.02 |  | Valor com BDI => |  | 0.12
| Código | Banco | Descrição | Tipo |  | Und | Quant. | Valor Unit | Total
Composição | 88828 | SINAPI | BETONEIRA CAPACIDADE NOMINAL DE 400 L, CAPACIDADE DE MISTURA 280 L, MOTOR ELÉTRICO TRIFÁSICO POTÊNCIA DE 2 CV, SEM CARREGADOR - MANUTENÇÃO. AF_05/2023 | Depreciação, Juros, Impostos e Seguros, Manutenção e Materiais na Operação dos Equipamentos |  | H | 1 | 0.48 | 0.48
Insumo | 00010535 | SINAPI | BETONEIRA, CAPACIDADE NOMINAL 400 L, CAPACIDADE DE MISTURA 280 L, MOTOR ELETRICO TRIFASICO 220/380 V, POTENCIA 2 CV, SEM CARREGADOR | Equipamento para Aquisição Permanente |  | UN | 7e-05 | 6880.24 | 0.48
|  |  |  | MO sem LS => | 0 | LS => | 0 | MO com LS => | 0
|  |  |  | Valor do BDI => | 0.1 |  | Valor com BDI => |  | 0.58
| Código | Banco | Descrição | Tipo |  | Und | Quant. | Valor Unit | Total
Composição | 88829 | SINAPI | BETONEIRA CAPACIDADE NOMINAL DE 400 L, CAPACIDADE DE MISTURA 280 L, MOTOR ELÉTRICO TRIFÁSICO POTÊNCIA DE 2 CV, SEM CARREGADOR - MATERIAIS NA OPERAÇÃO. AF_05/2023 | Depreciação, Juros, Impostos e Seguros, Manutenção e Materiais na Operação dos Equipamentos |  | H | 1 | 1.37 | 1.37
Insumo | 00002705 | SINAPI | ENERGIA ELETRICA ATE 2000 KWH INDUSTRIAL, SEM DEMANDA | Franquia |  | KWH | 1.25 | 1.1 | 1.37
|  |  |  | MO sem LS => | 0 | LS => | 0 | MO com LS => | 0
|  |  |  | Valor do BDI => | 0.3 |  | Valor com BDI => |  | 1.67
| Código | Banco | Descrição | Tipo |  | Und | Quant. | Valor Unit | Total
Composição | 89226 | SINAPI | BETONEIRA CAPACIDADE NOMINAL DE 600 L, CAPACIDADE DE MISTURA 360 L, MOTOR ELÉTRICO TRIFÁSICO POTÊNCIA DE 4 CV, SEM CARREGADOR - CHI DIURNO. AF_05/2023 | Custos Horários Produtivo e Improdutivo dos Equipamentos |  | CHI | 1 | 2.2 | 2.2
Composição Auxiliar | 89222 | SINAPI | BETONEIRA CAPACIDADE NOMINAL DE 600 L, CAPACIDADE DE MISTURA 360 L, MOTOR ELÉTRICO TRIFÁSICO POTÊNCIA DE 4 CV, SEM CARREGADOR - JUROS. AF_05/2023 | Depreciação, Juros, Impostos e Seguros, Manutenção e Materiais na Operação dos Equipamentos |  | H | 1 | 0.41 | 0.41
Composição Auxiliar | 89221 | SINAPI | BETONEIRA CAPACIDADE NOMINAL DE 600 L, CAPACIDADE DE MISTURA 360 L, MOTOR ELÉTRICO TRIFÁSICO POTÊNCIA DE 4 CV, SEM CARREGADOR - DEPRECIAÇÃO. AF_05/2023 | Depreciação, Juros, Impostos e Seguros, Manutenção e Materiais na Operação dos Equipamentos |  | H | 1 | 1.79 | 1.79
|  |  |  | MO sem LS => | 0 | LS => | 0 | MO com LS => | 0
|  |  |  | Valor do BDI => | 0.48 |  | Valor com BDI => |  | 2.68
| Código | Banco | Descrição | Tipo |  | Und | Quant. | Valor Unit | Total
Composição | 89225 | SINAPI | BETONEIRA CAPACIDADE NOMINAL DE 600 L, CAPACIDADE DE MISTURA 360 L, MOTOR ELÉTRICO TRIFÁSICO POTÊNCIA DE 4 CV, SEM CARREGADOR - CHP DIURNO. AF_05/2023 | Custos Horários Produtivo e Improdutivo dos Equipamentos |  | CHP | 1 | 6.9 | 6.9
Composição Auxiliar | 89223 | SINAPI | BETONEIRA CAPACIDADE NOMINAL DE 600 L, CAPACIDADE DE MISTURA 360 L, MOTOR ELÉTRICO TRIFÁSICO POTÊNCIA DE 4 CV, SEM CARREGADOR - MANUTENÇÃO. AF_05/2023 | Depreciação, Juros, Impostos e Seguros, Manutenção e Materiais na Operação dos Equipamentos |  | H | 1 | 1.95 | 1.95
Composição Auxiliar | 89222 | SINAPI | BETONEIRA CAPACIDADE NOMINAL DE 600 L, CAPACIDADE DE MISTURA 360 L, MOTOR ELÉTRICO TRIFÁSICO POTÊNCIA DE 4 CV, SEM CARREGADOR - JUROS. AF_05/2023 | Depreciação, Juros, Impostos e Seguros, Manutenção e Materiais na Operação dos Equipamentos |  | H | 1 | 0.41 | 0.41
Composição Auxiliar | 89221 | SINAPI | BETONEIRA CAPACIDADE NOMINAL DE 600 L, CAPACIDADE DE MISTURA 360 L, MOTOR ELÉTRICO TRIFÁSICO POTÊNCIA DE 4 CV, SEM CARREGADOR - DEPRECIAÇÃO. AF_05/2023 | Depreciação, Juros, Impostos e Seguros, Manutenção e Materiais na Operação dos Equipamentos |  | H | 1 | 1.79 | 1.79
Composição Auxiliar | 89224 | SINAPI | BETONEIRA CAPACIDADE NOMINAL DE 600 L, CAPACIDADE DE MISTURA 360 L, MOTOR ELÉTRICO TRIFÁSICO POTÊNCIA DE 4 CV, SEM CARREGADOR - MATERIAIS NA OPERAÇÃO. AF_05/2023 | Depreciação, Juros, Impostos e Seguros, Manutenção e Materiais na Operação dos Equipamentos |  | H | 1 | 2.75 | 2.75
|  |  |  | MO sem LS => | 0 | LS => | 0 | MO com LS => | 0
|  |  |  | Valor do BDI => | 1.51 |  | Valor com BDI => |  | 8.41
| Código | Banco | Descrição | Tipo |  | Und | Quant. | Valor Unit | Total
Composição | 89221 | SINAPI | BETONEIRA CAPACIDADE NOMINAL DE 600 L, CAPACIDADE DE MISTURA 360 L, MOTOR ELÉTRICO TRIFÁSICO POTÊNCIA DE 4 CV, SEM CARREGADOR - DEPRECIAÇÃO. AF_05/2023 | Depreciação, Juros, Impostos e Seguros, Manutenção e Materiais na Operação dos Equipamentos |  | H | 1 | 1.79 | 1.79
Insumo | 00036397 | SINAPI | BETONEIRA, CAPACIDADE NOMINAL 600 L, CAPACIDADE DE MISTURA 360 L, MOTOR ELETRICO TRIFASICO 220/380V, POTENCIA 4CV, SEM CARREGADOR | Equipamento para Aquisição Permanente |  | UN | 6.4e-05 | 27987.41 | 1.79
|  |  |  | MO sem LS => | 0 | LS => | 0 | MO com LS => | 0
|  |  |  | Valor do BDI => | 0.39 |  | Valor com BDI => |  | 2.18
| Código | Banco | Descrição | Tipo |  | Und | Quant. | Valor Unit | Total
Composição | 89222 | SINAPI | BETONEIRA CAPACIDADE NOMINAL DE 600 L, CAPACIDADE DE MISTURA 360 L, MOTOR ELÉTRICO TRIFÁSICO POTÊNCIA DE 4 CV, SEM CARREGADOR - JUROS. AF_05/2023 | Depreciação, Juros, Impostos e Seguros, Manutenção e Materiais na Operação dos Equipamentos |  | H | 1 | 0.41 | 0.41
Insumo | 00036397 | SINAPI | BETONEIRA, CAPACIDADE NOMINAL 600 L, CAPACIDADE DE MISTURA 360 L, MOTOR ELETRICO TRIFASICO 220/380V, POTENCIA 4CV, SEM CARREGADOR | Equipamento para Aquisição Permanente |  | UN | 1.48e-05 | 27987.41 | 0.41
|  |  |  | MO sem LS => | 0 | LS => | 0 | MO com LS => | 0
|  |  |  | Valor do BDI => | 0.09 |  | Valor com BDI => |  | 0.5
| Código | Banco | Descrição | Tipo |  | Und | Quant. | Valor Unit | Total
Composição | 89223 | SINAPI | BETONEIRA CAPACIDADE NOMINAL DE 600 L, CAPACIDADE DE MISTURA 360 L, MOTOR ELÉTRICO TRIFÁSICO POTÊNCIA DE 4 CV, SEM CARREGADOR - MANUTENÇÃO. AF_05/2023 | Depreciação, Juros, Impostos e Seguros, Manutenção e Materiais na Operação dos Equipamentos |  | H | 1 | 1.95 | 1.95
Insumo | 00036397 | SINAPI | BETONEIRA, CAPACIDADE NOMINAL 600 L, CAPACIDADE DE MISTURA 360 L, MOTOR ELETRICO TRIFASICO 220/380V, POTENCIA 4CV, SEM CARREGADOR | Equipamento para Aquisição Permanente |  | UN | 7e-05 | 27987.41 | 1.95
|  |  |  | MO sem LS => | 0 | LS => | 0 | MO com LS => | 0
|  |  |  | Valor do BDI => | 0.42 |  | Valor com BDI => |  | 2.37
| Código | Banco | Descrição | Tipo |  | Und | Quant. | Valor Unit | Total
Composição | 89224 | SINAPI | BETONEIRA CAPACIDADE NOMINAL DE 600 L, CAPACIDADE DE MISTURA 360 L, MOTOR ELÉTRICO TRIFÁSICO POTÊNCIA DE 4 CV, SEM CARREGADOR - MATERIAIS NA OPERAÇÃO. AF_05/2023 | Depreciação, Juros, Impostos e Seguros, Manutenção e Materiais na Operação dos Equipamentos |  | H | 1 | 2.75 | 2.75
Insumo | 00002705 | SINAPI | ENERGIA ELETRICA ATE 2000 KWH INDUSTRIAL, SEM DEMANDA | Franquia |  | KWH | 2.5 | 1.1 | 2.75
|  |  |  | MO sem LS => | 0 | LS => | 0 | MO com LS => | 0
|  |  |  | Valor do BDI => | 0.6 |  | Valor com BDI => |  | 3.35
| Código | Banco | Descrição | Tipo |  | Und | Quant. | Valor Unit | Total
Composição | 88260 | SINAPI | CALCETEIRO COM ENCARGOS COMPLEMENTARES | Livro SINAPI: Cálculos e Parâmetros |  | H | 1 | 29.26 | 29.26
Composição Auxiliar | 95328 | SINAPI | CURSO DE CAPACITAÇÃO PARA CALCETEIRO (ENCARGOS COMPLEMENTARES) - HORISTA | Livro SINAPI: Cálculos e Parâmetros |  | H | 1 | 0.25 | 0.25
Insumo | 00043489 | SINAPI | EPI - FAMILIA PEDREIRO - HORISTA (ENCARGOS COMPLEMENTARES - COLETADO CAIXA) | Encargos Complementares |  | H | 1 | 1.81 | 1.81
Insumo | 00037373 | SINAPI | SEGURO - HORISTA (COLETADO CAIXA - ENCARGOS COMPLEMENTARES) | Encargos Complementares |  | H | 1 | 0.11 | 0.11
Insumo | 00037371 | SINAPI | TRANSPORTE - HORISTA (COLETADO CAIXA - ENCARGOS COMPLEMENTARES) | Encargos Complementares |  | H | 1 | 0.48 | 0.48
Insumo | 00004759 | SINAPI | CALCETEIRO / RASTELEIRO (HORISTA) | Mão de Obra |  | H | 1 | 21.8 | 21.8
Insumo | 00043465 | SINAPI | FERRAMENTAS - FAMILIA PEDREIRO - HORISTA (ENCARGOS COMPLEMENTARES - COLETADO CAIXA) | Encargos Complementares |  | H | 1 | 0.9 | 0.9
Insumo | 00037370 | SINAPI | ALIMENTACAO - HORISTA (COLETADO CAIXA - ENCARGOS COMPLEMENTARES) | Encargos Complementares |  | H | 1 | 2.49 | 2.49
Insumo | 00037372 | SINAPI | EXAMES - HORISTA (COLETADO CAIXA - ENCARGOS COMPLEMENTARES) | Encargos Complementares |  | H | 1 | 1.42 | 1.42
|  |  |  | MO sem LS => | 22.05 | LS => | 0 | MO com LS => | 22.05
|  |  |  | Valor do BDI => | 6.43 |  | Valor com BDI => |  | 35.69
| Código | Banco | Descrição | Tipo |  | Und | Quant. | Valor Unit | Total
Composição | 88262 | SINAPI | CARPINTEIRO DE FORMAS COM ENCARGOS COMPLEMENTARES | Livro SINAPI: Cálculos e Parâmetros |  | H | 1 | 28.78 | 28.78
Composição Auxiliar | 95330 | SINAPI | CURSO DE CAPACITAÇÃO PARA CARPINTEIRO DE FÔRMAS (ENCARGOS COMPLEMENTARES) - HORISTA | Livro SINAPI: Cálculos e Parâmetros |  | H | 1 | 0.25 | 0.25
Insumo | 00037371 | SINAPI | TRANSPORTE - HORISTA (COLETADO CAIXA - ENCARGOS COMPLEMENTARES) | Encargos Complementares |  | H | 1 | 0.48 | 0.48
Insumo | 00037372 | SINAPI | EXAMES - HORISTA (COLETADO CAIXA - ENCARGOS COMPLEMENTARES) | Encargos Complementares |  | H | 1 | 1.42 | 1.42
Insumo | 00037370 | SINAPI | ALIMENTACAO - HORISTA (COLETADO CAIXA - ENCARGOS COMPLEMENTARES) | Encargos Complementares |  | H | 1 | 2.49 | 2.49
Insumo | 00043483 | SINAPI | EPI - FAMILIA CARPINTEIRO DE FORMAS - HORISTA (ENCARGOS COMPLEMENTARES - COLETADO CAIXA) | Encargos Complementares |  | H | 1 | 1.78 | 1.78
Insumo | 00037373 | SINAPI | SEGURO - HORISTA (COLETADO CAIXA - ENCARGOS COMPLEMENTARES) | Encargos Complementares |  | H | 1 | 0.11 | 0.11
Insumo | 00001213 | SINAPI | CARPINTEIRO DE FORMAS PARA CONCRETO (HORISTA) | Mão de Obra |  | H | 1 | 21.8 | 21.8
Insumo | 00043459 | SINAPI | FERRAMENTAS - FAMILIA CARPINTEIRO DE FORMAS - HORISTA (ENCARGOS COMPLEMENTARES - COLETADO CAIXA) | Encargos Complementares |  | H | 1 | 0.45 | 0.45
|  |  |  | MO sem LS => | 22.05 | LS => | 0 | MO com LS => | 22.05
|  |  |  | Valor do BDI => | 6.33 |  | Valor com BDI => |  | 35.11
| Código | Banco | Descrição | Tipo |  | Und | Quant. | Valor Unit | Total
Composição | 94969 | SINAPI | CONCRETO FCK = 15MPA, TRAÇO 1:3,4:3,5 (EM MASSA SECA DE CIMENTO/ AREIA MÉDIA/ BRITA 1) - PREPARO MECÂNICO COM BETONEIRA 600 L. AF_05/2021 | Produção de Concreto |  | m³ | 1 | 612.57 | 612.57
Composição Auxiliar | 89226 | SINAPI | BETONEIRA CAPACIDADE NOMINAL DE 600 L, CAPACIDADE DE MISTURA 360 L, MOTOR ELÉTRICO TRIFÁSICO POTÊNCIA DE 4 CV, SEM CARREGADOR - CHI DIURNO. AF_05/2023 | Custos Horários Produtivo e Improdutivo dos Equipamentos |  | CHI | 0.6223 | 2.2 | 1.36
Composição Auxiliar | 88377 | SINAPI | OPERADOR DE BETONEIRA ESTACIONÁRIA/MISTURADOR COM ENCARGOS COMPLEMENTARES | Livro SINAPI: Cálculos e Parâmetros |  | H | 1.2822 | 27.37 | 35.09
Composição Auxiliar | 88316 | SINAPI | SERVENTE COM ENCARGOS COMPLEMENTARES | Livro SINAPI: Cálculos e Parâmetros |  | H | 2.0267 | 23.66 | 47.95
Composição Auxiliar | 89225 | SINAPI | BETONEIRA CAPACIDADE NOMINAL DE 600 L, CAPACIDADE DE MISTURA 360 L, MOTOR ELÉTRICO TRIFÁSICO POTÊNCIA DE 4 CV, SEM CARREGADOR - CHP DIURNO. AF_05/2023 | Custos Horários Produtivo e Improdutivo dos Equipamentos |  | CHP | 0.6599 | 6.9 | 4.55
Insumo | 00004721 | SINAPI | PEDRA BRITADA N. 1 (9,5 A 19 MM) POSTO PEDREIRA/FORNECEDOR, SEM FRETE | Material |  | m³ | 0.5813 | 259.63 | 150.92
Insumo | 00000370 | SINAPI | AREIA MEDIA - POSTO JAZIDA/FORNECEDOR (RETIRADO NA JAZIDA, SEM TRANSPORTE) | Material |  | m³ | 0.8076 | 95 | 76.72
Insumo | 00001379 | SINAPI | CIMENTO PORTLAND COMPOSTO CP II-32 | Material |  | KG | 274.0635 | 1.08 | 295.98
|  |  |  | MO sem LS => | 60.78 | LS => | 0 | MO com LS => | 60.78
|  |  |  | Valor do BDI => | 134.76 |  | Valor com BDI => |  | 747.33
| Código | Banco | Descrição | Tipo |  | Und | Quant. | Valor Unit | Total
Composição | 94968 | SINAPI | CONCRETO MAGRO PARA LASTRO, TRAÇO 1:4,5:4,5 (EM MASSA SECA DE CIMENTO/ AREIA MÉDIA/ BRITA 1) - PREPARO MECÂNICO COM BETONEIRA 600 L. AF_05/2021 | Produção de Concreto |  | m³ | 1 | 553.13 | 553.13
Composição Auxiliar | 88316 | SINAPI | SERVENTE COM ENCARGOS COMPLEMENTARES | Livro SINAPI: Cálculos e Parâmetros |  | H | 2.1058 | 23.66 | 49.82
Composição Auxiliar | 89225 | SINAPI | BETONEIRA CAPACIDADE NOMINAL DE 600 L, CAPACIDADE DE MISTURA 360 L, MOTOR ELÉTRICO TRIFÁSICO POTÊNCIA DE 4 CV, SEM CARREGADOR - CHP DIURNO. AF_05/2023 | Custos Horários Produtivo e Improdutivo dos Equipamentos |  | CHP | 0.6853 | 6.9 | 4.72
Composição Auxiliar | 88377 | SINAPI | OPERADOR DE BETONEIRA ESTACIONÁRIA/MISTURADOR COM ENCARGOS COMPLEMENTARES | Livro SINAPI: Cálculos e Parâmetros |  | H | 1.3315 | 27.37 | 36.44
Composição Auxiliar | 89226 | SINAPI | BETONEIRA CAPACIDADE NOMINAL DE 600 L, CAPACIDADE DE MISTURA 360 L, MOTOR ELÉTRICO TRIFÁSICO POTÊNCIA DE 4 CV, SEM CARREGADOR - CHI DIURNO. AF_05/2023 | Custos Horários Produtivo e Improdutivo dos Equipamentos |  | CHI | 0.6462 | 2.2 | 1.42
Insumo | 00004721 | SINAPI | PEDRA BRITADA N. 1 (9,5 A 19 MM) POSTO PEDREIRA/FORNECEDOR, SEM FRETE | Material |  | m³ | 0.5821 | 259.63 | 151.13
Insumo | 00000370 | SINAPI | AREIA MEDIA - POSTO JAZIDA/FORNECEDOR (RETIRADO NA JAZIDA, SEM TRANSPORTE) | Material |  | m³ | 0.8325 | 95 | 79.08
Insumo | 00001379 | SINAPI | CIMENTO PORTLAND COMPOSTO CP II-32 | Material |  | KG | 213.4531 | 1.08 | 230.52
|  |  |  | MO sem LS => | 63.14 | LS => | 0 | MO com LS => | 63.14
|  |  |  | Valor do BDI => | 121.68 |  | Valor com BDI => |  | 674.81
| Código | Banco | Descrição | Tipo |  | Und | Quant. | Valor Unit | Total
Composição | 95328 | SINAPI | CURSO DE CAPACITAÇÃO PARA CALCETEIRO (ENCARGOS COMPLEMENTARES) - HORISTA | Livro SINAPI: Cálculos e Parâmetros |  | H | 1 | 0.25 | 0.25
Insumo | 00004759 | SINAPI | CALCETEIRO / RASTELEIRO (HORISTA) | Mão de Obra |  | H | 0.01154 | 21.8 | 0.25
|  |  |  | MO sem LS => | 0.25 | LS => | 0 | MO com LS => | 0.25
|  |  |  | Valor do BDI => | 0.05 |  | Valor com BDI => |  | 0.3
| Código | Banco | Descrição | Tipo |  | Und | Quant. | Valor Unit | Total
Composição | 95330 | SINAPI | CURSO DE CAPACITAÇÃO PARA CARPINTEIRO DE FÔRMAS (ENCARGOS COMPLEMENTARES) - HORISTA | Livro SINAPI: Cálculos e Parâmetros |  | H | 1 | 0.25 | 0.25
Insumo | 00001213 | SINAPI | CARPINTEIRO DE FORMAS PARA CONCRETO (HORISTA) | Mão de Obra |  | H | 0.01154 | 21.8 | 0.25
|  |  |  | MO sem LS => | 0.25 | LS => | 0 | MO com LS => | 0.25
|  |  |  | Valor do BDI => | 0.05 |  | Valor com BDI => |  | 0.3
| Código | Banco | Descrição | Tipo |  | Und | Quant. | Valor Unit | Total
Composição | 95401 | SINAPI | CURSO DE CAPACITAÇÃO PARA ENCARREGADO GERAL (ENCARGOS COMPLEMENTARES) - HORISTA | Livro SINAPI: Cálculos e Parâmetros |  | H | 1 | 0.72 | 0.72
Insumo | 00004083 | SINAPI | ENCARREGADO GERAL DE OBRAS (HORISTA) | Mão de Obra |  | H | 0.0212 | 34.16 | 0.72
|  |  |  | MO sem LS => | 0.72 | LS => | 0 | MO com LS => | 0.72
|  |  |  | Valor do BDI => | 0.15 |  | Valor com BDI => |  | 0.87
| Código | Banco | Descrição | Tipo |  | Und | Quant. | Valor Unit | Total
Composição | 95402 | SINAPI | CURSO DE CAPACITAÇÃO PARA ENGENHEIRO CIVIL DE OBRA JÚNIOR (ENCARGOS COMPLEMENTARES) - HORISTA | Livro SINAPI: Cálculos e Parâmetros |  | H | 1 | 1.97 | 1.97
Insumo | 00002706 | SINAPI | ENGENHEIRO CIVIL DE OBRA JUNIOR (HORISTA) | Mão de Obra |  | H | 0.01476 | 133.89 | 1.97
|  |  |  | MO sem LS => | 1.97 | LS => | 0 | MO com LS => | 1.97
|  |  |  | Valor do BDI => | 0.43 |  | Valor com BDI => |  | 2.4
| Código | Banco | Descrição | Tipo |  | Und | Quant. | Valor Unit | Total
Composição | 95389 | SINAPI | CURSO DE CAPACITAÇÃO PARA OPERADOR DE BETONEIRA ESTACIONÁRIA/MISTURADOR (ENCARGOS COMPLEMENTARES) - HORISTA | Livro SINAPI: Cálculos e Parâmetros |  | H | 1 | 0.17 | 0.17
Insumo | 00037666 | SINAPI | OPERADOR DE BETONEIRA ESTACIONARIA / MISTURADOR (HORISTA) | Mão de Obra |  | H | 0.00831 | 21.52 | 0.17
|  |  |  | MO sem LS => | 0.17 | LS => | 0 | MO com LS => | 0.17
|  |  |  | Valor do BDI => | 0.03 |  | Valor com BDI => |  | 0.2
| Código | Banco | Descrição | Tipo |  | Und | Quant. | Valor Unit | Total
Composição | 95363 | SINAPI | CURSO DE CAPACITAÇÃO PARA OPERADOR DE MOTONIVELADORA (ENCARGOS COMPLEMENTARES) - HORISTA | Livro SINAPI: Cálculos e Parâmetros |  | H | 1 | 0.33 | 0.33
Insumo | 00004239 | SINAPI | OPERADOR DE MOTONIVELADORA (HORISTA) | Mão de Obra |  | H | 0.00831 | 40.42 | 0.33
|  |  |  | MO sem LS => | 0.33 | LS => | 0 | MO com LS => | 0.33
|  |  |  | Valor do BDI => | 0.07 |  | Valor com BDI => |  | 0.4
| Código | Banco | Descrição | Tipo |  | Und | Quant. | Valor Unit | Total
Composição | 95366 | SINAPI | CURSO DE CAPACITAÇÃO PARA OPERADOR DE ROLO COMPACTADOR (ENCARGOS COMPLEMENTARES) - HORISTA | Livro SINAPI: Cálculos e Parâmetros |  | H | 1 | 0.17 | 0.17
Insumo | 00004238 | SINAPI | OPERADOR DE ROLO COMPACTADOR (HORISTA) | Mão de Obra |  | H | 0.00831 | 20.67 | 0.17
|  |  |  | MO sem LS => | 0.17 | LS => | 0 | MO com LS => | 0.17
|  |  |  | Valor do BDI => | 0.03 |  | Valor com BDI => |  | 0.2
| Código | Banco | Descrição | Tipo |  | Und | Quant. | Valor Unit | Total
Composição | 95371 | SINAPI | CURSO DE CAPACITAÇÃO PARA PEDREIRO (ENCARGOS COMPLEMENTARES) - HORISTA | Livro SINAPI: Cálculos e Parâmetros |  | H | 1 | 0.46 | 0.46
Insumo | 00004750 | SINAPI | PEDREIRO (HORISTA) | Mão de Obra |  | H | 0.0212 | 21.8 | 0.46
|  |  |  | MO sem LS => | 0.46 | LS => | 0 | MO com LS => | 0.46
|  |  |  | Valor do BDI => | 0.1 |  | Valor com BDI => |  | 0.56
| Código | Banco | Descrição | Tipo |  | Und | Quant. | Valor Unit | Total
Composição | 95372 | SINAPI | CURSO DE CAPACITAÇÃO PARA PINTOR (ENCARGOS COMPLEMENTARES) - HORISTA | Livro SINAPI: Cálculos e Parâmetros |  | H | 1 | 0.32 | 0.32
Insumo | 00004783 | SINAPI | PINTOR (HORISTA) | Mão de Obra |  | H | 0.01476 | 21.8 | 0.32
|  |  |  | MO sem LS => | 0.32 | LS => | 0 | MO com LS => | 0.32
|  |  |  | Valor do BDI => | 0.07 |  | Valor com BDI => |  | 0.39
| Código | Banco | Descrição | Tipo |  | Und | Quant. | Valor Unit | Total
Composição | 95378 | SINAPI | CURSO DE CAPACITAÇÃO PARA SERVENTE (ENCARGOS COMPLEMENTARES) - HORISTA | Livro SINAPI: Cálculos e Parâmetros |  | H | 1 | 0.33 | 0.33
Insumo | 00006111 | SINAPI | SERVENTE DE OBRAS (HORISTA) | Mão de Obra |  | H | 0.0212 | 15.94 | 0.33
|  |  |  | MO sem LS => | 0.33 | LS => | 0 | MO com LS => | 0.33
|  |  |  | Valor do BDI => | 0.07 |  | Valor com BDI => |  | 0.4
| Código | Banco | Descrição | Tipo |  | Und | Quant. | Valor Unit | Total
Composição | COMP SADA 010.1 | Próprio | DESMONTE MANUAL DE ROCHA DE ORIGEM ARENÍTICA | PAVI - PAVIMENTAÇÃO |  | MILHEIRO | 1 | 660.56 | 660.56
Composição Auxiliar | 88316 | SINAPI | SERVENTE COM ENCARGOS COMPLEMENTARES | Livro SINAPI: Cálculos e Parâmetros |  | H | 12 | 23.66 | 283.92
Composição Auxiliar | 88309 | SINAPI | PEDREIRO COM ENCARGOS COMPLEMENTARES | Livro SINAPI: Cálculos e Parâmetros |  | H | 12 | 29.47 | 353.64
Insumo | TCE TC/012424/2023 - INS. 01 | Próprio | INDENIZAÇÃO JAZIDA | Verba |  | MIL | 1 | 23 | 23
|  |  |  | MO sem LS => | 462.36 | LS => | 0 | MO com LS => | 462.36
|  |  |  | Valor do BDI => | 145.32 |  | Valor com BDI => |  | 805.88
| Código | Banco | Descrição | Tipo |  | Und | Quant. | Valor Unit | Total
Composição | 90776 | SINAPI | ENCARREGADO GERAL COM ENCARGOS COMPLEMENTARES | Livro SINAPI: Cálculos e Parâmetros |  | H | 1 | 41.12 | 41.12
Composição Auxiliar | 95401 | SINAPI | CURSO DE CAPACITAÇÃO PARA ENCARREGADO GERAL (ENCARGOS COMPLEMENTARES) - HORISTA | Livro SINAPI: Cálculos e Parâmetros |  | H | 1 | 0.72 | 0.72
Insumo | 00043463 | SINAPI | FERRAMENTAS - FAMILIA ENCARREGADO GERAL - HORISTA (ENCARGOS COMPLEMENTARES - COLETADO CAIXA) | Encargos Complementares |  | H | 1 | 0.17 | 0.17
Insumo | 00037373 | SINAPI | SEGURO - HORISTA (COLETADO CAIXA - ENCARGOS COMPLEMENTARES) | Encargos Complementares |  | H | 1 | 0.11 | 0.11
Insumo | 00037370 | SINAPI | ALIMENTACAO - HORISTA (COLETADO CAIXA - ENCARGOS COMPLEMENTARES) | Encargos Complementares |  | H | 1 | 2.49 | 2.49
Insumo | 00004083 | SINAPI | ENCARREGADO GERAL DE OBRAS (HORISTA) | Mão de Obra |  | H | 1 | 34.16 | 34.16
Insumo | 00037372 | SINAPI | EXAMES - HORISTA (COLETADO CAIXA - ENCARGOS COMPLEMENTARES) | Encargos Complementares |  | H | 1 | 1.42 | 1.42
Insumo | 00037371 | SINAPI | TRANSPORTE - HORISTA (COLETADO CAIXA - ENCARGOS COMPLEMENTARES) | Encargos Complementares |  | H | 1 | 0.48 | 0.48
Insumo | 00043487 | SINAPI | EPI - FAMILIA ENCARREGADO GERAL - HORISTA (ENCARGOS COMPLEMENTARES - COLETADO CAIXA) | Encargos Complementares |  | H | 1 | 1.57 | 1.57
|  |  |  | MO sem LS => | 34.88 | LS => | 0 | MO com LS => | 34.88
|  |  |  | Valor do BDI => | 9.04 |  | Valor com BDI => |  | 50.16
| Código | Banco | Descrição | Tipo |  | Und | Quant. | Valor Unit | Total
Composição | 90777 | SINAPI | ENGENHEIRO CIVIL DE OBRA JUNIOR COM ENCARGOS COMPLEMENTARES | Livro SINAPI: Cálculos e Parâmetros |  | H | 1 | 141.05 | 141.05
Composição Auxiliar | 95402 | SINAPI | CURSO DE CAPACITAÇÃO PARA ENGENHEIRO CIVIL DE OBRA JÚNIOR (ENCARGOS COMPLEMENTARES) - HORISTA | Livro SINAPI: Cálculos e Parâmetros |  | H | 1 | 1.97 | 1.97
Insumo | 00043462 | SINAPI | FERRAMENTAS - FAMILIA ENGENHEIRO CIVIL - HORISTA (ENCARGOS COMPLEMENTARES - COLETADO CAIXA) | Encargos Complementares |  | H | 1 | 0.04 | 0.04
Insumo | 00037370 | SINAPI | ALIMENTACAO - HORISTA (COLETADO CAIXA - ENCARGOS COMPLEMENTARES) | Encargos Complementares |  | H | 1 | 2.49 | 2.49
Insumo | 00037373 | SINAPI | SEGURO - HORISTA (COLETADO CAIXA - ENCARGOS COMPLEMENTARES) | Encargos Complementares |  | H | 1 | 0.11 | 0.11
Insumo | 00043486 | SINAPI | EPI - FAMILIA ENGENHEIRO CIVIL - HORISTA (ENCARGOS COMPLEMENTARES - COLETADO CAIXA) | Encargos Complementares |  | H | 1 | 1.13 | 1.13
Insumo | 00037372 | SINAPI | EXAMES - HORISTA (COLETADO CAIXA - ENCARGOS COMPLEMENTARES) | Encargos Complementares |  | H | 1 | 1.42 | 1.42
Insumo | 00002706 | SINAPI | ENGENHEIRO CIVIL DE OBRA JUNIOR (HORISTA) | Mão de Obra |  | H | 1 | 133.89 | 133.89
|  |  |  | MO sem LS => | 135.86 | LS => | 0 | MO com LS => | 135.86
|  |  |  | Valor do BDI => | 31.03 |  | Valor com BDI => |  | 172.08
| Código | Banco | Descrição | Tipo |  | Und | Quant. | Valor Unit | Total
Composição | 95240 | SINAPI | LASTRO DE CONCRETO MAGRO, APLICADO EM PISOS, LAJES SOBRE SOLO OU RADIERS, ESPESSURA DE 3 CM. AF_01/2024 | Lastro |  | m² | 1 | 24.6 | 24.6
Composição Auxiliar | 88309 | SINAPI | PEDREIRO COM ENCARGOS COMPLEMENTARES | Livro SINAPI: Cálculos e Parâmetros |  | H | 0.1631 | 29.47 | 4.8
Composição Auxiliar | 88316 | SINAPI | SERVENTE COM ENCARGOS COMPLEMENTARES | Livro SINAPI: Cálculos e Parâmetros |  | H | 0.0444 | 23.66 | 1.05
Composição Auxiliar | 94968 | SINAPI | CONCRETO MAGRO PARA LASTRO, TRAÇO 1:4,5:4,5 (EM MASSA SECA DE CIMENTO/ AREIA MÉDIA/ BRITA 1) - PREPARO MECÂNICO COM BETONEIRA 600 L. AF_05/2021 | Produção de Concreto |  | m³ | 0.0339 | 553.13 | 18.75
|  |  |  | MO sem LS => | 6.49 | LS => | 0 | MO com LS => | 6.49
|  |  |  | Valor do BDI => | 5.41 |  | Valor com BDI => |  | 30.01
| Código | Banco | Descrição | Tipo |  | Und | Quant. | Valor Unit | Total
Composição | 5934 | SINAPI | MOTONIVELADORA POTÊNCIA BÁSICA LÍQUIDA (PRIMEIRA MARCHA) 125 HP, PESO BRUTO 13032 KG, LARGURA DA LÂMINA DE 3,7 M - CHI DIURNO. AF_06/2014 | Custos Horários Produtivo e Improdutivo dos Equipamentos |  | CHI | 1 | 110.8 | 110.8
Composição Auxiliar | 89229 | SINAPI | MOTONIVELADORA POTÊNCIA BÁSICA LÍQUIDA (PRIMEIRA MARCHA) 125 HP, PESO BRUTO 13032 KG, LARGURA DA LÂMINA DE 3,7 M - JUROS. AF_06/2014 | Depreciação, Juros, Impostos e Seguros, Manutenção e Materiais na Operação dos Equipamentos |  | H | 1 | 16.77 | 16.77
Composição Auxiliar | 88300 | SINAPI | OPERADOR DE MOTONIVELADORA COM ENCARGOS COMPLEMENTARES | Livro SINAPI: Cálculos e Parâmetros |  | H | 1 | 46.43 | 46.43
Composição Auxiliar | 89228 | SINAPI | MOTONIVELADORA POTÊNCIA BÁSICA LÍQUIDA (PRIMEIRA MARCHA) 125 HP, PESO BRUTO 13032 KG, LARGURA DA LÂMINA DE 3,7 M - DEPRECIAÇÃO. AF_06/2014 | Depreciação, Juros, Impostos e Seguros, Manutenção e Materiais na Operação dos Equipamentos |  | H | 1 | 47.6 | 47.6
|  |  |  | MO sem LS => | 40.75 | LS => | 0 | MO com LS => | 40.75
|  |  |  | Valor do BDI => | 24.37 |  | Valor com BDI => |  | 135.17
| Código | Banco | Descrição | Tipo |  | Und | Quant. | Valor Unit | Total
Composição | 5932 | SINAPI | MOTONIVELADORA POTÊNCIA BÁSICA LÍQUIDA (PRIMEIRA MARCHA) 125 HP, PESO BRUTO 13032 KG, LARGURA DA LÂMINA DE 3,7 M - CHP DIURNO. AF_06/2014 | Custos Horários Produtivo e Improdutivo dos Equipamentos |  | CHP | 1 | 270.55 | 270.55
Composição Auxiliar | 88300 | SINAPI | OPERADOR DE MOTONIVELADORA COM ENCARGOS COMPLEMENTARES | Livro SINAPI: Cálculos e Parâmetros |  | H | 1 | 46.43 | 46.43
Composição Auxiliar | 89229 | SINAPI | MOTONIVELADORA POTÊNCIA BÁSICA LÍQUIDA (PRIMEIRA MARCHA) 125 HP, PESO BRUTO 13032 KG, LARGURA DA LÂMINA DE 3,7 M - JUROS. AF_06/2014 | Depreciação, Juros, Impostos e Seguros, Manutenção e Materiais na Operação dos Equipamentos |  | H | 1 | 16.77 | 16.77
Composição Auxiliar | 89228 | SINAPI | MOTONIVELADORA POTÊNCIA BÁSICA LÍQUIDA (PRIMEIRA MARCHA) 125 HP, PESO BRUTO 13032 KG, LARGURA DA LÂMINA DE 3,7 M - DEPRECIAÇÃO. AF_06/2014 | Depreciação, Juros, Impostos e Seguros, Manutenção e Materiais na Operação dos Equipamentos |  | H | 1 | 47.6 | 47.6
Composição Auxiliar | 5779 | SINAPI | MOTONIVELADORA POTÊNCIA BÁSICA LÍQUIDA (PRIMEIRA MARCHA) 125 HP, PESO BRUTO 13032 KG, LARGURA DA LÂMINA DE 3,7 M - MANUTENÇÃO. AF_06/2014 | Depreciação, Juros, Impostos e Seguros, Manutenção e Materiais na Operação dos Equipamentos |  | H | 1 | 76.51 | 76.51
Composição Auxiliar | 53849 | SINAPI | MOTONIVELADORA POTÊNCIA BÁSICA LÍQUIDA (PRIMEIRA MARCHA) 125 HP, PESO BRUTO 13032 KG, LARGURA DA LÂMINA DE 3,7 M - MATERIAIS NA OPERAÇÃO. AF_06/2014 | Depreciação, Juros, Impostos e Seguros, Manutenção e Materiais na Operação dos Equipamentos |  | H | 1 | 83.24 | 83.24
|  |  |  | MO sem LS => | 40.75 | LS => | 0 | MO com LS => | 40.75
|  |  |  | Valor do BDI => | 59.52 |  | Valor com BDI => |  | 330.07
| Código | Banco | Descrição | Tipo |  | Und | Quant. | Valor Unit | Total
Composição | 89228 | SINAPI | MOTONIVELADORA POTÊNCIA BÁSICA LÍQUIDA (PRIMEIRA MARCHA) 125 HP, PESO BRUTO 13032 KG, LARGURA DA LÂMINA DE 3,7 M - DEPRECIAÇÃO. AF_06/2014 | Depreciação, Juros, Impostos e Seguros, Manutenção e Materiais na Operação dos Equipamentos |  | H | 1 | 47.6 | 47.6
Insumo | 00004090 | SINAPI | MOTONIVELADORA POTENCIA BASICA LIQUIDA (PRIMEIRA MARCHA) 125 HP, PESO BRUTO 13843 KG, LARGURA DA LAMINA DE 3,7 M | Equipamento para Aquisição Permanente |  | UN | 4e-05 | 1190000 | 47.6
|  |  |  | MO sem LS => | 0 | LS => | 0 | MO com LS => | 0
|  |  |  | Valor do BDI => | 10.47 |  | Valor com BDI => |  | 58.07
| Código | Banco | Descrição | Tipo |  | Und | Quant. | Valor Unit | Total
Composição | 89229 | SINAPI | MOTONIVELADORA POTÊNCIA BÁSICA LÍQUIDA (PRIMEIRA MARCHA) 125 HP, PESO BRUTO 13032 KG, LARGURA DA LÂMINA DE 3,7 M - JUROS. AF_06/2014 | Depreciação, Juros, Impostos e Seguros, Manutenção e Materiais na Operação dos Equipamentos |  | H | 1 | 16.77 | 16.77
Insumo | 00004090 | SINAPI | MOTONIVELADORA POTENCIA BASICA LIQUIDA (PRIMEIRA MARCHA) 125 HP, PESO BRUTO 13843 KG, LARGURA DA LAMINA DE 3,7 M | Equipamento para Aquisição Permanente |  | UN | 1.41e-05 | 1190000 | 16.77
|  |  |  | MO sem LS => | 0 | LS => | 0 | MO com LS => | 0
|  |  |  | Valor do BDI => | 3.68 |  | Valor com BDI => |  | 20.45
| Código | Banco | Descrição | Tipo |  | Und | Quant. | Valor Unit | Total
Composição | 5779 | SINAPI | MOTONIVELADORA POTÊNCIA BÁSICA LÍQUIDA (PRIMEIRA MARCHA) 125 HP, PESO BRUTO 13032 KG, LARGURA DA LÂMINA DE 3,7 M - MANUTENÇÃO. AF_06/2014 | Depreciação, Juros, Impostos e Seguros, Manutenção e Materiais na Operação dos Equipamentos |  | H | 1 | 76.51 | 76.51
Insumo | 00004090 | SINAPI | MOTONIVELADORA POTENCIA BASICA LIQUIDA (PRIMEIRA MARCHA) 125 HP, PESO BRUTO 13843 KG, LARGURA DA LAMINA DE 3,7 M | Equipamento para Aquisição Permanente |  | UN | 6.43e-05 | 1190000 | 76.51
|  |  |  | MO sem LS => | 0 | LS => | 0 | MO com LS => | 0
|  |  |  | Valor do BDI => | 16.83 |  | Valor com BDI => |  | 93.34
| Código | Banco | Descrição | Tipo |  | Und | Quant. | Valor Unit | Total
Composição | 53849 | SINAPI | MOTONIVELADORA POTÊNCIA BÁSICA LÍQUIDA (PRIMEIRA MARCHA) 125 HP, PESO BRUTO 13032 KG, LARGURA DA LÂMINA DE 3,7 M - MATERIAIS NA OPERAÇÃO. AF_06/2014 | Depreciação, Juros, Impostos e Seguros, Manutenção e Materiais na Operação dos Equipamentos |  | H | 1 | 83.24 | 83.24
Insumo | 00004221 | SINAPI | OLEO DIESEL COMBUSTIVEL COMUM METROPOLITANO S-10 OU S-500 | Material |  | L | 13.99 | 5.95 | 83.24
|  |  |  | MO sem LS => | 0 | LS => | 0 | MO com LS => | 0
|  |  |  | Valor do BDI => | 18.31 |  | Valor com BDI => |  | 101.55
| Código | Banco | Descrição | Tipo |  | Und | Quant. | Valor Unit | Total
Composição | 88377 | SINAPI | OPERADOR DE BETONEIRA ESTACIONÁRIA/MISTURADOR COM ENCARGOS COMPLEMENTARES | Livro SINAPI: Cálculos e Parâmetros |  | H | 1 | 27.37 | 27.37
Composição Auxiliar | 95389 | SINAPI | CURSO DE CAPACITAÇÃO PARA OPERADOR DE BETONEIRA ESTACIONÁRIA/MISTURADOR (ENCARGOS COMPLEMENTARES) - HORISTA | Livro SINAPI: Cálculos e Parâmetros |  | H | 1 | 0.17 | 0.17
Insumo | 00037373 | SINAPI | SEGURO - HORISTA (COLETADO CAIXA - ENCARGOS COMPLEMENTARES) | Encargos Complementares |  | H | 1 | 0.11 | 0.11
Insumo | 00037666 | SINAPI | OPERADOR DE BETONEIRA ESTACIONARIA / MISTURADOR (HORISTA) | Mão de Obra |  | H | 1 | 21.52 | 21.52
Insumo | 00043488 | SINAPI | EPI - FAMILIA OPERADOR ESCAVADEIRA - HORISTA (ENCARGOS COMPLEMENTARES - COLETADO CAIXA) | Encargos Complementares |  | H | 1 | 1.13 | 1.13
Insumo | 00037370 | SINAPI | ALIMENTACAO - HORISTA (COLETADO CAIXA - ENCARGOS COMPLEMENTARES) | Encargos Complementares |  | H | 1 | 2.49 | 2.49
Insumo | 00037372 | SINAPI | EXAMES - HORISTA (COLETADO CAIXA - ENCARGOS COMPLEMENTARES) | Encargos Complementares |  | H | 1 | 1.42 | 1.42
Insumo | 00043464 | SINAPI | FERRAMENTAS - FAMILIA OPERADOR ESCAVADEIRA - HORISTA (ENCARGOS COMPLEMENTARES - COLETADO CAIXA) | Encargos Complementares |  | H | 1 | 0.05 | 0.05
Insumo | 00037371 | SINAPI | TRANSPORTE - HORISTA (COLETADO CAIXA - ENCARGOS COMPLEMENTARES) | Encargos Complementares |  | H | 1 | 0.48 | 0.48
|  |  |  | MO sem LS => | 21.69 | LS => | 0 | MO com LS => | 21.69
|  |  |  | Valor do BDI => | 6.02 |  | Valor com BDI => |  | 33.39
| Código | Banco | Descrição | Tipo |  | Und | Quant. | Valor Unit | Total
Composição | 88300 | SINAPI | OPERADOR DE MOTONIVELADORA COM ENCARGOS COMPLEMENTARES | Livro SINAPI: Cálculos e Parâmetros |  | H | 1 | 46.43 | 46.43
Composição Auxiliar | 95363 | SINAPI | CURSO DE CAPACITAÇÃO PARA OPERADOR DE MOTONIVELADORA (ENCARGOS COMPLEMENTARES) - HORISTA | Livro SINAPI: Cálculos e Parâmetros |  | H | 1 | 0.33 | 0.33
Insumo | 00037372 | SINAPI | EXAMES - HORISTA (COLETADO CAIXA - ENCARGOS COMPLEMENTARES) | Encargos Complementares |  | H | 1 | 1.42 | 1.42
Insumo | 00037371 | SINAPI | TRANSPORTE - HORISTA (COLETADO CAIXA - ENCARGOS COMPLEMENTARES) | Encargos Complementares |  | H | 1 | 0.48 | 0.48
Insumo | 00004239 | SINAPI | OPERADOR DE MOTONIVELADORA (HORISTA) | Mão de Obra |  | H | 1 | 40.42 | 40.42
Insumo | 00037373 | SINAPI | SEGURO - HORISTA (COLETADO CAIXA - ENCARGOS COMPLEMENTARES) | Encargos Complementares |  | H | 1 | 0.11 | 0.11
Insumo | 00043488 | SINAPI | EPI - FAMILIA OPERADOR ESCAVADEIRA - HORISTA (ENCARGOS COMPLEMENTARES - COLETADO CAIXA) | Encargos Complementares |  | H | 1 | 1.13 | 1.13
Insumo | 00043464 | SINAPI | FERRAMENTAS - FAMILIA OPERADOR ESCAVADEIRA - HORISTA (ENCARGOS COMPLEMENTARES - COLETADO CAIXA) | Encargos Complementares |  | H | 1 | 0.05 | 0.05
Insumo | 00037370 | SINAPI | ALIMENTACAO - HORISTA (COLETADO CAIXA - ENCARGOS COMPLEMENTARES) | Encargos Complementares |  | H | 1 | 2.49 | 2.49
|  |  |  | MO sem LS => | 40.75 | LS => | 0 | MO com LS => | 40.75
|  |  |  | Valor do BDI => | 10.21 |  | Valor com BDI => |  | 56.64
| Código | Banco | Descrição | Tipo |  | Und | Quant. | Valor Unit | Total
Composição | 88303 | SINAPI | OPERADOR DE ROLO COMPACTADOR COM ENCARGOS COMPLEMENTARES | Livro SINAPI: Cálculos e Parâmetros |  | H | 1 | 26.52 | 26.52
Composição Auxiliar | 95366 | SINAPI | CURSO DE CAPACITAÇÃO PARA OPERADOR DE ROLO COMPACTADOR (ENCARGOS COMPLEMENTARES) - HORISTA | Livro SINAPI: Cálculos e Parâmetros |  | H | 1 | 0.17 | 0.17
Insumo | 00037371 | SINAPI | TRANSPORTE - HORISTA (COLETADO CAIXA - ENCARGOS COMPLEMENTARES) | Encargos Complementares |  | H | 1 | 0.48 | 0.48
Insumo | 00043464 | SINAPI | FERRAMENTAS - FAMILIA OPERADOR ESCAVADEIRA - HORISTA (ENCARGOS COMPLEMENTARES - COLETADO CAIXA) | Encargos Complementares |  | H | 1 | 0.05 | 0.05
Insumo | 00043488 | SINAPI | EPI - FAMILIA OPERADOR ESCAVADEIRA - HORISTA (ENCARGOS COMPLEMENTARES - COLETADO CAIXA) | Encargos Complementares |  | H | 1 | 1.13 | 1.13
Insumo | 00037373 | SINAPI | SEGURO - HORISTA (COLETADO CAIXA - ENCARGOS COMPLEMENTARES) | Encargos Complementares |  | H | 1 | 0.11 | 0.11
Insumo | 00037370 | SINAPI | ALIMENTACAO - HORISTA (COLETADO CAIXA - ENCARGOS COMPLEMENTARES) | Encargos Complementares |  | H | 1 | 2.49 | 2.49
Insumo | 00037372 | SINAPI | EXAMES - HORISTA (COLETADO CAIXA - ENCARGOS COMPLEMENTARES) | Encargos Complementares |  | H | 1 | 1.42 | 1.42
Insumo | 00004238 | SINAPI | OPERADOR DE ROLO COMPACTADOR (HORISTA) | Mão de Obra |  | H | 1 | 20.67 | 20.67
|  |  |  | MO sem LS => | 20.84 | LS => | 0 | MO com LS => | 20.84
|  |  |  | Valor do BDI => | 5.83 |  | Valor com BDI => |  | 32.35
| Código | Banco | Descrição | Tipo |  | Und | Quant. | Valor Unit | Total
Composição | 88309 | SINAPI | PEDREIRO COM ENCARGOS COMPLEMENTARES | Livro SINAPI: Cálculos e Parâmetros |  | H | 1 | 29.47 | 29.47
Composição Auxiliar | 95371 | SINAPI | CURSO DE CAPACITAÇÃO PARA PEDREIRO (ENCARGOS COMPLEMENTARES) - HORISTA | Livro SINAPI: Cálculos e Parâmetros |  | H | 1 | 0.46 | 0.46
Insumo | 00037373 | SINAPI | SEGURO - HORISTA (COLETADO CAIXA - ENCARGOS COMPLEMENTARES) | Encargos Complementares |  | H | 1 | 0.11 | 0.11
Insumo | 00043489 | SINAPI | EPI - FAMILIA PEDREIRO - HORISTA (ENCARGOS COMPLEMENTARES - COLETADO CAIXA) | Encargos Complementares |  | H | 1 | 1.81 | 1.81
Insumo | 00043465 | SINAPI | FERRAMENTAS - FAMILIA PEDREIRO - HORISTA (ENCARGOS COMPLEMENTARES - COLETADO CAIXA) | Encargos Complementares |  | H | 1 | 0.9 | 0.9
Insumo | 00004750 | SINAPI | PEDREIRO (HORISTA) | Mão de Obra |  | H | 1 | 21.8 | 21.8
Insumo | 00037371 | SINAPI | TRANSPORTE - HORISTA (COLETADO CAIXA - ENCARGOS COMPLEMENTARES) | Encargos Complementares |  | H | 1 | 0.48 | 0.48
Insumo | 00037372 | SINAPI | EXAMES - HORISTA (COLETADO CAIXA - ENCARGOS COMPLEMENTARES) | Encargos Complementares |  | H | 1 | 1.42 | 1.42
Insumo | 00037370 | SINAPI | ALIMENTACAO - HORISTA (COLETADO CAIXA - ENCARGOS COMPLEMENTARES) | Encargos Complementares |  | H | 1 | 2.49 | 2.49
|  |  |  | MO sem LS => | 22.26 | LS => | 0 | MO com LS => | 22.26
|  |  |  | Valor do BDI => | 6.48 |  | Valor com BDI => |  | 35.95
| Código | Banco | Descrição | Tipo |  | Und | Quant. | Valor Unit | Total
Composição | 88310 | SINAPI | PINTOR COM ENCARGOS COMPLEMENTARES | Livro SINAPI: Cálculos e Parâmetros |  | H | 1 | 31.5 | 31.5
Composição Auxiliar | 95372 | SINAPI | CURSO DE CAPACITAÇÃO PARA PINTOR (ENCARGOS COMPLEMENTARES) - HORISTA | Livro SINAPI: Cálculos e Parâmetros |  | H | 1 | 0.32 | 0.32
Insumo | 00043490 | SINAPI | EPI - FAMILIA PINTOR - HORISTA (ENCARGOS COMPLEMENTARES - COLETADO CAIXA) | Encargos Complementares |  | H | 1 | 2.3 | 2.3
Insumo | 00004783 | SINAPI | PINTOR (HORISTA) | Mão de Obra |  | H | 1 | 21.8 | 21.8
Insumo | 00037370 | SINAPI | ALIMENTACAO - HORISTA (COLETADO CAIXA - ENCARGOS COMPLEMENTARES) | Encargos Complementares |  | H | 1 | 2.49 | 2.49
Insumo | 00043466 | SINAPI | FERRAMENTAS - FAMILIA PINTOR - HORISTA (ENCARGOS COMPLEMENTARES - COLETADO CAIXA) | Encargos Complementares |  | H | 1 | 2.58 | 2.58
Insumo | 00037373 | SINAPI | SEGURO - HORISTA (COLETADO CAIXA - ENCARGOS COMPLEMENTARES) | Encargos Complementares |  | H | 1 | 0.11 | 0.11
Insumo | 00037372 | SINAPI | EXAMES - HORISTA (COLETADO CAIXA - ENCARGOS COMPLEMENTARES) | Encargos Complementares |  | H | 1 | 1.42 | 1.42
Insumo | 00037371 | SINAPI | TRANSPORTE - HORISTA (COLETADO CAIXA - ENCARGOS COMPLEMENTARES) | Encargos Complementares |  | H | 1 | 0.48 | 0.48
|  |  |  | MO sem LS => | 22.12 | LS => | 0 | MO com LS => | 22.12
|  |  |  | Valor do BDI => | 6.93 |  | Valor com BDI => |  | 38.43
| Código | Banco | Descrição | Tipo |  | Und | Quant. | Valor Unit | Total
Composição | 102234 | SINAPI | PINTURA IMUNIZANTE PARA MADEIRA, 2 DEMÃOS. AF_01/2021 | Pintura em Madeira |  | m² | 1 | 26.37 | 26.37
Composição Auxiliar | 88310 | SINAPI | PINTOR COM ENCARGOS COMPLEMENTARES | Livro SINAPI: Cálculos e Parâmetros |  | H | 0.4529 | 31.5 | 14.26
Insumo | 00007340 | SINAPI | IMUNIZANTE PARA MADEIRA, INCOLOR | Material |  | L | 0.3257 | 37.19 | 12.11
|  |  |  | MO sem LS => | 10.01 | LS => | 0 | MO com LS => | 10.01
|  |  |  | Valor do BDI => | 5.8 |  | Valor com BDI => |  | 32.17
| Código | Banco | Descrição | Tipo |  | Und | Quant. | Valor Unit | Total
Composição | 91277 | SINAPI | PLACA VIBRATÓRIA REVERSÍVEL COM MOTOR 4 TEMPOS A GASOLINA, FORÇA CENTRÍFUGA DE 25 KN (2500 KGF), POTÊNCIA 5,5 CV - CHP DIURNO. AF_08/2015 | Custos Horários Produtivo e Improdutivo dos Equipamentos |  | CHP | 1 | 9.99 | 9.99
Composição Auxiliar | 91274 | SINAPI | PLACA VIBRATÓRIA REVERSÍVEL COM MOTOR 4 TEMPOS A GASOLINA, FORÇA CENTRÍFUGA DE 25 KN (2500 KGF), POTÊNCIA 5,5 CV - JUROS. AF_08/2015 | Depreciação, Juros, Impostos e Seguros, Manutenção e Materiais na Operação dos Equipamentos |  | H | 1 | 0.15 | 0.15
Composição Auxiliar | 91275 | SINAPI | PLACA VIBRATÓRIA REVERSÍVEL COM MOTOR 4 TEMPOS A GASOLINA, FORÇA CENTRÍFUGA DE 25 KN (2500 KGF), POTÊNCIA 5,5 CV - MANUTENÇÃO. AF_08/2015 | Depreciação, Juros, Impostos e Seguros, Manutenção e Materiais na Operação dos Equipamentos |  | H | 1 | 0.72 | 0.72
Composição Auxiliar | 91273 | SINAPI | PLACA VIBRATÓRIA REVERSÍVEL COM MOTOR 4 TEMPOS A GASOLINA, FORÇA CENTRÍFUGA DE 25 KN (2500 KGF), POTÊNCIA 5,5 CV - DEPRECIAÇÃO. AF_08/2015 | Depreciação, Juros, Impostos e Seguros, Manutenção e Materiais na Operação dos Equipamentos |  | H | 1 | 0.57 | 0.57
Composição Auxiliar | 91276 | SINAPI | PLACA VIBRATÓRIA REVERSÍVEL COM MOTOR 4 TEMPOS A GASOLINA, FORÇA CENTRÍFUGA DE 25 KN (2500 KGF), POTÊNCIA 5,5 CV - MATERIAIS NA OPERAÇÃO. AF_08/2015 | Depreciação, Juros, Impostos e Seguros, Manutenção e Materiais na Operação dos Equipamentos |  | H | 1 | 8.55 | 8.55
|  |  |  | MO sem LS => | 0 | LS => | 0 | MO com LS => | 0
|  |  |  | Valor do BDI => | 2.19 |  | Valor com BDI => |  | 12.18
| Código | Banco | Descrição | Tipo |  | Und | Quant. | Valor Unit | Total
Composição | 91273 | SINAPI | PLACA VIBRATÓRIA REVERSÍVEL COM MOTOR 4 TEMPOS A GASOLINA, FORÇA CENTRÍFUGA DE 25 KN (2500 KGF), POTÊNCIA 5,5 CV - DEPRECIAÇÃO. AF_08/2015 | Depreciação, Juros, Impostos e Seguros, Manutenção e Materiais na Operação dos Equipamentos |  | H | 1 | 0.57 | 0.57
Insumo | 00001442 | SINAPI | COMPACTADOR DE SOLO TIPO PLACA VIBRATORIA REVERSIVEL, A GASOLINA 4 TEMPOS, PESO 125 A 150 KG, FORCA CENTRIF. 2500 A 2800 KGF, LARG. TRABALHO 400 A 450 MM, FREQ. VIBRACAO 4300 A 4500 RPM, VELOC. TRABALHO 15 A 20 M/MIN, POT. 5,5 A 6,0 HP | Equipamento para Aquisição Permanente |  | UN | 5.33e-05 | 10829.7 | 0.57
|  |  |  | MO sem LS => | 0 | LS => | 0 | MO com LS => | 0
|  |  |  | Valor do BDI => | 0.12 |  | Valor com BDI => |  | 0.69
| Código | Banco | Descrição | Tipo |  | Und | Quant. | Valor Unit | Total
Composição | 91274 | SINAPI | PLACA VIBRATÓRIA REVERSÍVEL COM MOTOR 4 TEMPOS A GASOLINA, FORÇA CENTRÍFUGA DE 25 KN (2500 KGF), POTÊNCIA 5,5 CV - JUROS. AF_08/2015 | Depreciação, Juros, Impostos e Seguros, Manutenção e Materiais na Operação dos Equipamentos |  | H | 1 | 0.15 | 0.15
Insumo | 00001442 | SINAPI | COMPACTADOR DE SOLO TIPO PLACA VIBRATORIA REVERSIVEL, A GASOLINA 4 TEMPOS, PESO 125 A 150 KG, FORCA CENTRIF. 2500 A 2800 KGF, LARG. TRABALHO 400 A 450 MM, FREQ. VIBRACAO 4300 A 4500 RPM, VELOC. TRABALHO 15 A 20 M/MIN, POT. 5,5 A 6,0 HP | Equipamento para Aquisição Permanente |  | UN | 1.43e-05 | 10829.7 | 0.15
|  |  |  | MO sem LS => | 0 | LS => | 0 | MO com LS => | 0
|  |  |  | Valor do BDI => | 0.03 |  | Valor com BDI => |  | 0.18
| Código | Banco | Descrição | Tipo |  | Und | Quant. | Valor Unit | Total
Composição | 91275 | SINAPI | PLACA VIBRATÓRIA REVERSÍVEL COM MOTOR 4 TEMPOS A GASOLINA, FORÇA CENTRÍFUGA DE 25 KN (2500 KGF), POTÊNCIA 5,5 CV - MANUTENÇÃO. AF_08/2015 | Depreciação, Juros, Impostos e Seguros, Manutenção e Materiais na Operação dos Equipamentos |  | H | 1 | 0.72 | 0.72
Insumo | 00001442 | SINAPI | COMPACTADOR DE SOLO TIPO PLACA VIBRATORIA REVERSIVEL, A GASOLINA 4 TEMPOS, PESO 125 A 150 KG, FORCA CENTRIF. 2500 A 2800 KGF, LARG. TRABALHO 400 A 450 MM, FREQ. VIBRACAO 4300 A 4500 RPM, VELOC. TRABALHO 15 A 20 M/MIN, POT. 5,5 A 6,0 HP | Equipamento para Aquisição Permanente |  | UN | 6.67e-05 | 10829.7 | 0.72
|  |  |  | MO sem LS => | 0 | LS => | 0 | MO com LS => | 0
|  |  |  | Valor do BDI => | 0.15 |  | Valor com BDI => |  | 0.87
| Código | Banco | Descrição | Tipo |  | Und | Quant. | Valor Unit | Total
Composição | 91276 | SINAPI | PLACA VIBRATÓRIA REVERSÍVEL COM MOTOR 4 TEMPOS A GASOLINA, FORÇA CENTRÍFUGA DE 25 KN (2500 KGF), POTÊNCIA 5,5 CV - MATERIAIS NA OPERAÇÃO. AF_08/2015 | Depreciação, Juros, Impostos e Seguros, Manutenção e Materiais na Operação dos Equipamentos |  | H | 1 | 8.55 | 8.55
Insumo | 00004222 | SINAPI | GASOLINA COMUM | Material |  | L | 1.44 | 5.94 | 8.55
|  |  |  | MO sem LS => | 0 | LS => | 0 | MO com LS => | 0
|  |  |  | Valor do BDI => | 1.88 |  | Valor com BDI => |  | 10.43
| Código | Banco | Descrição | Tipo |  | Und | Quant. | Valor Unit | Total
Composição | 93244 | SINAPI | ROLO COMPACTADOR VIBRATÓRIO PÉ DE CARNEIRO PARA SOLOS, POTÊNCIA 80 HP, PESO OPERACIONAL SEM/COM LASTRO 7,4 / 8,8 T, LARGURA DE TRABALHO 1,68 M - CHI DIURNO. AF_02/2016 | Custos Horários Produtivo e Improdutivo dos Equipamentos |  | CHI | 1 | 63.8 | 63.8
Composição Auxiliar | 88303 | SINAPI | OPERADOR DE ROLO COMPACTADOR COM ENCARGOS COMPLEMENTARES | Livro SINAPI: Cálculos e Parâmetros |  | H | 1 | 26.52 | 26.52
Composição Auxiliar | 73309 | SINAPI | ROLO COMPACTADOR VIBRATÓRIO PÉ DE CARNEIRO PARA SOLOS, POTÊNCIA 80 HP, PESO OPERACIONAL SEM/COM LASTRO 7,4 / 8,8 T, LARGURA DE TRABALHO 1,68 M - DEPRECIAÇÃO. AF_02/2016 | Depreciação, Juros, Impostos e Seguros, Manutenção e Materiais na Operação dos Equipamentos |  | H | 1 | 29.35 | 29.35
Composição Auxiliar | 73313 | SINAPI | ROLO COMPACTADOR VIBRATÓRIO PÉ DE CARNEIRO PARA SOLOS, POTÊNCIA 80 HP, PESO OPERACIONAL SEM/COM LASTRO 7,4 / 8,8 T, LARGURA DE TRABALHO 1,68 M - JUROS. AF_02/2016 | Depreciação, Juros, Impostos e Seguros, Manutenção e Materiais na Operação dos Equipamentos |  | H | 1 | 7.93 | 7.93
|  |  |  | MO sem LS => | 20.84 | LS => | 0 | MO com LS => | 20.84
|  |  |  | Valor do BDI => | 14.03 |  | Valor com BDI => |  | 77.83
| Código | Banco | Descrição | Tipo |  | Und | Quant. | Valor Unit | Total
Composição | 73309 | SINAPI | ROLO COMPACTADOR VIBRATÓRIO PÉ DE CARNEIRO PARA SOLOS, POTÊNCIA 80 HP, PESO OPERACIONAL SEM/COM LASTRO 7,4 / 8,8 T, LARGURA DE TRABALHO 1,68 M - DEPRECIAÇÃO. AF_02/2016 | Depreciação, Juros, Impostos e Seguros, Manutenção e Materiais na Operação dos Equipamentos |  | H | 1 | 29.35 | 29.35
Insumo | 00014513 | SINAPI | ROLO COMPACTADOR PE DE CARNEIRO VIBRATORIO, POTENCIA 80 HP, PESO OPERACIONAL SEM/COM LASTRO 7,4/8,8 T, LARGURA DE TRABALHO 1,68 M | Equipamento para Aquisição Permanente |  | UN | 5.33e-05 | 550832.87 | 29.35
|  |  |  | MO sem LS => | 0 | LS => | 0 | MO com LS => | 0
|  |  |  | Valor do BDI => | 6.45 |  | Valor com BDI => |  | 35.8
| Código | Banco | Descrição | Tipo |  | Und | Quant. | Valor Unit | Total
Composição | 73313 | SINAPI | ROLO COMPACTADOR VIBRATÓRIO PÉ DE CARNEIRO PARA SOLOS, POTÊNCIA 80 HP, PESO OPERACIONAL SEM/COM LASTRO 7,4 / 8,8 T, LARGURA DE TRABALHO 1,68 M - JUROS. AF_02/2016 | Depreciação, Juros, Impostos e Seguros, Manutenção e Materiais na Operação dos Equipamentos |  | H | 1 | 7.93 | 7.93
Insumo | 00014513 | SINAPI | ROLO COMPACTADOR PE DE CARNEIRO VIBRATORIO, POTENCIA 80 HP, PESO OPERACIONAL SEM/COM LASTRO 7,4/8,8 T, LARGURA DE TRABALHO 1,68 M | Equipamento para Aquisição Permanente |  | UN | 1.44e-05 | 550832.87 | 7.93
|  |  |  | MO sem LS => | 0 | LS => | 0 | MO com LS => | 0
|  |  |  | Valor do BDI => | 1.74 |  | Valor com BDI => |  | 9.67
| Código | Banco | Descrição | Tipo |  | Und | Quant. | Valor Unit | Total
Composição | 88316 | SINAPI | SERVENTE COM ENCARGOS COMPLEMENTARES | Livro SINAPI: Cálculos e Parâmetros |  | H | 1 | 23.66 | 23.66
Composição Auxiliar | 95378 | SINAPI | CURSO DE CAPACITAÇÃO PARA SERVENTE (ENCARGOS COMPLEMENTARES) - HORISTA | Livro SINAPI: Cálculos e Parâmetros |  | H | 1 | 0.33 | 0.33
Insumo | 00037371 | SINAPI | TRANSPORTE - HORISTA (COLETADO CAIXA - ENCARGOS COMPLEMENTARES) | Encargos Complementares |  | H | 1 | 0.48 | 0.48
Insumo | 00006111 | SINAPI | SERVENTE DE OBRAS (HORISTA) | Mão de Obra |  | H | 1 | 15.94 | 15.94
Insumo | 00043491 | SINAPI | EPI - FAMILIA SERVENTE - HORISTA (ENCARGOS COMPLEMENTARES - COLETADO CAIXA) | Encargos Complementares |  | H | 1 | 1.89 | 1.89
Insumo | 00037370 | SINAPI | ALIMENTACAO - HORISTA (COLETADO CAIXA - ENCARGOS COMPLEMENTARES) | Encargos Complementares |  | H | 1 | 2.49 | 2.49
Insumo | 00043467 | SINAPI | FERRAMENTAS - FAMILIA SERVENTE - HORISTA (ENCARGOS COMPLEMENTARES - COLETADO CAIXA) | Encargos Complementares |  | H | 1 | 1 | 1
Insumo | 00037373 | SINAPI | SEGURO - HORISTA (COLETADO CAIXA - ENCARGOS COMPLEMENTARES) | Encargos Complementares |  | H | 1 | 0.11 | 0.11
Insumo | 00037372 | SINAPI | EXAMES - HORISTA (COLETADO CAIXA - ENCARGOS COMPLEMENTARES) | Encargos Complementares |  | H | 1 | 1.42 | 1.42
|  |  |  | MO sem LS => | 16.27 | LS => | 0 | MO com LS => | 16.27
|  |  |  | Valor do BDI => | 5.2 |  | Valor com BDI => |  | 28.86
[5 empty] | Total sem BDI |  | 640573.51
[5 empty] | Total do BDI |  | 139264.09
[5 empty] | Total Geral |  | 779837.6
____________________________________________________________________________________________________________________________________________
PABLIO HENRIQUE CASTRO SOARES

## BDI
MUNICÍPIO DE CARACOL - PI
PAVIMENTAÇÃO EM PARALELEPÍPEDO NO MUNICÍPIO DE CARACOL-PI
COMPOSIÇÃO DA TAXA DE BDI PARA SERVIÇOS
DATA BASE: | SINAPI PI 02/2026, SEINFRA CE 28, ORSE SE 02/2026, SICRO PI 01/2026, SEM DESONERAÇÃO | LEIS SOCIAIS (%): | 113.8% | BDI (%): | 22%
ITEM | DESCRIÇÃO |  |  |  | TOTAL (%) | Limites Acórdão nº 2622/2013-TCU
AC | ADMINISTRAÇÃO CENTRAL |  |  |  | 4.01% | de 3,80 a 4,67%
SG | SEGURO E GARANTIA |  |  |  | 0.4% | de 0,32 a 0,74%
R | RISCOS |  |  |  | 0.56% | de 0,50 a 0,97%
DF | DESPESA FINANCEIRA |  |  |  | 1.11% | de 1,02 a 1,21%
L | LUCRO |  |  |  | 7.3% | de 6,64 a 8,69%
T | TRIBUTOS E IMPOSTOS |  |  |  | 6.65%
PIS | PROGRAMA DE INTEGRAÇÃO SOCIAL |  |  |  | 0.65%
COFINS | CONSTRIBUIÇÃO SOCIAL PARA FINANCIAMENTO DA SEGURIDADE SOCIAL |  |  |  | 3%
ISS | IMPOSTO SOBRE SERVIÇOS DE QUALQUER NATUREZA (5% x 60% = 3%) |  |  |  | 3%
| ISS COBRADO NO MUNICÍPIO CONFORME O TIPO DA OBRA |  |  |  | 5% | sugerido
| PARTICIPAÇÃO DO CUSTO DE MÃO OBRA (SERVIÇOS) EM RELAÇÃO AO CUSTO TOTAL DA OBRA |  |  |  | 60% | sugerido
CPRB | CONTRIBUIÇÃO PREVIDENCIÁRIA SOBRE A RECEITA BRUTA |  |  |  | 0%
BDI | TAXA DE BENEFÍCIOS E DESPESAS INDIRETAS |  |  |  | 22% | de 19,60 a 24,23% (sem CPRB)
BDI = { [ ( 1 + AC + SG + R ) x ( 1 + DF ) x ( 1 + L ) ] / [ 1 - ( PIS + COFINS + ISS + CPRB ) ] } - 1
OBSERVAÇÕES
OBS-1: Cálculo em conformidade com o acórdão nº 2622/2013-TCU e Lei nº 13.161 de 31 de agosto de 2015. OBS-2: Os percentuais de Impostos a serem adotados devem ser indicados pelo Tomador, conforme legislação vigente. Deverão ser definidos, conforme Código Tributário do município, o valor do ISS, que será um percentual entre 2% e 5%, e a alíquota aplicada sobre o mesmo, representando o percentual de mão de obra em relação ao valor total da obra. OBS-3: Para análise de orçamentos considerando a desoneração sobre a folha de pagamento, prevista na lei nº 14.973, de 16 de setembro de 2024, deverá ser adotada na contribuição previenciária sobre a receita bruta, uma alíquota de 3,6% em orçamentos COM Desoneraçao e de 0% em orçamentos SEM Desoneração. OBS-4: Para o tipo de obra “Construção de Rodovias e Ferrovias”, enquadram-se:a construção e recuperação de auto-estradas, rodovias e outras vias não-urbanas para passagem de veículos; a construção e recuperação de vias férreas de superfície ou subterrâneas, inclusive para metropolitanos (preparação do leito, colocação dos trilhos, etc.); a construção e recuperação de pistas de aeroportos; a pavimentação de auto-estradas, rodovias e outras vias não-urbanas; pontes, viadutos e túneis, inclusive em pistas de aeroportos; a instalação de barreiras acústicas; a construção de praças de pedágio, conforme classificação 4211-1/01 do CNAE.

## LSINAPI
MUNICÍPIO DE CARACOL - PI
PAVIMENTAÇÃO EM PARALELEPÍPEDO NO MUNICÍPIO DE CARACOL-PI
PLANILHA DE LEIS SOCIAIS - SINAPI
DATA BASE: | SINAPI PI 02/2026, SEINFRA CE 28, ORSE SE 02/2026, SICRO PI 01/2026, SEM DESONERAÇÃO | LEIS SOCIAIS (%): | 113.8% | BDI (%): | 22%
CÓDIGO | DESCRIÇÃO | COM DESONERAÇÃO |  | SEM DESONERAÇÃO
|  | HORISTA | MENSALISTA | HORISTA | MENSALISTA
GRUPO A
A1 | INSS | 10% | 10% | 20% | 20%
A2 | SESI | 1.5% | 1.5% | 1.5% | 1.5%
A3 | SENAI | 1% | 1% | 1% | 1%
A4 | INCRA | 0.2% | 0.2% | 0.2% | 0.2%
A5 | SEBRAE | 0.6% | 0.6% | 0.6% | 0.6%
A6 | SALÁRIO EDUCAÇÃO | 2.5% | 2.5% | 2.5% | 2.5%
A7 | SEGURO CONTRA ACIDENTES DE TRABALHO | 3% | 3% | 3% | 3%
A8 | FGTS | 8% | 8% | 8% | 8%
A9 | SECONCI | 0% | 0% | 0% | 0%
A | TOTAL | 26.8% | 26.8% | 36.8% | 36.8%
GRUPO B
B1 | REPOUSO SEMANAL REMUNERADO | 17.67% | Não incide | 17.67% | Não incide
B2 | FERIADOS | 3.92% | Não incide | 3.92% | Não incide
B3 | AUXÍLIO - ENFERMIDADE | 0.88% | 0.67% | 0.88% | 0.67%
B4 | 13º SALÁRIO | 10.93% | 8.31% | 10.93% | 8.31%
B5 | LICENÇA PATERNIDADE | 0.07% | 0.05% | 0.07% | 0.05%
B6 | FALTAS JUSTIFICADAS | 0.73% | 0.56% | 0.73% | 0.56%
B7 | DIAS DE CHUVAS | 1.24% | Não incide | 1.24% | Não incide
B8 | AUXÍLIO ACIDENTE DE TRABALHO | 0.03% | 0.02% | 0.03% | 0.02%
B9 | FÉRIAS GOZADAS | 11.52% | 8.77% | 11.52% | 8.77%
B10 | SALÁRIO MATERNIDADE | 0.04% | 0.03% | 0.04% | 0.03%
B | TOTAL | 47.03% | 18.41% | 47.03% | 18.41%
GRUPO C
C1 | AVISO PRÉVIO INDENIZADO | 6.02% | 4.58% | 6.02% | 4.58%
C2 | AVISO PRÉVIO TRABALHADO | 0.16% | 0.12% | 0.16% | 0.12%
C3 | FÉRIAS INDENIZADAS | 2.84% | 2.16% | 2.84% | 2.16%
C4 | DEPÓSITO RESCISÃO SEM JUSTA CAUSA | 2.57% | 1.95% | 2.57% | 1.95%
C5 | INDENIZAÇÃO ADICIONAL | 0.51% | 0.39% | 0.51% | 0.39%
C | TOTAL | 12.1% | 9.2% | 12.1% | 9.2%
GRUPO D
D1 | REINCIDÊNCIA DE GRUPO A SOBRE GRUPO B | 11.51% | 4.1% | 17.31% | 6.77%
D2 | REINCIDÊNCIA DE GRUPO A SOBRE AVISO PRÉVIO TRABALHADO E REINCIDÊNCIA DO FGTS SOBRE AVISO PRÉVIO INDENIZADO | 0.52% | 0.4% | 0.54% | 0.41%
D | TOTAL | 12.03% | 4.5% | 17.85% | 7.18%
GRUPO A + B + C + D
TOTAL |  | 97.96% | 58.91% | 113.8% | 71.59%
FONTE: http://www.caixa.gov.br/site/paginas/downloads.aspx

## LSICRO
MUNICÍPIO DE CARACOL - PI
PAVIMENTAÇÃO EM PARALELEPÍPEDO NO MUNICÍPIO DE CARACOL-PI
PLANILHA DE LEIS SOCIAIS - SICRO DNIT
DATA BASE: | SINAPI PI 02/2026, SEINFRA CE 28, ORSE SE 02/2026, SICRO PI 01/2026, SEM DESONERAÇÃO | [24 empty] | LEIS SOCIAIS (%): | 113.8% | BDI (%): | 22%
CÓDIGO | DESCRIÇÃO | UND. | Encargos Sociais (%) | [8 empty] | Encargos Trabalhistas (%) | [9 empty] | Verbas Rescisórias (%) |  |  |  |  | Reincidências (%) |  | TOTAL (%)
|  |  | A1 | A2 | A3 | A4 | A5 | A6 | A7 | A8 | A9 | B1 | B2 | B3 | B4 | B5 | B6 | B7 | B8 | B9 | B10 | C1 | C2 | C3 | C4 | C5 | D1 | D2
P9801 | AJUDANTE | H | 10% | 8% | 2.5% | 1.5% | 1.6% | 0.2% | 3% | 0% | 0% | 18.4% | 5.093% | 4.664% | 1.022% | 0.04413% | 0.09865% | 9.25% | 0.7434% | 0.002792% | 0% | 5.13% | 0.1413% | 7.669% | 4.458% | 0.9293% | 9.613% | 0.4483% | 94.51%
P9802 | AJUDANTE ESPECIALIZADO | H | 10% | 8% | 2.5% | 1.5% | 1.6% | 0.2% | 3% | 0% | 0% | 18.4% | 5.093% | 4.664% | 1.022% | 0.04413% | 0.09865% | 9.25% | 0.7434% | 0.002792% | 0% | 5.13% | 0.1413% | 7.669% | 4.458% | 0.9293% | 9.613% | 0.4483% | 94.51%
P9803 | ALMOXARIFE - MENSALISTA | MÊS | 10% | 8% | 2.5% | 1.5% | 1.6% | 0.2% | 3% | 0.1111% | 0% | 0% | 0% | 7.316% | 0.9581% | 0.04411% | 0.09308% | 9.245% | 0.743% | 0.01819% | 0% | 3.658% | 0.09238% | 5.011% | 3.789% | 0.9288% | 4.032% | 0.3175% | 63.16%
P9804 | APONTADOR - MENSALISTA | MÊS | 10% | 8% | 2.5% | 1.5% | 1.6% | 0.2% | 3% | 0% | 0% | 0% | 0% | 3.816% | 1.022% | 0.04414% | 0.1022% | 9.251% | 0.7435% | 0.008656% | 0% | 5.697% | 0.157% | 8.518% | 3.68% | 0.9293% | 3.091% | 0.4979% | 64.36%
P9805 | ARMADOR | H | 10% | 8% | 2.5% | 1.5% | 1.6% | 0.2% | 3% | 0.1111% | 0% | 18.48% | 5.115% | 5.376% | 0.958% | 0.0441% | 0.0933% | 9.243% | 0.7429% | 0.000485% | 0% | 4.651% | 0.1281% | 6.948% | 4.482% | 0.9286% | 9.855% | 0.4066% | 94.37%
P9806 | AUXILIAR ADMINISTRATIVO - MENSALISTA | MÊS | 10% | 8% | 2.5% | 1.5% | 1.6% | 0.2% | 3% | 0% | 0% | 0% | 0% | 7.368% | 1.023% | 0.04417% | 0.04926% | 9.258% | 0.7441% | 0.1445% | 0% | 3.628% | 0.09162% | 4.976% | 3.796% | 0.9301% | 4.067% | 0.3148% | 63.24%
P9807 | BOMBEIRO HIDRÁULICO | H | 10% | 8% | 2.5% | 1.5% | 1.6% | 0.2% | 3% | 0.1111% | 0% | 18.78% | 5.2% | 7.71% | 0.9579% | 0.0441% | 0.09109% | 9.243% | 0.7429% | 0.000981% | 0% | 3.369% | 0.08509% | 4.614% | 4.569% | 0.9286% | 10.59% | 0.2925% | 94.13%
P9808 | CARPINTEIRO | H | 10% | 8% | 2.5% | 1.5% | 1.6% | 0.2% | 3% | 0% | 0% | 18.53% | 5.127% | 5.633% | 1.021% | 0.04412% | 0.08306% | 9.248% | 0.7433% | 0% | 0% | 4.481% | 0.1234% | 6.698% | 4.494% | 0.9291% | 9.909% | 0.3916% | 94.25%
P9809 | ENCARREGADO ADMINISTRATIVO - MENSALISTA | MÊS | 10% | 8% | 2.5% | 1.5% | 1.6% | 0.2% | 3% | 0.1111% | 0% | 0% | 0% | 9.456% | 0.9584% | 0.04412% | 0.06301% | 9.247% | 0.7432% | 0.0726% | 0% | 2.447% | 0.05296% | 2.873% | 3.859% | 0.929% | 4.615% | 0.21% | 62.48%
P9810 | ELETRICISTA | H | 10% | 8% | 2.5% | 1.5% | 1.6% | 0.2% | 3% | 0% | 0% | 18.75% | 5.189% | 7.297% | 1.022% | 0.04414% | 0.1035% | 9.25% | 0.7434% | 0.003674% | 0% | 3.675% | 0.09281% | 5.036% | 4.557% | 0.9293% | 10.44% | 0.3189% | 94.25%
P9811 | ENCARREGADO ESPECIALIZADO - MENSALISTA | MÊS | 10% | 8% | 2.5% | 1.5% | 1.6% | 0.2% | 3% | 0% | 0% | 0% | 0% | 5.652% | 1.021% | 0.04412% | 0.06943% | 9.248% | 0.7432% | 0.008789% | 0% | 4.468% | 0.1231% | 6.678% | 3.737% | 0.929% | 3.574% | 0.3905% | 63.49%
P9812 | ENGENHEIRO - MENSALISTA | MÊS | 10% | 8% | 2.5% | 1.5% | 1.6% | 0.2% | 3% | 0.1111% | 0% | 0% | 0% | 8.561% | 0.9583% | 0.04412% | 0.07407% | 9.246% | 0.7431% | 0.05105% | 0% | 2.98% | 0.06945% | 3.767% | 3.83% | 0.9289% | 4.371% | 0.2571% | 62.79%
P9813 | ALMOXARIFE | H | 10% | 8% | 2.5% | 1.5% | 1.6% | 0.2% | 3% | 0.1111% | 0% | 18.74% | 5.186% | 7.316% | 0.9581% | 0.04411% | 0.09308% | 9.245% | 0.743% | 0.01819% | 0% | 3.658% | 0.09238% | 5.011% | 4.555% | 0.9288% | 10.47% | 0.3175% | 94.28%
P9814 | AUXILIAR DE PRODUÇÃO - MENSALISTA | MÊS | 10% | 8% | 2.5% | 1.5% | 1.6% | 0.2% | 3% | 0.4148% | 0% | 0% | 0% | 6.362% | 0.9692% | 0.05501% | 0.1017% | 9.247% | 0.7431% | 0.005671% | 0% | 4.356% | 0.11% | 5.966% | 3.759% | 0.9289% | 3.833% | 0.3784% | 64.03%
P9815 | JARDINEIRO | H | 10% | 8% | 2.5% | 1.5% | 1.6% | 0.2% | 3% | 0.4148% | 0% | 18.79% | 5.2% | 7.7% | 0.9692% | 0.04411% | 0.08699% | 9.244% | 0.743% | 0.007594% | 0% | 3.378% | 0.08529% | 4.626% | 4.569% | 0.9287% | 10.72% | 0.2934% | 94.59%
P9817 | APONTADOR | H | 10% | 8% | 2.5% | 1.5% | 1.6% | 0.2% | 3% | 0% | 0% | 18.3% | 5.062% | 3.816% | 1.022% | 0.04414% | 0.1022% | 9.251% | 0.7435% | 0.008656% | 0% | 5.697% | 0.157% | 8.518% | 4.427% | 0.9293% | 9.352% | 0.4979% | 94.72%
P9818 | AUXILIAR ADMINISTRATIVO | H | 10% | 8% | 2.5% | 1.5% | 1.6% | 0.2% | 3% | 0% | 0% | 18.77% | 5.195% | 7.368% | 1.023% | 0.04417% | 0.04926% | 9.258% | 0.7441% | 0.1445% | 0% | 3.628% | 0.09162% | 4.976% | 4.563% | 0.9301% | 10.49% | 0.3148% | 94.39%
P9819 | ENGENHEIRO SUPERVISOR - MENSALISTA | MÊS | 10% | 8% | 2.5% | 1.5% | 1.6% | 0.2% | 3% | 0.1111% | 0% | 0% | 0% | 8.561% | 0.9583% | 0.04412% | 0.07407% | 9.246% | 0.7431% | 0.05105% | 0% | 2.98% | 0.06945% | 3.767% | 3.83% | 0.9289% | 4.371% | 0.2571% | 62.79%
P9820 | AUXILIAR DE LABORATÓRIO | H | 10% | 8% | 2.5% | 1.5% | 1.6% | 0.2% | 3% | 0.1111% | 0% | 18.51% | 5.124% | 5.596% | 0.9581% | 0.04411% | 0.09844% | 9.244% | 0.743% | 0.008239% | 0% | 4.504% | 0.1241% | 6.73% | 4.491% | 0.9287% | 9.929% | 0.3937% | 94.34%
P9821 | PEDREIRO | H | 10% | 8% | 2.5% | 1.5% | 1.6% | 0.2% | 3% | 0% | 0% | 18.58% | 5.143% | 6.077% | 1.021% | 0.04412% | 0.08032% | 9.248% | 0.7432% | 0.000443% | 0% | 4.184% | 0.1153% | 6.253% | 4.51% | 0.9291% | 10.05% | 0.3656% | 94.15%
P9822 | PINTOR | H | 10% | 8% | 2.5% | 1.5% | 1.6% | 0.2% | 3% | 0.1111% | 0% | 18.65% | 5.162% | 6.661% | 0.9579% | 0.0441% | 0.08892% | 9.243% | 0.7429% | 0.00139% | 0% | 4.135% | 0.1044% | 5.663% | 4.53% | 0.9286% | 10.26% | 0.3589% | 94.44%
P9823 | SERRALHEIRO | H | 10% | 8% | 2.5% | 1.5% | 1.6% | 0.2% | 3% | 0.1111% | 0% | 18.75% | 5.191% | 7.476% | 0.958% | 0.0441% | 0.09023% | 9.243% | 0.7429% | 0.002418% | 0% | 3.54% | 0.0894% | 4.848% | 4.56% | 0.9286% | 10.51% | 0.3073% | 94.2%
P9824 | SERVENTE | H | 10% | 8% | 2.5% | 1.5% | 1.6% | 0.2% | 3% | 0% | 0% | 18.4% | 5.093% | 4.664% | 1.022% | 0.04413% | 0.09865% | 9.25% | 0.7434% | 0.002792% | 0% | 5.13% | 0.1413% | 7.669% | 4.458% | 0.9293% | 9.613% | 0.4483% | 94.51%
P9825 | SOLDADOR | H | 10% | 8% | 2.5% | 1.5% | 1.6% | 0.2% | 3% | 0.1111% | 0% | 18.76% | 5.194% | 7.533% | 0.9581% | 0.0441% | 0.09625% | 9.244% | 0.7429% | 0.007286% | 0% | 3.499% | 0.08837% | 4.792% | 4.563% | 0.9287% | 10.54% | 0.3037% | 94.21%
P9827 | VIGIA - MENSALISTA | MÊS | 10% | 8% | 2.5% | 1.5% | 1.6% | 0.2% | 3% | 0% | 0% | 0% | 0% | 7.849% | 1.022% | 0.04413% | 0.08223% | 9.249% | 0.7433% | 0.006967% | 0% | 3.271% | 0.08261% | 4.482% | 3.808% | 0.9291% | 4.166% | 0.2838% | 62.82%
P9828 | AUXILIAR DE TOPOGRAFIA | H | 10% | 8% | 2.5% | 1.5% | 1.6% | 0.2% | 3% | 0.1111% | 0% | 18.48% | 5.113% | 5.308% | 0.958% | 0.0441% | 0.09696% | 9.244% | 0.7429% | 0.001666% | 0% | 4.697% | 0.1294% | 7.017% | 4.48% | 0.9286% | 9.836% | 0.4106% | 94.39%
P9829 | AUXILIAR TÉCNICO | H | 10% | 8% | 2.5% | 1.5% | 1.6% | 0.2% | 3% | 0.1111% | 0% | 18.66% | 5.165% | 6.66% | 0.9586% | 0.04413% | 0.07171% | 9.25% | 0.7434% | 0.09137% | 0% | 4.139% | 0.1045% | 5.672% | 4.533% | 0.9292% | 10.28% | 0.3593% | 94.58%
P9830 | MONTADOR | H | 10% | 8% | 2.5% | 1.5% | 1.6% | 0.2% | 3% | 0.1111% | 0% | 18.74% | 5.186% | 7.322% | 0.9581% | 0.04411% | 0.1046% | 9.244% | 0.743% | 0.001172% | 0% | 3.654% | 0.09227% | 5.004% | 4.555% | 0.9287% | 10.47% | 0.3171% | 94.27%
P9831 | CHEFE DO SETOR ADMINISTRATIVO | H | 10% | 8% | 2.5% | 1.5% | 1.6% | 0.2% | 3% | 0.1111% | 0% | 19.02% | 5.265% | 9.456% | 0.9584% | 0.04412% | 0.06301% | 9.247% | 0.7432% | 0.0726% | 0% | 2.447% | 0.05296% | 2.873% | 4.636% | 0.929% | 11.15% | 0.21% | 94.08%
P9833 | AUXILIAR DE LABORATÓRIO - MENSALISTA | MÊS | 10% | 8% | 2.5% | 1.5% | 1.6% | 0.2% | 3% | 0.1111% | 0% | 0% | 0% | 5.596% | 0.9581% | 0.04411% | 0.09844% | 9.244% | 0.743% | 0.008239% | 0% | 4.504% | 0.1241% | 6.73% | 3.734% | 0.9287% | 3.568% | 0.3937% | 63.59%
P9834 | COMANDANTE DE LONGO CURSO | H | 10% | 8% | 2.5% | 1.5% | 1.6% | 0.2% | 3% | 0.4148% | 0% | 19.1% | 5.288% | 10.16% | 0.9686% | 0.05498% | 0.04282% | 9.241% | 0.7427% | 0.007992% | 0% | 1.97% | 0.0398% | 2.158% | 4.659% | 0.9284% | 11.49% | 0.1684% | 94.24%
P9837 | OCEANÓGRAFO - MENSALISTA | MÊS | 10% | 8% | 2.5% | 1.5% | 1.6% | 0.2% | 3% | 0.4148% | 0% | 0% | 0% | 7.811% | 0.9696% | 0.05503% | 0.09251% | 9.25% | 0.7434% | 0.05524% | 0% | 3.3% | 0.08334% | 4.523% | 3.807% | 0.9293% | 4.24% | 0.2867% | 63.36%
P9839 | CONDUTOR MAQUINISTA FLUVIAL | H | 10% | 8% | 2.5% | 1.5% | 1.6% | 0.2% | 3% | 0.4148% | 0% | 18.99% | 5.256% | 9.27% | 0.9688% | 0.05498% | 0.06608% | 9.243% | 0.7429% | 0.00229% | 0% | 2.602% | 0.05632% | 3.054% | 4.627% | 0.9286% | 11.21% | 0.2235% | 94.51%
P9840 | ENCARREGADO GERAL - MENSALISTA | MÊS | 10% | 8% | 2.5% | 1.5% | 1.6% | 0.2% | 3% | 0% | 0% | 0% | 0% | 5.652% | 1.021% | 0.04412% | 0.06943% | 9.248% | 0.7432% | 0.008789% | 0% | 4.468% | 0.1231% | 6.678% | 3.737% | 0.929% | 3.574% | 0.3905% | 63.49%
P9842 | FAXINEIRO - MENSALISTA | MÊS | 10% | 8% | 2.5% | 1.5% | 1.6% | 0.2% | 3% | 0.1111% | 0% | 0% | 0% | 7.352% | 0.9587% | 0.04414% | 0.03742% | 9.251% | 0.7435% | 0.1371% | 0% | 3.635% | 0.0918% | 4.982% | 3.793% | 0.9293% | 4.06% | 0.3155% | 63.24%
P9843 | OPERADOR DE EQUIPAMENTO LEVE | H | 10% | 8% | 2.5% | 1.5% | 1.6% | 0.2% | 3% | 0% | 0% | 18.46% | 5.109% | 5.101% | 1.022% | 0.04413% | 0.09625% | 9.25% | 0.7434% | 0.003462% | 0% | 4.837% | 0.1333% | 7.232% | 4.475% | 0.9292% | 9.749% | 0.4227% | 94.41%
P9845 | OPERADOR DE EQUIPAMENTO PESADO | H | 10% | 8% | 2.5% | 1.5% | 1.6% | 0.2% | 3% | 0% | 0% | 18.46% | 5.109% | 5.101% | 1.022% | 0.04413% | 0.09625% | 9.25% | 0.7434% | 0.003462% | 0% | 4.837% | 0.1333% | 7.232% | 4.475% | 0.9292% | 9.749% | 0.4227% | 94.41%
P9846 | OPERADOR DE EQUIPAMENTO ESPECIAL | H | 10% | 8% | 2.5% | 1.5% | 1.6% | 0.2% | 3% | 0% | 0% | 18.46% | 5.109% | 5.101% | 1.022% | 0.04413% | 0.09625% | 9.25% | 0.7434% | 0.003462% | 0% | 4.837% | 0.1333% | 7.232% | 4.475% | 0.9292% | 9.749% | 0.4227% | 94.41%
P9847 | PERFURADOR DE TUBULÃO | H | 10% | 8% | 2.5% | 1.5% | 1.6% | 0.2% | 3% | 0% | 0% | 18.4% | 5.093% | 4.664% | 1.022% | 0.04413% | 0.09865% | 9.25% | 0.7434% | 0.002792% | 0% | 5.13% | 0.1413% | 7.669% | 4.458% | 0.9293% | 9.613% | 0.4483% | 94.51%
P9848 | DESENHISTA - MENSALISTA | MÊS | 10% | 8% | 2.5% | 1.5% | 1.6% | 0.2% | 3% | 0.1111% | 0% | 0% | 0% | 4.937% | 0.9587% | 0.04414% | 0.06452% | 9.251% | 0.7435% | 0.1109% | 0% | 4.948% | 0.1363% | 7.397% | 3.716% | 0.9294% | 3.41% | 0.4325% | 63.99%
P9849 | CONDUTOR MAQUINISTA FLUVIAL - MENSALISTA | MÊS | 10% | 8% | 2.5% | 1.5% | 1.6% | 0.2% | 3% | 0.4148% | 0% | 0% | 0% | 9.27% | 0.9688% | 0.05498% | 0.06608% | 9.243% | 0.7429% | 0.00229% | 0% | 2.602% | 0.05632% | 3.054% | 3.851% | 0.9286% | 4.613% | 0.2235% | 62.89%
P9851 | MÉDICO DO TRABALHO - MENSALISTA | MÊS | 10% | 8% | 2.5% | 1.5% | 1.6% | 0.2% | 3% | 0.4148% | 0% | 0% | 0% | 9.408% | 0.969% | 0.0441% | 0.04058% | 9.243% | 0.7428% | 0.03483% | 0% | 2.484% | 0.05377% | 2.916% | 3.855% | 0.9285% | 4.65% | 0.2134% | 62.8%
P9852 | BLASTER | H | 10% | 8% | 2.5% | 1.5% | 1.6% | 0.2% | 3% | 0.4148% | 0% | 18.86% | 5.221% | 8.263% | 0.9692% | 0.04411% | 0.09868% | 9.245% | 0.743% | 0.001393% | 0% | 3.214% | 0.07491% | 4.063% | 4.59% | 0.9288% | 10.9% | 0.2775% | 94.71%
P9853 | PRÉ-MARCADOR | H | 10% | 8% | 2.5% | 1.5% | 1.6% | 0.2% | 3% | 0% | 0% | 18.4% | 5.093% | 4.664% | 1.022% | 0.04413% | 0.09865% | 9.25% | 0.7434% | 0.002792% | 0% | 5.13% | 0.1413% | 7.669% | 4.458% | 0.9293% | 9.613% | 0.4483% | 94.51%
P9855 | MARINHEIRO DE MÁQUINAS - MENSALISTA | MÊS | 10% | 8% | 2.5% | 1.5% | 1.6% | 0.2% | 3% | 0.4148% | 0% | 0% | 0% | 9.477% | 0.969% | 0.05499% | 0.08253% | 9.245% | 0.743% | 0.003695% | 0% | 2.427% | 0.05253% | 2.849% | 3.858% | 0.9287% | 4.675% | 0.2084% | 62.79%
P9856 | MARINHEIRO DE CONVÉS | H | 10% | 8% | 2.5% | 1.5% | 1.6% | 0.2% | 3% | 0.4148% | 0% | 19.02% | 5.265% | 9.486% | 0.969% | 0.055% | 0.08771% | 9.245% | 0.743% | 0.004936% | 0% | 2.42% | 0.05239% | 2.841% | 4.636% | 0.9288% | 11.29% | 0.2079% | 94.46%
P9857 | MARINHEIRO DE CONVÉS - MENSALISTA | MÊS | 10% | 8% | 2.5% | 1.5% | 1.6% | 0.2% | 3% | 0.4148% | 0% | 0% | 0% | 9.486% | 0.969% | 0.055% | 0.08771% | 9.245% | 0.743% | 0.004936% | 0% | 2.42% | 0.05239% | 2.841% | 3.859% | 0.9288% | 4.679% | 0.2079% | 62.79%
P9858 | LABORATORISTA - MENSALISTA | MÊS | 10% | 8% | 2.5% | 1.5% | 1.6% | 0.2% | 3% | 0.1111% | 0% | 0% | 0% | 5.596% | 0.9581% | 0.04411% | 0.09844% | 9.244% | 0.743% | 0.008239% | 0% | 4.504% | 0.1241% | 6.73% | 3.734% | 0.9287% | 3.568% | 0.3937% | 63.59%
P9859 | TRABALHADOR DE VIA | H | 10% | 8% | 2.5% | 1.5% | 1.6% | 0.2% | 3% | 0% | 0% | 18.4% | 5.093% | 4.664% | 1.022% | 0.04413% | 0.09865% | 9.25% | 0.7434% | 0.002792% | 0% | 5.13% | 0.1413% | 7.669% | 4.458% | 0.9293% | 9.613% | 0.4483% | 94.51%
P9861 | SELECIONADOR DE MATERIAL PÉTREO | H | 10% | 8% | 2.5% | 1.5% | 1.6% | 0.2% | 3% | 0% | 0% | 18.4% | 5.093% | 4.664% | 1.022% | 0.04413% | 0.09865% | 9.25% | 0.7434% | 0.002792% | 0% | 5.13% | 0.1413% | 7.669% | 4.458% | 0.9293% | 9.613% | 0.4483% | 94.51%
P9862 | DESENHISTA | H | 10% | 8% | 2.5% | 1.5% | 1.6% | 0.2% | 3% | 0.1111% | 0% | 18.44% | 5.103% | 4.937% | 0.9587% | 0.04414% | 0.06452% | 9.251% | 0.7435% | 0.1109% | 0% | 4.948% | 0.1363% | 7.397% | 4.469% | 0.9294% | 9.746% | 0.4325% | 94.62%
P9863 | DRAGUISTA | H | 10% | 8% | 2.5% | 1.5% | 1.6% | 0.2% | 3% | 0.4148% | 0% | 19.1% | 5.288% | 10.16% | 0.9686% | 0.05498% | 0.04282% | 9.241% | 0.7427% | 0.007992% | 0% | 1.97% | 0.0398% | 2.158% | 4.659% | 0.9284% | 11.49% | 0.1684% | 94.24%
P9864 | ENGENHEIRO DE SEGURANÇA DO TRABALHO - MENSALISTA | MÊS | 10% | 8% | 2.5% | 1.5% | 1.6% | 0.2% | 3% | 0.4148% | 0% | 0% | 0% | 8.342% | 0.9695% | 0.04412% | 0.06194% | 9.248% | 0.7432% | 0.06775% | 0% | 3.154% | 0.07351% | 3.988% | 3.823% | 0.929% | 4.376% | 0.2723% | 63.31%
P9866 | MOTORISTA DE CAMINHÃO | H | 10% | 8% | 2.5% | 1.5% | 1.6% | 0.2% | 3% | 0% | 0% | 18.54% | 5.13% | 5.707% | 1.022% | 0.04413% | 0.08557% | 9.248% | 0.7433% | 0.0007% | 0% | 4.432% | 0.1221% | 6.624% | 4.497% | 0.9291% | 9.934% | 0.3873% | 94.24%
P9867 | TÉCNICO ESPECIALIZADO - MENSALISTA | MÊS | 10% | 8% | 2.5% | 1.5% | 1.6% | 0.2% | 3% | 0.1111% | 0% | 0% | 0% | 6.66% | 0.9586% | 0.04413% | 0.07171% | 9.25% | 0.7434% | 0.09137% | 0% | 4.139% | 0.1045% | 5.672% | 3.77% | 0.9292% | 3.87% | 0.3593% | 63.58%
P9868 | ENCARREGADO ADMINISTRATIVO | H | 10% | 8% | 2.5% | 1.5% | 1.6% | 0.2% | 3% | 0.1111% | 0% | 19.02% | 5.265% | 9.456% | 0.9584% | 0.04412% | 0.06301% | 9.247% | 0.7432% | 0.0726% | 0% | 2.447% | 0.05296% | 2.873% | 4.636% | 0.929% | 11.15% | 0.21% | 94.08%
P9869 | ENCARREGADO DE OBRAS DE ARTES ESPECIAIS - MENSALISTA | MÊS | 10% | 8% | 2.5% | 1.5% | 1.6% | 0.2% | 3% | 0% | 0% | 0% | 0% | 5.652% | 1.021% | 0.04412% | 0.06943% | 9.248% | 0.7432% | 0.008789% | 0% | 4.468% | 0.1231% | 6.678% | 3.737% | 0.929% | 3.574% | 0.3905% | 63.49%
P9870 | MOTORISTA DE VEÍCULO LEVE | H | 10% | 8% | 2.5% | 1.5% | 1.6% | 0.2% | 3% | 0.1111% | 0% | 18.87% | 5.225% | 8.416% | 0.9579% | 0.0441% | 0.08136% | 9.242% | 0.7428% | 0.002343% | 0% | 3.091% | 0.07206% | 3.907% | 4.595% | 0.9285% | 10.81% | 0.2667% | 94.16%
P9871 | MOTORISTA DE VEÍCULO ESPECIAL | H | 10% | 8% | 2.5% | 1.5% | 1.6% | 0.2% | 3% | 0% | 0% | 18.54% | 5.13% | 5.707% | 1.022% | 0.04413% | 0.08557% | 9.248% | 0.7433% | 0.0007% | 0% | 4.432% | 0.1221% | 6.624% | 4.497% | 0.9291% | 9.934% | 0.3873% | 94.24%
P9872 | ENCARREGADO DE CONSERVAÇÃO RODOVIÁRIA | H | 10% | 8% | 2.5% | 1.5% | 1.6% | 0.2% | 3% | 0% | 0% | 18.53% | 5.127% | 5.652% | 1.021% | 0.04412% | 0.06943% | 9.248% | 0.7432% | 0.008789% | 0% | 4.468% | 0.1231% | 6.678% | 4.494% | 0.929% | 9.914% | 0.3905% | 94.24%
P9873 | ENCARREGADO DE OBRAS DE ARTES ESPECIAIS | H | 10% | 8% | 2.5% | 1.5% | 1.6% | 0.2% | 3% | 0% | 0% | 18.53% | 5.127% | 5.652% | 1.021% | 0.04412% | 0.06943% | 9.248% | 0.7432% | 0.008789% | 0% | 4.468% | 0.1231% | 6.678% | 4.494% | 0.929% | 9.914% | 0.3905% | 94.24%
P9874 | ENCARREGADO DE PAVIMENTAÇÃO | H | 10% | 8% | 2.5% | 1.5% | 1.6% | 0.2% | 3% | 0% | 0% | 18.53% | 5.127% | 5.652% | 1.021% | 0.04412% | 0.06943% | 9.248% | 0.7432% | 0.008789% | 0% | 4.468% | 0.1231% | 6.678% | 4.494% | 0.929% | 9.914% | 0.3905% | 94.24%
P9875 | ENCARREGADO DE TURMA - MENSALISTA | MÊS | 10% | 8% | 2.5% | 1.5% | 1.6% | 0.2% | 3% | 0% | 0% | 0% | 0% | 5.652% | 1.021% | 0.04412% | 0.06943% | 9.248% | 0.7432% | 0.008789% | 0% | 4.468% | 0.1231% | 6.678% | 3.737% | 0.929% | 3.574% | 0.3905% | 63.49%
P9876 | TÉCNICO DE SEGURANÇA DO TRABALHO - MENSALISTA | MÊS | 10% | 8% | 2.5% | 1.5% | 1.6% | 0.2% | 3% | 0.1111% | 0% | 0% | 0% | 5.873% | 0.9587% | 0.04413% | 0.06279% | 9.25% | 0.7434% | 0.1036% | 0% | 4.321% | 0.119% | 6.46% | 3.745% | 0.9293% | 3.66% | 0.3777% | 63.56%
P9877 | ENCARREGADO DE SUPERESTRUTURA FERROVIÁRIA | H | 10% | 8% | 2.5% | 1.5% | 1.6% | 0.2% | 3% | 0% | 0% | 18.53% | 5.127% | 5.652% | 1.021% | 0.04412% | 0.06943% | 9.248% | 0.7432% | 0.008789% | 0% | 4.468% | 0.1231% | 6.678% | 4.494% | 0.929% | 9.914% | 0.3905% | 94.24%
P9879 | ENCARREGADO DE TERRAPLENAGEM | H | 10% | 8% | 2.5% | 1.5% | 1.6% | 0.2% | 3% | 0% | 0% | 18.53% | 5.127% | 5.652% | 1.021% | 0.04412% | 0.06943% | 9.248% | 0.7432% | 0.008789% | 0% | 4.468% | 0.1231% | 6.678% | 4.494% | 0.929% | 9.914% | 0.3905% | 94.24%
P9880 | PILOTO FLUVIAL - MENSALISTA | MÊS | 10% | 8% | 2.5% | 1.5% | 1.6% | 0.2% | 3% | 0.4148% | 0% | 0% | 0% | 10.16% | 0.9686% | 0.05498% | 0.04282% | 9.241% | 0.7427% | 0.007992% | 0% | 1.97% | 0.0398% | 2.158% | 3.879% | 0.9284% | 4.852% | 0.1684% | 62.43%
P9881 | ENCARREGADO DE TURMA | H | 10% | 8% | 2.5% | 1.5% | 1.6% | 0.2% | 3% | 0% | 0% | 18.53% | 5.127% | 5.652% | 1.021% | 0.04412% | 0.06943% | 9.248% | 0.7432% | 0.008789% | 0% | 4.468% | 0.1231% | 6.678% | 4.494% | 0.929% | 9.914% | 0.3905% | 94.24%
P9882 | TÉCNICO ESPECIALIZADO | H | 10% | 8% | 2.5% | 1.5% | 1.6% | 0.2% | 3% | 0.1111% | 0% | 18.66% | 5.165% | 6.66% | 0.9586% | 0.04413% | 0.07171% | 9.25% | 0.7434% | 0.09137% | 0% | 4.139% | 0.1045% | 5.672% | 4.533% | 0.9292% | 10.28% | 0.3593% | 94.58%
P9883 | CHEFE DO SETOR ADMINISTRATIVO - MENSALISTA | MÊS | 10% | 8% | 2.5% | 1.5% | 1.6% | 0.2% | 3% | 0.1111% | 0% | 0% | 0% | 9.456% | 0.9584% | 0.04412% | 0.06301% | 9.247% | 0.7432% | 0.0726% | 0% | 2.447% | 0.05296% | 2.873% | 3.859% | 0.929% | 4.615% | 0.21% | 62.48%
P9884 | ENCARREGADO DE TERRAPLENAGEM - MENSALISTA | MÊS | 10% | 8% | 2.5% | 1.5% | 1.6% | 0.2% | 3% | 0% | 0% | 0% | 0% | 5.652% | 1.021% | 0.04412% | 0.06943% | 9.248% | 0.7432% | 0.008789% | 0% | 4.468% | 0.1231% | 6.678% | 3.737% | 0.929% | 3.574% | 0.3905% | 63.49%
P9885 | FRENTISTA DE TÚNEL | H | 10% | 8% | 2.5% | 1.5% | 1.6% | 0.2% | 3% | 0% | 0% | 18.4% | 5.093% | 4.664% | 1.022% | 0.04413% | 0.09865% | 9.25% | 0.7434% | 0.002792% | 0% | 5.13% | 0.1413% | 7.669% | 4.458% | 0.9293% | 9.613% | 0.4483% | 94.51%
P9886 | ENCARREGADO ESPECIALIZADO | H | 10% | 8% | 2.5% | 1.5% | 1.6% | 0.2% | 3% | 0% | 0% | 18.53% | 5.127% | 5.652% | 1.021% | 0.04412% | 0.06943% | 9.248% | 0.7432% | 0.008789% | 0% | 4.468% | 0.1231% | 6.678% | 4.494% | 0.929% | 9.914% | 0.3905% | 94.24%
P9887 | ENCARREGADO GERAL | H | 10% | 8% | 2.5% | 1.5% | 1.6% | 0.2% | 3% | 0% | 0% | 18.53% | 5.127% | 5.652% | 1.021% | 0.04412% | 0.06943% | 9.248% | 0.7432% | 0.008789% | 0% | 4.468% | 0.1231% | 6.678% | 4.494% | 0.929% | 9.914% | 0.3905% | 94.24%
P9888 | ENGENHEIRO | H | 10% | 8% | 2.5% | 1.5% | 1.6% | 0.2% | 3% | 0.1111% | 0% | 18.9% | 5.232% | 8.561% | 0.9583% | 0.04412% | 0.07407% | 9.246% | 0.7431% | 0.05105% | 0% | 2.98% | 0.06945% | 3.767% | 4.602% | 0.9289% | 10.87% | 0.2571% | 94.19%
P9889 | TÉCNICO DA QUALIDADE - MENSALISTA | MÊS | 10% | 8% | 2.5% | 1.5% | 1.6% | 0.2% | 3% | 0.1111% | 0% | 0% | 0% | 6.859% | 0.9586% | 0.04413% | 0.07264% | 9.249% | 0.7434% | 0.08688% | 0% | 3.994% | 0.1009% | 5.474% | 3.776% | 0.9292% | 3.923% | 0.3467% | 63.47%
P9890 | ENGENHEIRO AUXILIAR | H | 10% | 8% | 2.5% | 1.5% | 1.6% | 0.2% | 3% | 0.1111% | 0% | 18.9% | 5.232% | 8.561% | 0.9583% | 0.04412% | 0.07407% | 9.246% | 0.7431% | 0.05105% | 0% | 2.98% | 0.06945% | 3.767% | 4.602% | 0.9289% | 10.87% | 0.2571% | 94.19%
P9892 | AUXILIAR DE BLASTER | H | 10% | 8% | 2.5% | 1.5% | 1.6% | 0.2% | 3% | 0.4148% | 0% | 18.86% | 5.221% | 8.263% | 0.9692% | 0.04411% | 0.09868% | 9.245% | 0.743% | 0.001393% | 0% | 3.214% | 0.07491% | 4.063% | 4.59% | 0.9288% | 10.9% | 0.2775% | 94.71%
P9893 | ENCARREGADO DE PAVIMENTAÇÃO - MENSALISTA | MÊS | 10% | 8% | 2.5% | 1.5% | 1.6% | 0.2% | 3% | 0% | 0% | 0% | 0% | 5.652% | 1.021% | 0.04412% | 0.06943% | 9.248% | 0.7432% | 0.008789% | 0% | 4.468% | 0.1231% | 6.678% | 3.737% | 0.929% | 3.574% | 0.3905% | 63.49%
P9894 | ENGENHEIRO CHEFE | H | 10% | 8% | 2.5% | 1.5% | 1.6% | 0.2% | 3% | 0.1111% | 0% | 18.9% | 5.232% | 8.561% | 0.9583% | 0.04412% | 0.07407% | 9.246% | 0.7431% | 0.05105% | 0% | 2.98% | 0.06945% | 3.767% | 4.602% | 0.9289% | 10.87% | 0.2571% | 94.19%
P9895 | ENGENHEIRO DE SEGURANÇA DO TRABALHO | H | 10% | 8% | 2.5% | 1.5% | 1.6% | 0.2% | 3% | 0.4148% | 0% | 18.88% | 5.225% | 8.342% | 0.9695% | 0.04412% | 0.06194% | 9.248% | 0.7432% | 0.06775% | 0% | 3.154% | 0.07351% | 3.988% | 4.594% | 0.929% | 10.93% | 0.2723% | 94.74%
P9896 | PORTEIRO - MENSALISTA | MÊS | 10% | 8% | 2.5% | 1.5% | 1.6% | 0.2% | 3% | 0.1111% | 0% | 0% | 0% | 7.883% | 0.9581% | 0.04411% | 0.07331% | 9.244% | 0.743% | 0.03269% | 0% | 3.244% | 0.08191% | 4.443% | 3.807% | 0.9287% | 4.183% | 0.2815% | 62.86%
P9897 | TÉCNICO AMBIENTAL - MENSALISTA | MÊS | 10% | 8% | 2.5% | 1.5% | 1.6% | 0.2% | 3% | 0.4148% | 0% | 0% | 0% | 4.58% | 0.9701% | 0.04415% | 0.05779% | 9.253% | 0.7436% | 0.1261% | 0% | 5.187% | 0.1429% | 7.756% | 3.705% | 0.9295% | 3.368% | 0.4538% | 64.53%
P9898 | ENGENHEIRO SUPERVISOR | H | 10% | 8% | 2.5% | 1.5% | 1.6% | 0.2% | 3% | 0.1111% | 0% | 18.9% | 5.232% | 8.561% | 0.9583% | 0.04412% | 0.07407% | 9.246% | 0.7431% | 0.05105% | 0% | 2.98% | 0.06945% | 3.767% | 4.602% | 0.9289% | 10.87% | 0.2571% | 94.19%
P9899 | FAXINEIRO | H | 10% | 8% | 2.5% | 1.5% | 1.6% | 0.2% | 3% | 0.1111% | 0% | 18.75% | 5.191% | 7.352% | 0.9587% | 0.04414% | 0.03742% | 9.251% | 0.7435% | 0.1371% | 0% | 3.635% | 0.0918% | 4.982% | 4.559% | 0.9293% | 10.5% | 0.3155% | 94.4%
P9901 | ENCARREGADO DE SUPERESTRUTURA FERROVIÁRIA - MENSALISTA | MÊS | 10% | 8% | 2.5% | 1.5% | 1.6% | 0.2% | 3% | 0% | 0% | 0% | 0% | 5.652% | 1.021% | 0.04412% | 0.06943% | 9.248% | 0.7432% | 0.008789% | 0% | 4.468% | 0.1231% | 6.678% | 3.737% | 0.929% | 3.574% | 0.3905% | 63.49%
P9902 | IMEDIATO | H | 10% | 8% | 2.5% | 1.5% | 1.6% | 0.2% | 3% | 0.4148% | 0% | 19.1% | 5.288% | 10.16% | 0.9686% | 0.05498% | 0.04282% | 9.241% | 0.7427% | 0.007992% | 0% | 1.97% | 0.0398% | 2.158% | 4.659% | 0.9284% | 11.49% | 0.1684% | 94.24%
P9903 | AUXILIAR TÉCNICO - MENSALISTA | MÊS | 10% | 8% | 2.5% | 1.5% | 1.6% | 0.2% | 3% | 0.1111% | 0% | 0% | 0% | 6.66% | 0.9586% | 0.04413% | 0.07171% | 9.25% | 0.7434% | 0.09137% | 0% | 4.139% | 0.1045% | 5.672% | 3.77% | 0.9292% | 3.87% | 0.3593% | 63.58%
P9904 | LABORATORISTA | H | 10% | 8% | 2.5% | 1.5% | 1.6% | 0.2% | 3% | 0.1111% | 0% | 18.51% | 5.124% | 5.596% | 0.9581% | 0.04411% | 0.09844% | 9.244% | 0.743% | 0.008239% | 0% | 4.504% | 0.1241% | 6.73% | 4.491% | 0.9287% | 9.929% | 0.3937% | 94.34%
P9905 | MARINHEIRO DE MÁQUINAS | H | 10% | 8% | 2.5% | 1.5% | 1.6% | 0.2% | 3% | 0.4148% | 0% | 19.02% | 5.265% | 9.477% | 0.969% | 0.05499% | 0.08253% | 9.245% | 0.743% | 0.003695% | 0% | 2.427% | 0.05253% | 2.849% | 4.635% | 0.9287% | 11.28% | 0.2084% | 94.45%
P9906 | MÉDICO DE CÂMARA HIPERBÁRICA | H | 10% | 8% | 2.5% | 1.5% | 1.6% | 0.2% | 3% | 0.4148% | 12% | 19% | 5.261% | 9.408% | 0.969% | 0.0441% | 0.04058% | 9.243% | 0.7428% | 0.03483% | 0% | 2.484% | 0.05377% | 2.916% | 4.632% | 0.9285% | 16.62% | 0.2198% | 111.8%
P9907 | COMANDANTE DE LONGO CURSO - MENSALISTA | MÊS | 10% | 8% | 2.5% | 1.5% | 1.6% | 0.2% | 3% | 0.4148% | 0% | 0% | 0% | 10.16% | 0.9686% | 0.05498% | 0.04282% | 9.241% | 0.7427% | 0.007992% | 0% | 1.97% | 0.0398% | 2.158% | 3.879% | 0.9284% | 4.852% | 0.1684% | 62.43%
P9908 | IMEDIATO - MENSALISTA | MÊS | 10% | 8% | 2.5% | 1.5% | 1.6% | 0.2% | 3% | 0.4148% | 0% | 0% | 0% | 10.16% | 0.9686% | 0.05498% | 0.04282% | 9.241% | 0.7427% | 0.007992% | 0% | 1.97% | 0.0398% | 2.158% | 3.879% | 0.9284% | 4.852% | 0.1684% | 62.43%
P9909 | OFICIAL DE NÁUTICA - MENSALISTA | MÊS | 10% | 8% | 2.5% | 1.5% | 1.6% | 0.2% | 3% | 0.4148% | 0% | 0% | 0% | 8.151% | 0.9694% | 0.05502% | 0.07359% | 9.248% | 0.7433% | 0.05325% | 0% | 3.051% | 0.07704% | 4.18% | 3.817% | 0.9291% | 4.326% | 0.265% | 63.15%
P9910 | OFICIAL DE MÁQUINAS - MENSALISTA | MÊS | 10% | 8% | 2.5% | 1.5% | 1.6% | 0.2% | 3% | 0.4148% | 0% | 0% | 0% | 9.269% | 0.9691% | 0.055% | 0.07431% | 9.245% | 0.743% | 0.02046% | 0% | 2.605% | 0.05639% | 3.059% | 3.852% | 0.9288% | 4.621% | 0.2238% | 62.94%
P9913 | DRAGUISTA - MENSALISTA | MÊS | 10% | 8% | 2.5% | 1.5% | 1.6% | 0.2% | 3% | 0.4148% | 0% | 0% | 0% | 10.16% | 0.9686% | 0.05498% | 0.04282% | 9.241% | 0.7427% | 0.007992% | 0% | 1.97% | 0.0398% | 2.158% | 3.879% | 0.9284% | 4.852% | 0.1684% | 62.43%
P9914 | MÉDICO DO TRABALHO | H | 10% | 8% | 2.5% | 1.5% | 1.6% | 0.2% | 3% | 0.4148% | 0% | 19% | 5.261% | 9.408% | 0.969% | 0.0441% | 0.04058% | 9.243% | 0.7428% | 0.03483% | 0% | 2.484% | 0.05377% | 2.916% | 4.632% | 0.9285% | 11.25% | 0.2134% | 94.44%
P9915 | MAQUINISTA | H | 10% | 8% | 2.5% | 1.5% | 1.6% | 0.2% | 3% | 0.4148% | 0% | 19.08% | 5.283% | 10.02% | 0.9689% | 0.04409% | 0.06053% | 9.241% | 0.7427% | 0% | 0% | 2.098% | 0.04239% | 2.298% | 4.654% | 0.9284% | 11.44% | 0.1794% | 94.3%
P9916 | ENCARREGADO DE CONSERVAÇÃO RODOVIÁRIA - MENSALISTA | MÊS | 10% | 8% | 2.5% | 1.5% | 1.6% | 0.2% | 3% | 0% | 0% | 0% | 0% | 5.652% | 1.021% | 0.04412% | 0.06943% | 9.248% | 0.7432% | 0.008789% | 0% | 4.468% | 0.1231% | 6.678% | 3.737% | 0.929% | 3.574% | 0.3905% | 63.49%
P9917 | MESTRE FLUVIAL | H | 10% | 8% | 2.5% | 1.5% | 1.6% | 0.2% | 3% | 0.4148% | 0% | 19.1% | 5.288% | 10.16% | 0.9686% | 0.05498% | 0.04282% | 9.241% | 0.7427% | 0.007992% | 0% | 1.97% | 0.0398% | 2.158% | 4.659% | 0.9284% | 11.49% | 0.1684% | 94.24%
P9918 | OCEANÓGRAFO | H | 10% | 8% | 2.5% | 1.5% | 1.6% | 0.2% | 3% | 0.4148% | 0% | 18.81% | 5.207% | 7.811% | 0.9696% | 0.05503% | 0.09251% | 9.25% | 0.7434% | 0.05524% | 0% | 3.3% | 0.08334% | 4.523% | 4.576% | 0.9293% | 10.78% | 0.2867% | 94.69%
P9919 | OFICIAL DE MÁQUINAS | H | 10% | 8% | 2.5% | 1.5% | 1.6% | 0.2% | 3% | 0.4148% | 0% | 18.99% | 5.258% | 9.269% | 0.9691% | 0.055% | 0.07431% | 9.245% | 0.743% | 0.02046% | 0% | 2.605% | 0.05639% | 3.059% | 4.628% | 0.9288% | 11.22% | 0.2238% | 94.56%
P9920 | MESTRE FLUVIAL - MENSALISTA | MÊS | 10% | 8% | 2.5% | 1.5% | 1.6% | 0.2% | 3% | 0.4148% | 0% | 0% | 0% | 10.16% | 0.9686% | 0.05498% | 0.04282% | 9.241% | 0.7427% | 0.007992% | 0% | 1.97% | 0.0398% | 2.158% | 3.879% | 0.9284% | 4.852% | 0.1684% | 62.43%
P9921 | MERGULHADOR RASO AUTÔNOMO DE EMERGÊNCIA | H | 10% | 8% | 2.5% | 1.5% | 1.6% | 0.2% | 3% | 0.4148% | 12% | 18.93% | 5.241% | 8.789% | 0.9694% | 0.055% | 0.09832% | 9.246% | 0.7431% | 0.005353% | 0% | 2.799% | 0.06524% | 3.539% | 4.61% | 0.9289% | 16.36% | 0.2495% | 111.8%
P9922 | MERGULHADOR RASO DEPENDENTE DE EMERGÊNCIA | H | 10% | 8% | 2.5% | 1.5% | 1.6% | 0.2% | 3% | 0.4148% | 0% | 18.93% | 5.241% | 8.789% | 0.9694% | 0.055% | 0.09832% | 9.246% | 0.7431% | 0.005353% | 0% | 2.799% | 0.06524% | 3.539% | 4.61% | 0.9289% | 11.07% | 0.2417% | 94.55%
P9924 | MERGULHADOR RASO DEPENDENTE | H | 10% | 8% | 2.5% | 1.5% | 1.6% | 0.2% | 3% | 0.4148% | 0% | 18.93% | 5.241% | 8.789% | 0.9694% | 0.055% | 0.09832% | 9.246% | 0.7431% | 0.005353% | 0% | 2.799% | 0.06524% | 3.539% | 4.61% | 0.9289% | 11.07% | 0.2417% | 94.55%
P9925 | MERGULHADOR RASO AUTÔNOMO | H | 10% | 8% | 2.5% | 1.5% | 1.6% | 0.2% | 3% | 0.4148% | 12% | 18.93% | 5.241% | 8.789% | 0.9694% | 0.055% | 0.09832% | 9.246% | 0.7431% | 0.005353% | 0% | 2.799% | 0.06524% | 3.539% | 4.61% | 0.9289% | 16.36% | 0.2495% | 111.8%
P9926 | MERGULHADOR RASO AUXILIAR DE SUPERFÍCIE | H | 10% | 8% | 2.5% | 1.5% | 1.6% | 0.2% | 3% | 0.4148% | 12% | 18.93% | 5.241% | 8.789% | 0.9694% | 0.055% | 0.09832% | 9.246% | 0.7431% | 0.005353% | 0% | 2.799% | 0.06524% | 3.539% | 4.61% | 0.9289% | 16.36% | 0.2495% | 111.8%
P9927 | FRENTISTA DE TÚNEL COM PERICULOSIDADE | H | 10% | 8% | 2.5% | 1.5% | 1.6% | 0.2% | 3% | 0% | 0% | 18.4% | 5.093% | 4.664% | 1.022% | 0.04413% | 0.09865% | 9.25% | 0.7434% | 0.002792% | 0% | 5.13% | 0.1413% | 7.669% | 4.458% | 0.9293% | 9.613% | 0.4483% | 94.51%
P9930 | ELETRICISTA COM PERICULOSIDADE | H | 10% | 8% | 2.5% | 1.5% | 1.6% | 0.2% | 3% | 0% | 0% | 18.75% | 5.189% | 7.297% | 1.022% | 0.04414% | 0.1035% | 9.25% | 0.7434% | 0.003674% | 0% | 3.675% | 0.09281% | 5.036% | 4.557% | 0.9293% | 10.44% | 0.3189% | 94.25%
P9931 | OPERADOR DE EQUIPAMENTO DE MERGULHO | H | 10% | 8% | 2.5% | 1.5% | 1.6% | 0.2% | 3% | 0.4148% | 12% | 18.93% | 5.241% | 8.789% | 0.9694% | 0.055% | 0.09832% | 9.246% | 0.7431% | 0.005353% | 0% | 2.799% | 0.06524% | 3.539% | 4.61% | 0.9289% | 16.36% | 0.2495% | 111.8%
P9932 | OPERADOR DE EQUIPAMENTO PESADO COM PERICULOSIDADE | H | 10% | 8% | 2.5% | 1.5% | 1.6% | 0.2% | 3% | 0% | 0% | 18.46% | 5.109% | 5.101% | 1.022% | 0.04413% | 0.09625% | 9.25% | 0.7434% | 0.003462% | 0% | 4.837% | 0.1333% | 7.232% | 4.475% | 0.9292% | 9.749% | 0.4227% | 94.41%
P9933 | SUPERVISOR DE MERGULHO RASO - MENSALISTA | MÊS | 10% | 8% | 2.5% | 1.5% | 1.6% | 0.2% | 3% | 0.4148% | 12% | 0% | 0% | 8.789% | 0.9694% | 0.055% | 0.09832% | 9.246% | 0.7431% | 0.005353% | 0% | 2.799% | 0.06524% | 3.539% | 3.837% | 0.9289% | 6.882% | 0.2495% | 77.42%
P9934 | MOTORISTA DE VEÍCULO ESPECIAL COM PERICULOSIDADE | H | 10% | 8% | 2.5% | 1.5% | 1.6% | 0.2% | 3% | 0% | 0% | 18.54% | 5.13% | 5.707% | 1.022% | 0.04413% | 0.08557% | 9.248% | 0.7433% | 0.0007% | 0% | 4.432% | 0.1221% | 6.624% | 4.497% | 0.9291% | 9.934% | 0.3873% | 94.24%
P9935 | OFICIAL DE NÁUTICA | H | 10% | 8% | 2.5% | 1.5% | 1.6% | 0.2% | 3% | 0.4148% | 0% | 18.85% | 5.219% | 8.151% | 0.9694% | 0.05502% | 0.07359% | 9.248% | 0.7433% | 0.05325% | 0% | 3.051% | 0.07704% | 4.18% | 4.588% | 0.9291% | 10.88% | 0.265% | 94.55%
P9936 | AUXILIAR DE PRODUÇÃO | H | 10% | 8% | 2.5% | 1.5% | 1.6% | 0.2% | 3% | 0.4148% | 0% | 18.62% | 5.153% | 6.362% | 0.9692% | 0.05501% | 0.1017% | 9.247% | 0.7431% | 0.005671% | 0% | 4.356% | 0.11% | 5.966% | 4.52% | 0.9289% | 10.3% | 0.3784% | 95.03%
P9937 | PILOTO FLUVIAL | H | 10% | 8% | 2.5% | 1.5% | 1.6% | 0.2% | 3% | 0.4148% | 0% | 19.1% | 5.288% | 10.16% | 0.9686% | 0.05498% | 0.04282% | 9.241% | 0.7427% | 0.007992% | 0% | 1.97% | 0.0398% | 2.158% | 4.659% | 0.9284% | 11.49% | 0.1684% | 94.24%
P9938 | OPERADOR DE EQUIPAMENTO LEVE COM PERICULOSIDADE | H | 10% | 8% | 2.5% | 1.5% | 1.6% | 0.2% | 3% | 0% | 0% | 18.46% | 5.109% | 5.101% | 1.022% | 0.04413% | 0.09625% | 9.25% | 0.7434% | 0.003462% | 0% | 4.837% | 0.1333% | 7.232% | 4.475% | 0.9292% | 9.749% | 0.4227% | 94.41%
P9939 | OPERADOR DE EQUIPAMENTO LEVE COM INSALUBRIDADE | H | 10% | 8% | 2.5% | 1.5% | 1.6% | 0.2% | 3% | 0% | 12% | 18.46% | 5.109% | 5.101% | 1.022% | 0.04413% | 0.09625% | 9.25% | 0.7434% | 0.003462% | 0% | 4.837% | 0.1333% | 7.232% | 4.475% | 0.9292% | 14.53% | 0.4387% | 111.2%
P9942 | MARINHEIRO DE CONVÉS COM PERICULOSIDADE | H | 10% | 8% | 2.5% | 1.5% | 1.6% | 0.2% | 3% | 0.4148% | 0% | 19.02% | 5.265% | 9.486% | 0.969% | 0.055% | 0.08771% | 9.245% | 0.743% | 0.004936% | 0% | 2.42% | 0.05239% | 2.841% | 4.636% | 0.9288% | 11.29% | 0.2079% | 94.46%
P9944 | OPERADOR DE EQUIPAMENTO ESPECIAL COM PERICULOSIDADE | H | 10% | 8% | 2.5% | 1.5% | 1.6% | 0.2% | 3% | 0% | 0% | 18.46% | 5.109% | 5.101% | 1.022% | 0.04413% | 0.09625% | 9.25% | 0.7434% | 0.003462% | 0% | 4.837% | 0.1333% | 7.232% | 4.475% | 0.9292% | 9.749% | 0.4227% | 94.41%
P9946 | ENGENHEIRO AUXILIAR - MENSALISTA | MÊS | 10% | 8% | 2.5% | 1.5% | 1.6% | 0.2% | 3% | 0.1111% | 0% | 0% | 0% | 8.561% | 0.9583% | 0.04412% | 0.07407% | 9.246% | 0.7431% | 0.05105% | 0% | 2.98% | 0.06945% | 3.767% | 3.83% | 0.9289% | 4.371% | 0.2571% | 62.79%
P9947 | TÉCNICO FLORESTAL - MENSALISTA | MÊS | 10% | 8% | 2.5% | 1.5% | 1.6% | 0.2% | 3% | 0.4148% | 0% | 0% | 0% | 4.58% | 0.9701% | 0.04415% | 0.05779% | 9.253% | 0.7436% | 0.1261% | 0% | 5.187% | 0.1429% | 7.756% | 3.705% | 0.9295% | 3.368% | 0.4538% | 64.53%
P9948 | MOTORISTA DE VEÍCULO LEVE - MENSALISTA | MÊS | 10% | 8% | 2.5% | 1.5% | 1.6% | 0.2% | 3% | 0.1111% | 0% | 0% | 0% | 8.416% | 0.9579% | 0.0441% | 0.08136% | 9.242% | 0.7428% | 0.002343% | 0% | 3.091% | 0.07206% | 3.907% | 3.824% | 0.9285% | 4.32% | 0.2667% | 62.81%
P9949 | TOPÓGRAFO - MENSALISTA | MÊS | 10% | 8% | 2.5% | 1.5% | 1.6% | 0.2% | 3% | 0.1111% | 0% | 0% | 0% | 5.308% | 0.958% | 0.0441% | 0.09696% | 9.244% | 0.7429% | 0.001666% | 0% | 4.697% | 0.1294% | 7.017% | 3.725% | 0.9286% | 3.488% | 0.4106% | 63.7%
P9950 | AUXILIAR DE TOPOGRAFIA - MENSALISTA | MÊS | 10% | 8% | 2.5% | 1.5% | 1.6% | 0.2% | 3% | 0.1111% | 0% | 0% | 0% | 5.308% | 0.958% | 0.0441% | 0.09696% | 9.244% | 0.7429% | 0.001666% | 0% | 4.697% | 0.1294% | 7.017% | 3.725% | 0.9286% | 3.488% | 0.4106% | 63.7%
P9951 | MÉDICO DE CÂMARA HIPERBÁRICA - MENSALISTA | MÊS | 10% | 8% | 2.5% | 1.5% | 1.6% | 0.2% | 3% | 0.4148% | 12% | 0% | 0% | 9.408% | 0.969% | 0.0441% | 0.04058% | 9.243% | 0.7428% | 0.03483% | 0% | 2.484% | 0.05377% | 2.916% | 3.855% | 0.9285% | 7.108% | 0.2198% | 77.26%
P9952 | PEDREIRO - MENSALISTA | MÊS | 10% | 8% | 2.5% | 1.5% | 1.6% | 0.2% | 3% | 0% | 0% | 0% | 0% | 6.077% | 1.021% | 0.04412% | 0.08032% | 9.248% | 0.7432% | 0.000443% | 0% | 4.184% | 0.1153% | 6.253% | 3.751% | 0.9291% | 3.689% | 0.3656% | 63.3%
P9953 | ELETRICISTA - MENSALISTA | MÊS | 10% | 8% | 2.5% | 1.5% | 1.6% | 0.2% | 3% | 0% | 0% | 0% | 0% | 7.297% | 1.022% | 0.04414% | 0.1035% | 9.25% | 0.7434% | 0.003674% | 0% | 3.675% | 0.09281% | 5.036% | 3.791% | 0.9293% | 4.023% | 0.3189% | 63.13%
P9954 | SERVENTE - MENSALISTA | MÊS | 10% | 8% | 2.5% | 1.5% | 1.6% | 0.2% | 3% | 0% | 0% | 0% | 0% | 4.664% | 1.022% | 0.04413% | 0.09865% | 9.25% | 0.7434% | 0.002792% | 0% | 5.13% | 0.1413% | 7.669% | 3.706% | 0.9293% | 3.316% | 0.4483% | 63.96%
P9955 | ENGENHEIRO CHEFE - MENSALISTA | MÊS | 10% | 8% | 2.5% | 1.5% | 1.6% | 0.2% | 3% | 0.1111% | 0% | 0% | 0% | 8.561% | 0.9583% | 0.04412% | 0.07407% | 9.246% | 0.7431% | 0.05105% | 0% | 2.98% | 0.06945% | 3.767% | 3.83% | 0.9289% | 4.371% | 0.2571% | 62.79%
P9956 | MOTORISTA DE CAMINHÃO COM PERICULOSIDADE | H | 10% | 8% | 2.5% | 1.5% | 1.6% | 0.2% | 3% | 0% | 0% | 18.54% | 5.13% | 5.707% | 1.022% | 0.04413% | 0.08557% | 9.248% | 0.7433% | 0.0007% | 0% | 4.432% | 0.1221% | 6.624% | 4.497% | 0.9291% | 9.934% | 0.3873% | 94.24%
P9957 | MOTORISTA DE ÔNIBUS | H | 10% | 8% | 2.5% | 1.5% | 1.6% | 0.2% | 3% | 0.1111% | 0% | 16.57% | 4.577% | 0% | 0.9579% | 0.0441% | 0.08322% | 9.242% | 0.7428% | 0% | 0% | 13.24% | 0.4012% | 12.32% | 4.231% | 0.9285% | 7.746% | 1.167% | 99.16%
P9958 | MOTORISTA DE ÔNIBUS - MENSALISTA | MÊS | 10% | 8% | 2.5% | 1.5% | 1.6% | 0.2% | 3% | 0.1111% | 0% | 0% | 0% | 0% | 0.9579% | 0.0441% | 0.08322% | 9.242% | 0.7428% | 0% | 0% | 13.24% | 0.4012% | 12.32% | 3.554% | 0.9285% | 2.055% | 1.167% | 71.65%
P9959 | MOTORISTA DE VEÍCULO ESPECIAL COM PERICULOSIDADE - MENSALISTA | MÊS | 10% | 8% | 2.5% | 1.5% | 1.6% | 0.2% | 3% | 0% | 0% | 0% | 0% | 5.707% | 1.022% | 0.04413% | 0.08557% | 9.248% | 0.7433% | 0.0007% | 0% | 4.432% | 0.1221% | 6.624% | 3.739% | 0.9291% | 3.591% | 0.3873% | 63.48%
P9960 | PORTEIRO | H | 10% | 8% | 2.5% | 1.5% | 1.6% | 0.2% | 3% | 0.1111% | 0% | 18.81% | 5.207% | 7.883% | 0.9581% | 0.04411% | 0.07331% | 9.244% | 0.743% | 0.03269% | 0% | 3.244% | 0.08191% | 4.443% | 4.576% | 0.9287% | 10.65% | 0.2815% | 94.11%
P9963 | SUPERVISOR DE MERGULHO RASO | H | 10% | 8% | 2.5% | 1.5% | 1.6% | 0.2% | 3% | 0.4148% | 12% | 18.93% | 5.241% | 8.789% | 0.9694% | 0.055% | 0.09832% | 9.246% | 0.7431% | 0.005353% | 0% | 2.799% | 0.06524% | 3.539% | 4.61% | 0.9289% | 16.36% | 0.2495% | 111.8%
P9964 | TÉCNICO DA QUALIDADE | H | 10% | 8% | 2.5% | 1.5% | 1.6% | 0.2% | 3% | 0.1111% | 0% | 18.69% | 5.172% | 6.859% | 0.9586% | 0.04413% | 0.07264% | 9.249% | 0.7434% | 0.08688% | 0% | 3.994% | 0.1009% | 5.474% | 4.54% | 0.9292% | 10.34% | 0.3467% | 94.51%
P9965 | TÉCNICO DE BATIMETRIA | H | 10% | 8% | 2.5% | 1.5% | 1.6% | 0.2% | 3% | 0.4148% | 0% | 18.76% | 5.192% | 7.434% | 0.9692% | 0.05501% | 0.09624% | 9.247% | 0.7432% | 0.01704% | 0% | 3.573% | 0.09024% | 4.895% | 4.56% | 0.929% | 10.64% | 0.3104% | 94.73%
P9966 | TÉCNICO AMBIENTAL | H | 10% | 8% | 2.5% | 1.5% | 1.6% | 0.2% | 3% | 0.4148% | 0% | 18.4% | 5.091% | 4.58% | 0.9701% | 0.04415% | 0.05779% | 9.253% | 0.7436% | 0.1261% | 0% | 5.187% | 0.1429% | 7.756% | 4.456% | 0.9295% | 9.761% | 0.4538% | 95.17%
P9967 | TÉCNICO DE SEGURANÇA DO TRABALHO | H | 10% | 8% | 2.5% | 1.5% | 1.6% | 0.2% | 3% | 0.1111% | 0% | 18.56% | 5.137% | 5.873% | 0.9587% | 0.04413% | 0.06279% | 9.25% | 0.7434% | 0.1036% | 0% | 4.321% | 0.119% | 6.46% | 4.503% | 0.9293% | 10.04% | 0.3777% | 94.39%
P9968 | TÉCNICO FLORESTAL | H | 10% | 8% | 2.5% | 1.5% | 1.6% | 0.2% | 3% | 0.4148% | 0% | 18.4% | 5.091% | 4.58% | 0.9701% | 0.04415% | 0.05779% | 9.253% | 0.7436% | 0.1261% | 0% | 5.187% | 0.1429% | 7.756% | 4.456% | 0.9295% | 9.761% | 0.4538% | 95.17%
P9972 | TÉCNICO DE BATIMETRIA - MENSALISTA | MÊS | 10% | 8% | 2.5% | 1.5% | 1.6% | 0.2% | 3% | 0.4148% | 0% | 0% | 0% | 7.434% | 0.9692% | 0.05501% | 0.09624% | 9.247% | 0.7432% | 0.01704% | 0% | 3.573% | 0.09024% | 4.895% | 3.794% | 0.929% | 4.127% | 0.3104% | 63.5%
P9981 | TOPÓGRAFO | H | 10% | 8% | 2.5% | 1.5% | 1.6% | 0.2% | 3% | 0.1111% | 0% | 18.48% | 5.113% | 5.308% | 0.958% | 0.0441% | 0.09696% | 9.244% | 0.7429% | 0.001666% | 0% | 4.697% | 0.1294% | 7.017% | 4.48% | 0.9286% | 9.836% | 0.4106% | 94.39%
P9982 | VIGIA | H | 10% | 8% | 2.5% | 1.5% | 1.6% | 0.2% | 3% | 0% | 0% | 18.81% | 5.208% | 7.849% | 1.022% | 0.04413% | 0.08223% | 9.249% | 0.7433% | 0.006967% | 0% | 3.271% | 0.08261% | 4.482% | 4.577% | 0.9291% | 10.6% | 0.2838% | 94.05%
|  | LEGENDA | Encargos Trabalhistas (%) B3: OBSERVAÇÕES
A1 | INSS |  | Encargos Trabalhistas (%) B3: 1. Para fins de apresentação dos valores percentuais obtidos para cada parcela dos encargos sociais e trabalhistas adotou-se apenas quatro casas decimais em porcentagem, o que pode promover pequenas diferenças entre o valor divulgado na coluna Total (%) em relação a uma eventual soma dos valores visíveis das parcelas. 2. Sobre os encargos sociais e trabalhistas apresentados na presente tabela, não está aplicada a média móvel. A média móvel é parte da metodologia de cálculo dos salários e encargos sociais das categorias do SICRO, tendo por objetivo estabilizar os resultados e realizar o abrandamento das variações decorrentes de eventuais flutuações no número de amostras. Isso implica dizer que, após a obtenção dos valores totais dos encargos sociais (última coluna), deve ser aplicada a média aritmética simples sobre o resultado da referência atual juntamente com os resultados das duas referências anteriores, obtendo desta forma, os percentuais efetivamente utilizados no cálculo dos custos da Mão de Obra.
A2 | SESI
A3 | SENAI
A4 | INCRA
A5 | SEBRAE
A6 | SALÁRIO EDUCAÇÃO
A7 | SEGURO CONTRA ACIDENTES DE TRABALHO
A8 | FGTS
A9 | SECONCI
B1 | REPOUSO SEMANAL REMUNERADO
B2 | FERIADOS
B3 | AUXÍLIO - ENFERMIDADE
B4 | 13º SALÁRIO
B5 | LICENÇA PATERNIDADE
B6 | FALTAS JUSTIFICADAS
B7 | DIAS DE CHUVAS
B8 | AUXÍLIO ACIDENTE DE TRABALHO
B9 | FÉRIAS GOZADAS
B10 | SALÁRIO MATERNIDADE
C1 | AVISO PRÉVIO INDENIZADO
C2 | AVISO PRÉVIO TRABALHADO
C3 | FÉRIAS INDENIZADAS
C4 | DEPÓSITO RESCISÃO SEM JUSTA CAUSA
C5 | INDENIZAÇÃO ADICIONAL
D1 | REINCIDÊNCIA DE GRUPO A SOBRE GRUPO B
D2 | REINCIDÊNCIA DE GRUPO A SOBRE AVISO PRÉVIO TRABALHADO E REINCIDÊNCIA DO FGTS SOBRE AVISO PRÉVIO INDENIZADO
FONTE: https://www.gov.br/dnit/pt-br/assuntos/planejamento-e-pesquisa/custos-e-pagamentos/custos-e-pagamentos-dnit/sistemas-de-custos

## Curva ABC de Insumos
|  |  | Obra | Bancos | B.D.I. |  |  | Encargos Sociais
|  |  | PAVIMENTAÇÃO EM PARALELEPÍPEDO NO MUNICÍPIO DE CARACOL-PI | SINAPI - 02/2026 - Piauí SICRO3 - 01/2026 - Piauí ORSE - 02/2026 - Sergipe SEINFRA - 028 - Ceará | 22,0% |  |  | Não Desonerado: embutido nos preços unitário dos insumos de mão de obra, de acordo com as bases.
Curva ABC de Insumos
Código | Banco | Grupo | Descrição | Tipo | Und | Quantidade |  | Valor Unitário |  | Total |  |  | Peso | Valor Acumulado | Peso Acumulado
[6 empty] | Operativa | Improdutiva | Operativa | Improdutiva | Operativa | Improdutiva | Geral
E9667 | SICRO3 |  | Caminhão basculante com capacidade de 14 m³ - 210 kW | Equipamento | H | 370.7599 | 0 | 391.6539 | 96.4771 | 145209.5743 | 0 | 145209.5743 | 18,62% | 145209.5743 | 18,62%
00006111 | SINAPI |  | SERVENTE DE OBRAS (HORISTA) | Mão de Obra | H | 5733.8079 |  | 19.4468 |  | 111504.2161 |  | 111504.2161 | 14,30% | 256713.7904 | 32,92%
00004750 | SINAPI |  | PEDREIRO (HORISTA) | Mão de Obra | H | 3450.2461 |  | 26.596 |  | 91762.7447 |  | 91762.7447 | 11,77% | 348476.5351 | 44,69%
00001379 | SINAPI |  | CIMENTO PORTLAND COMPOSTO CP II-32 | Material | KG | 54289.1664 |  | 1.3176 |  | 71531.4056 |  | 71531.4056 | 9,17% | 420007.9408 | 53,86%
00000367 | SINAPI |  | AREIA GROSSA - POSTO JAZIDA/FORNECEDOR (RETIRADO NA JAZIDA, SEM TRANSPORTE) | Material | m³ | 567.72 |  | 117.4128 |  | 66657.5948 |  | 66657.5948 | 8,55% | 486665.5356 | 62,41%
00004059 | SINAPI |  | MEIO-FIO OU GUIA DE CONCRETO, PRE-MOLDADO, COMP 1 M, *30 X 12/15* CM (H X L1/L2) | Material | M | 1729.605 |  | 37.6492 |  | 65118.2446 |  | 65118.2446 | 8,35% | 551783.7802 | 70,76%
00004759 | SINAPI |  | CALCETEIRO / RASTELEIRO (HORISTA) | Mão de Obra | H | 2025.5664 |  | 26.596 |  | 53871.9631 |  | 53871.9631 | 6,91% | 605655.7432 | 77,66%
00037370 | SINAPI |  | ALIMENTACAO - HORISTA (COLETADO CAIXA - ENCARGOS COMPLEMENTARES) | Encargos Complementares | H | 11615.4486 |  | 3.0378 |  | 35285.4099 |  | 35285.4099 | 4,52% | 640941.1531 | 82,19%
00037372 | SINAPI |  | EXAMES - HORISTA (COLETADO CAIXA - ENCARGOS COMPLEMENTARES) | Encargos Complementares | H | 11615.4486 |  | 1.7324 |  | 20122.6032 |  | 20122.6032 | 2,58% | 661063.7563 | 84,77%
00000370 | SINAPI |  | AREIA MEDIA - POSTO JAZIDA/FORNECEDOR (RETIRADO NA JAZIDA, SEM TRANSPORTE) | Material | m³ | 154.3579 |  | 115.9 |  | 17890.0764 |  | 17890.0764 | 2,29% | 678953.8327 | 87,06%
00002706 | SINAPI |  | ENGENHEIRO CIVIL DE OBRA JUNIOR (HORISTA) | Mão de Obra | H | 106.5498 |  | 163.3458 |  | 17404.4623 |  | 17404.4623 | 2,23% | 696358.295 | 89,30%
00043491 | SINAPI |  | EPI - FAMILIA SERVENTE - HORISTA (ENCARGOS COMPLEMENTARES - COLETADO CAIXA) | Encargos Complementares | H | 5614.7747 |  | 2.3058 |  | 12946.5475 |  | 12946.5475 | 1,66% | 709304.8425 | 90,96%
00043489 | SINAPI |  | EPI - FAMILIA PEDREIRO - HORISTA (ENCARGOS COMPLEMENTARES - COLETADO CAIXA) | Encargos Complementares | H | 5381.0773 |  | 2.2082 |  | 11882.495 |  | 11882.495 | 1,52% | 721187.3375 | 92,48%
00037666 | SINAPI |  | OPERADOR DE BETONEIRA ESTACIONARIA / MISTURADOR (HORISTA) | Mão de Obra | H | 373.2818 |  | 26.2544 |  | 9800.2897 |  | 9800.2897 | 1,26% | 730987.6272 | 93,74%
00043467 | SINAPI |  | FERRAMENTAS - FAMILIA SERVENTE - HORISTA (ENCARGOS COMPLEMENTARES - COLETADO CAIXA) | Encargos Complementares | H | 5614.7747 |  | 1.22 |  | 6850.0251 |  | 6850.0251 | 0,88% | 737837.6524 | 94,61%
00037371 | SINAPI |  | TRANSPORTE - HORISTA (COLETADO CAIXA - ENCARGOS COMPLEMENTARES) | Encargos Complementares | H | 11510.4486 |  | 0.5856 |  | 6740.5187 |  | 6740.5187 | 0,86% | 744578.1711 | 95,48%
TCE TC/012424/2023 - INS. 01 | Próprio |  | INDENIZAÇÃO JAZIDA | Verba | MIL | 224.1 |  | 28.06 |  | 6288.246 |  | 6288.246 | 0,81% | 750866.4171 | 96,28%
00043465 | SINAPI |  | FERRAMENTAS - FAMILIA PEDREIRO - HORISTA (ENCARGOS COMPLEMENTARES - COLETADO CAIXA) | Encargos Complementares | H | 5381.0773 |  | 1.098 |  | 5908.4229 |  | 5908.4229 | 0,76% | 756774.84 | 97,04%
00004083 | SINAPI |  | ENCARREGADO GERAL DE OBRAS (HORISTA) | Mão de Obra | H | 107.226 |  | 41.6752 |  | 4468.665 |  | 4468.665 | 0,57% | 761243.505 | 97,62%
00006189 | SINAPI |  | TABUA NAO APARELHADA *2,5 X 30* CM, EM MACARANDUBA/MASSARANDUBA, ANGELIM OU EQUIVALENTE DA REGIAO - BRUTA | Material | M | 139.025 |  | 25.1564 |  | 3497.3685 |  | 3497.3685 | 0,45% | 764740.8735 | 98,06%
00004813 | SINAPI |  | PLACA DE OBRA (PARA CONSTRUCAO CIVIL) EM CHAPA GALVANIZADA *N. 22*, ADESIVADA, DE *2,4 X 1,2* M (SEM POSTES PARA FIXACAO) | Material | m² | 6.48 |  | 488 |  | 3162.24 |  | 3162.24 | 0,41% | 767903.1135 | 98,47%
00004721 | SINAPI |  | PEDRA BRITADA N. 1 (9,5 A 19 MM) POSTO PEDREIRA/FORNECEDOR, SEM FRETE | Material | m³ | 9.9517 |  | 316.7486 |  | 3152.1985 |  | 3152.1985 | 0,40% | 771055.312 | 98,87%
00007696 | SINAPI |  | TUBO ACO GALVANIZADO COM COSTURA, CLASSE MEDIA, DN 2", E = *3,65* MM, PESO *5,10* KG/M (NBR 5580) | Material | M | 20.85 |  | 87.901 |  | 1832.7359 |  | 1832.7359 | 0,24% | 772888.0479 | 99,11%
00037373 | SINAPI |  | SEGURO - HORISTA (COLETADO CAIXA - ENCARGOS COMPLEMENTARES) | Encargos Complementares | H | 11615.4486 |  | 0.1342 |  | 1558.7932 |  | 1558.7932 | 0,20% | 774446.8411 | 99,31%
00004517 | SINAPI |  | SARRAFO *2,5 X 7,5* CM EM PINUS, MISTA OU EQUIVALENTE DA REGIAO - BRUTA | Material | M | 335 |  | 4.2212 |  | 1414.102 |  | 1414.102 | 0,18% | 775860.9431 | 99,49%
00014513 | SINAPI |  | ROLO COMPACTADOR PE DE CARNEIRO VIBRATORIO, POTENCIA 80 HP, PESO OPERACIONAL SEM/COM LASTRO 7,4/8,8 T, LARGURA DE TRABALHO 1,68 M | Equipamento para Aquisição Permanente | UN | 0.0020551 |  | 672016.1014 |  | 1381.0878 |  | 1381.0878 | 0,18% | 777242.0308 | 99,67%
00004238 | SINAPI |  | OPERADOR DE ROLO COMPACTADOR (HORISTA) | Mão de Obra | H | 30.6088 |  | 25.2174 |  | 771.8756 |  | 771.8756 | 0,10% | 778013.9064 | 99,77%
00013521 | SINAPI |  | PLACA DE ACO ESMALTADA PARA IDENTIFICACAO DE RUA, *45 CM X 20* CM | Material | UN | 4 |  | 161.04 |  | 644.16 |  | 644.16 | 0,08% | 778658.0664 | 99,85%
00043488 | SINAPI |  | EPI - FAMILIA OPERADOR ESCAVADEIRA - HORISTA (ENCARGOS COMPLEMENTARES - COLETADO CAIXA) | Encargos Complementares | H | 405.7128 |  | 1.3786 |  | 559.3157 |  | 559.3157 | 0,07% | 779217.3821 | 99,92%
00004090 | SINAPI |  | MOTONIVELADORA POTENCIA BASICA LIQUIDA (PRIMEIRA MARCHA) 125 HP, PESO BRUTO 13843 KG, LARGURA DA LAMINA DE 3,7 M | Equipamento para Aquisição Permanente | UN | 0.00037552 |  | 1451800 |  | 545.1854 |  | 545.1854 | 0,07% | 779762.5675 | 99,99%
I2696 | SEINFRA |  | PLACA REFLETIVA DE ALUMÍNIO | Material | m² | 0.48 |  | 878.4 |  | 421.632 |  | 421.632 | 0,05% | 780184.1995 | 100,04%
00010535 | SINAPI |  | BETONEIRA, CAPACIDADE NOMINAL 400 L, CAPACIDADE DE MISTURA 280 L, MOTOR ELETRICO TRIFASICO 220/380 V, POTENCIA 2 CV, SEM CARREGADOR | Equipamento para Aquisição Permanente | UN | 0.033068 |  | 8393.8928 |  | 277.5675 |  | 277.5675 | 0,04% | 780461.767 | 100,08%
00004222 | SINAPI |  | GASOLINA COMUM | Material | L | 35.856 |  | 7.2468 |  | 259.8413 |  | 259.8413 | 0,03% | 780721.6082 | 100,11%
00004239 | SINAPI |  | OPERADOR DE MOTONIVELADORA (HORISTA) | Mão de Obra | H | 5.1936 |  | 49.3124 |  | 256.1097 |  | 256.1097 | 0,03% | 780977.718 | 100,15%
00039126 | SINAPI |  | ABRACADEIRA EM ACO PARA AMARRACAO DE ELETRODUTOS, TIPO D, COM 4" E CUNHA DE FIXACAO | Material | UN | 14 |  | 15.4452 |  | 216.2328 |  | 216.2328 | 0,03% | 781193.9508 | 100,17%
00043487 | SINAPI |  | EPI - FAMILIA ENCARREGADO GERAL - HORISTA (ENCARGOS COMPLEMENTARES - COLETADO CAIXA) | Encargos Complementares | H | 105 |  | 1.9154 |  | 201.117 |  | 201.117 | 0,03% | 781395.0678 | 100,20%
00002705 | SINAPI |  | ENERGIA ELETRICA ATE 2000 KWH INDUSTRIAL, SEM DEMANDA | Franquia | KWH | 130.8784 |  | 1.342 |  | 175.6388 |  | 175.6388 | 0,02% | 781570.7066 | 100,22%
00004221 | SINAPI |  | OLEO DIESEL COMBUSTIVEL COMUM METROPOLITANO S-10 OU S-500 | Material | L | 21.0752 |  | 7.259 |  | 152.9851 |  | 152.9851 | 0,02% | 781723.6917 | 100,24%
00043486 | SINAPI |  | EPI - FAMILIA ENGENHEIRO CIVIL - HORISTA (ENCARGOS COMPLEMENTARES - COLETADO CAIXA) | Encargos Complementares | H | 105 |  | 1.3786 |  | 144.753 |  | 144.753 | 0,02% | 781868.4447 | 100,26%
00004509 | SINAPI |  | SARRAFO *2,5 X 10* CM EM PINUS, MISTA OU EQUIVALENTE DA REGIAO - BRUTA | Material | M | 20.7898 |  | 6.1366 |  | 127.5786 |  | 127.5786 | 0,02% | 781996.0233 | 100,28%
00036397 | SINAPI |  | BETONEIRA, CAPACIDADE NOMINAL 600 L, CAPACIDADE DE MISTURA 360 L, MOTOR ELETRICO TRIFASICO 220/380V, POTENCIA 4CV, SEM CARREGADOR | Equipamento para Aquisição Permanente | UN | 0.0026136 |  | 34144.6402 |  | 89.2393 |  | 89.2393 | 0,01% | 782085.2626 | 100,29%
00001213 | SINAPI |  | CARPINTEIRO DE FORMAS PARA CONCRETO (HORISTA) | Mão de Obra | H | 2.4443 |  | 26.596 |  | 65.008 |  | 65.008 | 0,01% | 782150.2706 | 100,30%
00007340 | SINAPI |  | IMUNIZANTE PARA MADEIRA, INCOLOR | Material | L | 1.0553 |  | 45.3718 |  | 47.8794 |  | 47.8794 | 0,01% | 782198.15 | 100,30%
00001442 | SINAPI |  | COMPACTADOR DE SOLO TIPO PLACA VIBRATORIA REVERSIVEL, A GASOLINA 4 TEMPOS, PESO 125 A 150 KG, FORCA CENTRIF. 2500 A 2800 KGF, LARG. TRABALHO 400 A 450 MM, FREQ. VIBRACAO 4300 A 4500 RPM, VELOC. TRABALHO 15 A 20 M/MIN, POT. 5,5 A 6,0 HP | Equipamento para Aquisição Permanente | UN | 0.0033441 |  | 13212.234 |  | 44.1826 |  | 44.1826 | 0,01% | 782242.3326 | 100,31%
00004783 | SINAPI |  | PINTOR (HORISTA) | Mão de Obra | H | 1.4891 |  | 26.596 |  | 39.6029 |  | 39.6029 | 0,01% | 782281.9355 | 100,31%
257 | ORSE |  | Barra chata de ferro 1 1/2" x 1/4" (1,90 kg/m) | Material | m | 1.5 |  | 24.4732 |  | 36.7098 |  | 36.7098 | 0,00% | 782318.6453 | 100,32%
I2525 | SEINFRA |  | PARAFUSO C/PORCA E ARRUELA DE 1/4X1 1/2" | Material | UN | 38 |  | 0.732 |  | 27.816 |  | 27.816 | 0,00% | 782346.4613 | 100,32%
00043464 | SINAPI |  | FERRAMENTAS - FAMILIA OPERADOR ESCAVADEIRA - HORISTA (ENCARGOS COMPLEMENTARES - COLETADO CAIXA) | Encargos Complementares | H | 405.7128 |  | 0.061 |  | 24.7485 |  | 24.7485 | 0,00% | 782371.2098 | 100,32%
00043463 | SINAPI |  | FERRAMENTAS - FAMILIA ENCARREGADO GERAL - HORISTA (ENCARGOS COMPLEMENTARES - COLETADO CAIXA) | Encargos Complementares | H | 105 |  | 0.2074 |  | 21.777 |  | 21.777 | 0,00% | 782392.9868 | 100,33%
I2526 | SEINFRA |  | PARAFUSO C/PORCA E ARRUELA DE 5/16X3 1/2" | Material | UN | 9 |  | 1.2688 |  | 11.4192 |  | 11.4192 | 0,00% | 782404.406 | 100,33%
00043483 | SINAPI |  | EPI - FAMILIA CARPINTEIRO DE FORMAS - HORISTA (ENCARGOS COMPLEMENTARES - COLETADO CAIXA) | Encargos Complementares | H | 2.4164 |  | 2.1716 |  | 5.2474 |  | 5.2474 | 0,00% | 782409.6535 | 100,33%
00043462 | SINAPI |  | FERRAMENTAS - FAMILIA ENGENHEIRO CIVIL - HORISTA (ENCARGOS COMPLEMENTARES - COLETADO CAIXA) | Encargos Complementares | H | 105 |  | 0.0488 |  | 5.124 |  | 5.124 | 0,00% | 782414.7775 | 100,33%
00043466 | SINAPI |  | FERRAMENTAS - FAMILIA PINTOR - HORISTA (ENCARGOS COMPLEMENTARES - COLETADO CAIXA) | Encargos Complementares | H | 1.4674 |  | 3.1476 |  | 4.6188 |  | 4.6188 | 0,00% | 782419.3962 | 100,33%
00043490 | SINAPI |  | EPI - FAMILIA PINTOR - HORISTA (ENCARGOS COMPLEMENTARES - COLETADO CAIXA) | Encargos Complementares | H | 1.4674 |  | 2.806 |  | 4.1175 |  | 4.1175 | 0,00% | 782423.5138 | 100,33%
00005065 | SINAPI |  | PREGO DE ACO POLIDO COM CABECA 10 X 10 (7/8 X 17) | Material | KG | 0.073224 |  | 47.214 |  | 3.4572 |  | 3.4572 | 0,00% | 782426.9709 | 100,33%
00005069 | SINAPI |  | PREGO DE ACO POLIDO COM CABECA 17 X 27 (2 1/2 X 11) | Material | KG | 0.085536 |  | 25.3028 |  | 2.1643 |  | 2.1643 | 0,00% | 782429.1352 | 100,33%
00043459 | SINAPI |  | FERRAMENTAS - FAMILIA CARPINTEIRO DE FORMAS - HORISTA (ENCARGOS COMPLEMENTARES - COLETADO CAIXA) | Encargos Complementares | H | 2.4164 |  | 0.549 |  | 1.3266 |  | 1.3266 | 0,00% | 782430.4618 | 100,33%
Totais por Tipo
[11 empty] | Equipamento |  |  |  | R$ 145.209,57
[11 empty] | Equipamento para Aquisição Permanente |  |  |  | R$ 2.337,26
[11 empty] | Mão de Obra |  |  |  | R$ 289.944,94
[11 empty] | Material |  |  |  | R$ 236.207,84
[11 empty] | Verba |  |  |  | R$ 6.288,25
[11 empty] | Encargos Complementares |  |  |  | R$ 102.266,96
[11 empty] | Franquia |  |  |  | R$ 175,64
[11 empty] | Total sem BDI |  | 640573.51
[11 empty] | Total do BDI |  | 139264.09
[11 empty] | Total Geral |  | 779837.6
________________________________________________________________________________________________________________________________________________________________________________________________________________________________
PABLIO HENRIQUE CASTRO SOARES

## Curva ABC de Serviços
|  | Obra | Bancos | B.D.I. |  |  | Encargos Sociais
|  | PAVIMENTAÇÃO EM PARALELEPÍPEDO NO MUNICÍPIO DE CARACOL-PI | SINAPI - 02/2026 - Piauí SICRO3 - 01/2026 - Piauí ORSE - 02/2026 - Sergipe SEINFRA - 028 - Ceará | 22,0% |  |  | Não Desonerado: embutido nos preços unitário dos insumos de mão de obra, de acordo com as bases.
Curva ABC de Serviços
Código | Banco | Descrição | Tipo | Und | Quant. | Valor Unit | Total | Peso (%) | Peso Acumulado (%)
COMP SADA 010 | Próprio | EXECUÇÃO DE PAVIMENTO EM PARELEPÍPEDOS, REJUNTAMENTO COM ARGAMASSA TRAÇO 1:3 (CIMENTO E AREIA) | PAVI - PAVIMENTAÇÃO | M² | 4.980,0 | 93,52 | 465.729,60 | 59,72 | 59,72
5915321 | SICRO3 | Transporte com caminhão basculante de 14 m³ - rodovia pavimentada |  | tkm | 161.277,28 | 0,82 | 132.247,36 | 16,96 | 76,68
94273 | SINAPI | ASSENTAMENTO DE GUIA (MEIO-FIO) EM TRECHO RETO, CONFECCIONADA EM CONCRETO PRÉ-FABRICADO, DIMENSÕES 100X15X13X30 CM (COMPRIMENTO X BASE INFERIOR X BASE SUPERIOR X ALTURA). AF_01/2024 | Guias e sarjetas | M | 1.721,0 | 55,26 | 95.102,46 | 12,20 | 88,87
COMP SADA 014 | Próprio | EXECUÇÃO DE SARJETA EM TRECHO RETO | DROP - DRENAGEM/OBRAS DE CONTENÇÃO / POÇOS DE VISITA E CAIXAS | M | 1.675,0 | 22,44 | 37.587,00 | 4,82 | 93,69
COMP SADA 007 | Próprio | ADMINISTRAÇÃO LOCAL | SERP - SERVIÇOS PRELIMINARES | MÊS | 3,0 | 7.778,65 | 23.335,95 | 2,99 | 96,69
5915320 | SICRO3 | Transporte com caminhão basculante de 14 m³ - rodovia em revestimento primário |  | tkm | 12.227,82 | 0,90 | 11.005,03 | 1,41 | 98,10
97084 | SINAPI | COMPACTAÇÃO MECÂNICA DE SOLO PARA EXECUÇÃO DE RADIER, PISO DE CONCRETO OU LAJE SOBRE SOLO, COM COMPACTADOR DE SOLOS TIPO PLACA VIBRATÓRIA. AF_09/2021 | Radier, Piso de Concreto e Laje sobre Solo | m² | 4.980,0 | 0,90 | 4.482,00 | 0,57 | 98,67
103689 | SINAPI | FORNECIMENTO E INSTALAÇÃO DE PLACA DE OBRA COM CHAPA GALVANIZADA E ESTRUTURA DE MADEIRA. AF_03/2022_PS | Sinalização Vertical Viária | m² | 6,48 | 569,98 | 3.693,47 | 0,47 | 99,15
100575 | SINAPI | REGULARIZAÇÃO DE SUPERFÍCIES COM MOTONIVELADORA. AF_09/2024 | Aterros, Bases, Sub bases e Imprimações | m² | 4.980,0 | 0,68 | 3.386,40 | 0,43 | 99,58
COMP SADA 015 | Próprio | PLACA ESMALTADA PARA IDENTIFICAÇÃO DE NOME DE RUA, DIMENSÕES 45 X 20 CM COM TUBO DE AÇO | SEDI - SERVIÇOS DIVERSOS | UND | 4,0 | 447,45 | 1.789,80 | 0,23 | 99,81
COMP SADA 016 | Próprio | PLACA DE REGULAMENTAÇÃO/ADVERTÊNCIA REFLETIVA EM ALUMÍNIO | SEDI - SERVIÇOS DIVERSOS | UND | 3,0 | 492,85 | 1.478,55 | 0,19 | 100,00
[5 empty] | Total sem BDI |  | 640573.51
[5 empty] | Total do BDI |  | 139264.09
[5 empty] | Total Geral |  | 779837.6
____________________________________________________________________________________________________________________________________________
PABLIO HENRIQUE CASTRO SOARES

## Cronograma
| Obra | Bancos | B.D.I. |  | Encargos Sociais
| PAVIMENTAÇÃO EM PARALELEPÍPEDO NO MUNICÍPIO DE CARACOL-PI | SINAPI - 02/2026 - Piauí SICRO3 - 01/2026 - Piauí ORSE - 02/2026 - Sergipe SEINFRA - 028 - Ceará | 22,0% |  | Não Desonerado: embutido nos preços unitário dos insumos de mão de obra, de acordo com as bases.
Cronograma Físico e Financeiro
Item | Descrição | Total Por Etapa | 30 DIAS | 60 DIAS | 90 DIAS
1 | SERVIÇOS PRELIMINARES | 100,00% 27.029,42 | 33,69% 9.105,08 | 39,77% 10.748,54 | 26,55% 7.175,80
1.1 | FORNECIMENTO E INSTALAÇÃO DE PLACA DE OBRA COM CHAPA GALVANIZADA E ESTRUTURA DE MADEIRA. AF_03/2022_PS | 100,00% 3.693,47 | 100,00% 3.693,47
1.2 | ADMINISTRAÇÃO LOCAL | 100,00% 23.335,95 | 23,19% 5.411,61 | 46,06% 10.748,54 | 30,75% 7.175,80
2 | RUA DO CENTRO | 100,00% 61.507,73 | 98,47% 60.567,43 |  | 1,53% 940,30
2.1 | TERRAPLENAGEM | 100,00% 265,20 | 100,00% 265,20
2.2 | PAVIMENTAÇÃO | 100,00% 36.823,80 | 100,00% 36.823,80
2.3 | DRENAGEM | 100,00% 12.285,30 | 100,00% 12.285,30
2.4 | SINALIZAÇÃO | 100,00% 940,30 |  |  | 100,00% 940,30
2.5 | TRANSPORTE | 100,00% 11.193,13 | 100,00% 11.193,13
3 | RUA BARREIRO DA CHIQUINHA - TRECHO 01 | 100,00% 27.204,72 | 100,00% 27.204,72
3.1 | TERRAPLENAGEM | 100,00% 122,40 | 100,00% 122,40
3.2 | PAVIMENTAÇÃO | 100,00% 16.995,60 | 100,00% 16.995,60
3.3 | DRENAGEM | 100,00% 4.993,56 | 100,00% 4.993,56
3.4 | TRANSPORTE | 100,00% 5.093,16 | 100,00% 5.093,16
4 | RUA BARREIRO DA CHIQUINHA - TRECHO 02 | 100,00% 256.573,03 | 37,30% 95.697,45 | 62,34% 159.935,28 | 0,37% 940,30
4.1 | TERRAPLENAGEM | 100,00% 1.162,80 |  | 100,00% 1.162,80
4.2 | PAVIMENTAÇÃO | 100,00% 161.458,20 | 30,00% 48.437,46 | 70,00% 113.020,74
4.3 | DRENAGEM | 100,00% 44.620,56 | 30,00% 13.386,17 | 70,00% 31.234,39
4.4 | SINALIZAÇÃO | 100,00% 940,30 |  |  | 100,00% 940,30
4.5 | TRANSPORTE | 100,00% 48.391,17 | 70,00% 33.873,82 | 30,00% 14.517,35
5 | RUA BARRA DO SILVESTRE - TRECHO 01 | 100,00% 217.184,06 |  | 83,59% 181.552,22 | 16,41% 35.631,84
5.1 | TERRAPLENAGEM | 100,00% 979,20 |  | 100,00% 979,20
5.2 | PAVIMENTAÇÃO | 100,00% 135.964,80 |  | 80,00% 108.771,84 | 20,00% 27.192,96
5.3 | DRENAGEM | 100,00% 37.492,92 |  | 80,00% 29.994,34 | 20,00% 7.498,58
5.4 | SINALIZAÇÃO | 100,00% 940,30 |  |  | 100,00% 940,30
5.5 | TRANSPORTE | 100,00% 41.806,84 |  | 100,00% 41.806,84
6 | RUA ALTO DO CHEIRO | 100,00% 190.338,64 |  |  | 100,00% 190.338,64
6.1 | TERRAPLENAGEM | 100,00% 856,80 |  |  | 100,00% 856,80
6.2 | PAVIMENTAÇÃO | 100,00% 118.969,20 |  |  | 100,00% 118.969,20
6.3 | DRENAGEM | 100,00% 33.297,12 |  |  | 100,00% 33.297,12
6.4 | SINALIZAÇÃO | 100,00% 447,45 |  |  | 100,00% 447,45
6.5 | TRANSPORTE | 100,00% 36.768,07 |  |  | 100,00% 36.768,07
Porcentagem |  |  | 24,69% | 45,17% | 30,14%
Custo |  |  | 192.574,67 | 352.236,03 | 235.026,88
Porcentagem Acumulado |  |  | 24,69% | 69,86% | 100,0%
Custo Acumulado |  |  | 192.574,67 | 544.810,70 | 779.837,60
__________________________________________________________________________________________________
PABLIO HENRIQUE CASTRO SOARES