## GERAL
OBRA | PAVIMENTAÇÃO EM PARALELEPÍPEDO DE VIAS |  | SINAPI SEM DESONERAÇÃO |  | SINAPI 11/2025 / SEINFRA 028 | SINAPI COM DESONERAÇÃO | SINAPI 11/2025 / SEINFRA 028
MUNICÍPIO | TERESINA
LOCALIDADE | POVOADO SANTA TERESA |  | BDI |  | 21.96% | BDI | 26.86%
ZONA | RURAL |  | LEIS SOCIAIS |  | 113.3% | LEIS SOCIAIS | 90.66%
| SEM DESONERAÇÃO | COM DESONERAÇÃO
VALOR TOTAL | 514574.39 | 510259.9
VALOR (m²) | 129.943 | 128.8535
TRECHO | COMPRIMENTO | LARGURA | ÁREA |  | COORDENADAS
RUA MÃE NEDINA | 210 | 6 | 1260 | m² | -4.994870° -42.655380°
RUA SANTA HELENA | 450 | 6 | 2700 | m² | -4.992625° -42.653520°
EXTENSÃO TOTAL |  |  | 3960 | m²
PARCELA DE RELEVÂNCIA SEM DESONERAÇÃO | [5 empty] | EXIGÊNCIA MÁX.
SERVIÇO |  | QUANTIDADE | VALOR TOTAL |  | % | 50%
Execução de pavimento em paralelepípedos, rejuntamento com argamassa traço 1:3 (cimento e areia) |  | 3960 | 341985.6 |  | 66.46% | 1980
Assentamento de guia (meio-fio), confeccionada em concreto pré-fabricado, dimensões 100x15x13x30 (comprimento x base inferiror x base superior x altura), para vias urbanas ( m ) |  | 1344 | 75465.6 |  | 14.67% | 672
PARCELA DE RELEVÂNCIA COM DESONERAÇÃO | [5 empty] | EXIGÊNCIA MÁX.
SERVIÇO |  | QUANTIDADE | VALOR TOTAL |  | % | 50%
Execução de pavimento em paralelepípedos, rejuntamento com argamassa traço 1:3 (cimento e areia) |  | 3960 | 337550.4 |  | 66.15% | 1980
Assentamento de guia (meio-fio), confeccionada em concreto pré-fabricado, dimensões 100x15x13x30 (comprimento x base inferiror x base superior x altura), para vias urbanas ( m ) |  | 1344 | 76957.44 |  | 15.08% | 672

## GERAL (2) (hidden)
TRECHO | COORDENADAS | ÁREA
RUA PROJETADA | -7.846060° -42.819788° | 1710 | m²
EXTENSÃO TOTAL |  | 1710 | m²

## QUADRO RESUMO RUAS (hidden)
TRECHO | COORDENADAS | COMPRIMENTO | LARGURA | ÁREA
RUA SETE DE SETEMBRO | -5.817345° -42.515908° | 285 | 6 | 1710 | m²
RUA FIO | -5.818333° -42.515259° | 450 | 6 | 2700 | m²
RUA CANDIDA VIEIRA | -5.822059° -42.509574° | #REF! | #REF! | #REF! | m²
RUA SÃO PEDRO | -5.820902° -42.506318° | #REF! | #REF! | #REF! | m²
RUA DO SAQUIM | -5.775064° -42.539827° | #REF! | #REF! | #REF! | m²
RUA DO PAIOL AO BREJO DE BAIXO | -5.777379° -42.529654° | #REF! | #REF! | #REF! | m²
RUA DO MORRO DO BAIRRO MALHADA | -5.848201° -42.457964° | #REF! | #REF! | #REF! | m²
EXTENSÃO TOTAL |  |  |  | #REF! | m²

## RESUMO SD
PLANILHA RESUMO - SEM DESONERAÇÃO
OBJETO: PAVIMENTAÇÃO EM PARALELEPÍPEDO DE VIAS EM TERESINA |  | SINAPI 11/2025 / SEINFRA 028 |  | SEM DESONERAÇÃO BDI: 21,96% | HORISTA: 113,33% MENSALISTA: 71,12%
LOCAL: POVOADO SANTA TERESA, ZONA RURAL |  |  |  | ÁREA TOTAL (m²): | 3960
ITEM | DISCRIMINAÇÃO | UNID. | QUANT. | PREÇO TOTAL
1.0 | SERVIÇOS PRELIMINARES |  |  | 39701.7
1.1 | Placa de Obra em chapa de aço galvanizado | m² | 6 | 3393
1.2 | Administração local da obra | mês | 3 | 36308.7
2.0 | PAVIMENTAÇÃO DE VIAS EM PARALELEPÍPEDO |  |  | 474872.69
2.1 | RUA MÃE NEDINA | unid. | 1 | 143636.37
2.2 | RUA SANTA HELENA | unid. | 1 | 331236.32
TOTAL GERAL ORÇAMENTÁRIO..................................................R$ |  |  |  |  | 514574.39

## CRONOGRAMA SD
CRONOGRAMA FÍSICO-FINANCEIRO
OBJETO: PAVIMENTAÇÃO EM PARALELEPÍPEDO DE VIAS EM TERESINA
ITEM | DISCRIMINAÇÃO DOS SERVIÇOS | PESO (%) | VALOR DAS OBRAS E SERVIÇOS (R$) | DIAS
|  |  |  | 30 | 90 | 150
1.0 | SERVIÇOS PRELIMINARES
1.1 | Placa de Obra em chapa de aço galvanizado | 0.6594% | 3393 | 3393
100%
1.2 | Administração local da obra | 7.056% | 36308.7 | 12102.9 | 12102.9 | 12102.9
|  |  |  | 33.33% | 33.33% | 33.33%
2.0 | PAVIMENTAÇÃO DE VIAS EM PARALELEPÍPEDO
2.1 | RUA MÃE NEDINA | 27.91% | 143636.37 | 100545.459 | 43090.911
|  |  |  | 70% | 30%
2.2 | RUA SANTA HELENA | 64.37% | 331236.32 |  | 165618.16 | 165618.16
[5 empty] | 50% | 50%
VALOR TOTAL (R$) |  |  | 514574.39 | 116041.359 | 220811.971 | 177721.06
|  |  |  | 116041.359 | 336853.33 | 514574.39
TOTAL (%) |  |  | 100% | 22.55% | 42.91% | 34.54%
|  |  |  | 22.55% | 65.46% | 100%

## ORÇAMENTO SD
PLANILHA ORÇAMENTÁRIA
OBJETO: PAVIMENTAÇÃO EM PARALELEPÍPEDO DE VIAS EM TERESINA |  |  |  |  | SINAPI 11/2025 / SEINFRA 028 | SEM DESONERAÇÃO BDI: 21,96% | HORISTA: 113,33% MENSALISTA: 71,12%
LOCAL: POVOADO SANTA TERESA, ZONA RURAL
TRECHO: | RUA MÃE NEDINA |  | LARGURA (m): | 6
ÁREA (m²): | 1710 |  | EXTENSÃO (m): | 285
ITEM | CÓDIGO | DISCRIMINAÇÃO | UNID. | QUANT. | PREÇO
[5 empty] | UNIT. SEM BDI | UNIT. COM BDI | TOTAL
1.0 | SERVIÇOS DIVERSOS | [5 empty] | 39701.7
1.1 | 103689/SINAPI PI | Placa de Obra em chapa de aço galvanizado | m² | 6 | 463.68 | 565.5 | 3393
1.2 | COMP. SADA 01 | Administração local da obra | mês | 5 | 5954.2 | 7261.74 | 36308.7
2.0 | TERRAPLENAGEM | [5 empty] | 894.6
2.1 | 100575 | Regularização em superficies em terra com motoniveladora | m² | 1260 | 0.58 | 0.71 | 894.6
3.0 | PAVIMENTAÇÃO | [5 empty] | 111585.6
3.1 | COMP. SADA 02 | Execução de pavimento em paralelepípedos, rejuntamento com argamassa traço 1:3 (cimento e areia) | m² | 1260 | 70.81 | 86.36 | 108813.6
3.2 | COMP. SADA 03 | Compactação Mecânica | m² | 1260 | 1.8 | 2.2 | 2772
4.0 | SERVIÇOS COMPLEMENTARES | [5 empty] | 24312.02
4.1 | 94273 | Assentamento de guia (meio-fio), confeccionada em concreto pré-fabricado, dimensões 100x15x13x30 (comprimento x base inferiror x base superior x altura), para vias urbanas | m | 432 | 46.04 | 56.15 | 24256.8
4.2 | COMP. SADA 04 | Execução de sarjeta de concreto usinado, moldada in loco em trecho reto, 30 cm base x 3 cm altura | m | 2 | 22.64 | 27.61 | 55.22
5.0 | TRANSPORTE | [5 empty] | 6392.2
5.1 | 5915321 | Transporte com caminhão basculante de 14 m³ - rodovia pavimentada | t.Km | 7701.45 | 0.68 | 0.83 | 6392.2
6.0 | SINALIZAÇÃO | [5 empty] | 451.95
6.1 | COMP. SADA 05 | Placa esmaltada para identificação de nome de rua, dimensões 45 x 20 cm com tubo de aço | UND | 1 | 370.57 | 451.95 | 451.95
TOTAL GERAL R$ | [6 empty] | 143636.37
TRECHO: | RUA SANTA HELENA |  | LARGURA (m): | 6
ÁREA (m²): | 2700 |  | EXTENSÃO (m): | 450
ITEM | CÓDIGO | DISCRIMINAÇÃO | UNID. | QUANT. | PREÇO
[5 empty] | UNIT. SEM BDI | UNIT. COM BDI | TOTAL
2.0 | TERRAPLENAGEM | [5 empty] | 1917
2.1 | 100575 | Regularização em superficies em terra com motoniveladora | m² | 2700 | 0.58 | 0.71 | 1917
3.0 | PAVIMENTAÇÃO | [5 empty] | 239112
3.1 | COMP. SADA 02 | Execução de pavimento em paralelepípedos, rejuntamento com argamassa traço 1:3 (cimento e areia) | m² | 2700 | 70.81 | 86.36 | 233172
3.2 | COMP. SADA 03 | Compactação Mecânica | m² | 2700 | 1.8 | 2.2 | 5940
4.0 | SERVIÇOS COMPLEMENTARES | [5 empty] | 76057.8
4.1 | 94273 | Assentamento de guia (meio-fio), confeccionada em concreto pré-fabricado, dimensões 100x15x13x30 (comprimento x base inferiror x base superior x altura), para vias urbanas | m | 912 | 46.04 | 56.15 | 51208.8
4.2 | COMP. SADA 04 | Execução de sarjeta de concreto usinado, moldada in loco em trecho reto, 30 cm base x 3 cm altura | m | 900 | 22.64 | 27.61 | 24849
5.0 | TRANSPORTE | [5 empty] | 13697.57
5.1 | 5915321 | Transporte com caminhão basculante de 14 m³ - rodovia pavimentada | t.Km | 16503.1 | 0.68 | 0.83 | 13697.57
6.0 | SINALIZAÇÃO | [5 empty] | 451.95
6.1 | COMP. SADA 05 | Placa esmaltada para identificação de nome de rua, dimensões 45 x 20 cm com tubo de aço | UND | 1 | 370.57 | 451.95 | 451.95
TOTAL GERAL R$ | [6 empty] | 331236.32
TOTAL GERAL DA PAVIMENTAÇÃO R$ | [6 empty] | 514574.39

## COMPOSIÇÕES UNITÁRIAS SD
COMPOSIÇÕES DE CUSTO UNITÁRIOS - CCU
OBJETO: PAVIMENTAÇÃO EM PARALELEPÍPEDO DE VIAS EM TERESINA |  |  | BDI SERVIÇOS: | 21.96% | SINAPI 11/2025 / SEINFRA 028 | HORISTA: 113,33% MENSALISTA: 71,12%
LOCAL: POVOADO SANTA TERESA, ZONA RURAL |  |  | SEM DESONERAÇÃO
Código | Banco | Descrição | Und | Quant. | Valor Unit | Total
103689 | SINAPI | Fornecimento e instalação de placa de obra com chapa galvanizada e estrutura de madeira. af_03/2022_ps | m² | 1 | 463.68 | 463.68
102234 | SINAPI | Pintura imunizante para madeira, 2 demãos. af_01/2021 | m² | 0.5 | 25.31 | 12.65
88262 | SINAPI | Carpinteiro de formas com encargos complementares | H | 0.3729 | 26.97 | 10.05
88316 | SINAPI | Servente com encargos complementares | H | 1.1186 | 21.71 | 24.28
00004509 | SINAPI | Sarrafo *2,5 x 10* cm em pinus, mista ou equivalente da regiao - bruta | M | 3.2083 | 4.99 | 16
00004813 | SINAPI | Placa de obra (para construcao civil) em chapa galvanizada *n. 22*, adesivada, de *2,4 x 1,2* m (sem postes para fixacao) | m² | 1 | 400 | 400
00005065 | SINAPI | Prego de aco polido com cabeca 10 x 10 (7/8 x 17) | KG | 0.0113 | 38.7 | 0.43
00005069 | SINAPI | Prego de aco polido com cabeca 17 x 27 (2 1/2 x 11) | KG | 0.0132 | 20.74 | 0.27
Código | Banco | Descrição | Und | Quant. | Valor Unit | Total
COMP. SADA01 | Próprio | Administração local da obra | mês | 1 | 5954.2 | 5954.2
90777 | SINAPI | Engenheiro civil de obra junior com encargos complementares | H | 35 | 131.7 | 4609.5
90776 | SINAPI | Encarregado geral com encargos complementares | H | 35 | 38.42 | 1344.7
Código | Banco | Descrição | Und | Quant. | Valor Unit | Total
100575 | SINAPI | Regularização de superfícies com motoniveladora. af_09/2024 | m² | 1 | 0.58 | 0.58
5932 | SINAPI | Motoniveladora potência básica líquida (primeira marcha) 125 hp, peso bruto 13032 kg, largura da lâmina de 3,7 m - chp diurno. af_06/2014 | CHP | 0.0003025 | 270.26 | 0.08
5934 | SINAPI | Motoniveladora potência básica líquida (primeira marcha) 125 hp, peso bruto 13032 kg, largura da lâmina de 3,7 m - chi diurno. af_06/2014 | CHI | 0.0007318 | 110.75 | 0.08
88316 | SINAPI | Servente com encargos complementares | H | 0.0010343 | 21.71 | 0.02
93244 | SINAPI | Rolo compactador vibratório pé de carneiro para solos, potência 80 hp, peso operacional sem/com lastro 7,4 / 8,8 t, largura de trabalho 1,68 m - chi diurno. af_02/2016 | CHI | 0.0060957 | 66.3 | 0.4
Código | Banco | Descrição | Und | Quant. | Valor Unit | Total
COMP. SADA02 | Próprio | Pavimentação em paralelepípedo | m² | 1 | 70.81 | 70.81
88260 | SINAPI | Calceteiro com encargos complementares | H | 0.4021 | 27.19 | 10.93
88316 | SINAPI | Servente com encargos complementares | H | 0.4021 | 21.71 | 8.72
88628 | SINAPI | Argamassa traço 1:3 (em volume de cimento e areia média úmida), preparo mecânico com betoneira 400 l. af_08/2019 | m³ | 0.0204 | 710.28 | 14.48
COMPOSIÇÃO SADA 05 | Próprio | Desmonte manual de rocha de origem arenítica | milheiro | 0.042 | 612.2 | 25.71
00000367 | SINAPI | Areia grossa - posto jazida/fornecedor (retirado na jazida, sem transporte) | m³ | 0.114 | 96.24 | 10.97
Código | Banco | Descrição | Und | Quant. | Valor Unit | Total
COMP. SADA03 | Próprio | Compactação mecânica | m² | 1 | 1.8 | 1.8
88316 | SINAPI | Servente com encargos complementares | H | 0.002 | 21.71 | 0.04
00001442 | SINAPI | Compactador de solo tipo placa vibratoria reversivel, a gasolina 4 tempos, peso 125 a 150 kg, forca centrif. 2500 a 2800 kgf, larg. trabalho 400 a 450 mm, freq. vibracao 4300 a 4500 rpm, veloc. trabalho 15 a 20 m/min, pot. 5,5 a 6,0 hp | UN | 0.00015 | 11744.5 | 1.76
Código | Banco | Descrição | Und | Quant. | Valor Unit | Total
94273 | SINAPI | Assentamento de guia (meio-fio) em trecho reto, confeccionada em concreto pré-fabricado, dimensões 100x15x13x30 cm (comprimento x base inferior x base superior x altura). af_01/2024 | M | 1 | 46.04 | 46.04
88309 | SINAPI | Pedreiro com encargos complementares | H | 0.2296 | 27.39 | 6.28
88316 | SINAPI | Servente com encargos complementares | H | 0.2296 | 21.71 | 4.98
88629 | SINAPI | Argamassa traço 1:3 (em volume de cimento e areia média úmida), preparo manual. af_08/2019 | m³ | 0.0018 | 799.63 | 1.43
00000370 | SINAPI | Areia media - posto jazida/fornecedor (retirado na jazida, sem transporte) | m³ | 0.0066 | 95 | 0.62
00004059 | SINAPI | Meio-fio ou guia de concreto, pre-moldado, comp 1 m, *30 x 12/15* cm (h x l1/l2) | M | 1.005 | 32.57 | 32.73
Código | Banco | Descrição | Und | Quant. | Valor Unit | Total
COMP. SADA04 | Próprio | Execução de sarjeta de concreto usinado, moldada in loco em trecho reto, 30 cm base x 3 cm altura | m | 1 | 22.64 | 22.64
88309 | SINAPI | Pedreiro com encargos complementares | H | 0.2326 | 27.39 | 6.37
88316 | SINAPI | Servente com encargos complementares | H | 0.2326 | 21.71 | 5.04
00000370 | SINAPI | Areia media - posto jazida/fornecedor (retirado na jazida, sem transporte) | m³ | 0.0099 | 95 | 0.94
00004517 | SINAPI | Sarrafo *2,5 x 7,5* cm em pinus, mista ou equivalente da regiao - bruta | M | 0.2 | 3.44 | 0.68
00006212 | SINAPI | Tabua *2,5 x 30 cm em pinus, mista ou equivalente da regiao - bruta | M | 0.0833 | 16.33 | 1.36
00034492 | SINAPI | Concreto usinado bombeavel, classe de resistencia c20, com brita 0 e 1, slump = 100 +/- 20 mm, exclui servico de bombeamento (nbr 8953) | m³ | 0.015 | 550 | 8.25
Código | Banco | Descrição | Und | Quant. | Valor Unit | Total
COMP. SADA05 | Próprio | Placa esmaltada para identificação de nome de rua, dimensões 45 x 20 cm com tubo de aço | und | 1 | 370.57 | 370.57
88316 | SINAPI | SERVENTE COM ENCARGOS COMPLEMENTARES | H | 0.2 | 21.71 | 4.34
94969 | SINAPI | CONCRETO FCK = 15MPA, TRAÇO 1:3,4:3,5 (EM MASSA SECA DE CIMENTO/ AREIA MÉDIA/ BRITA 1) - PREPARO MECÂNICO COM BETONEIRA 600 L. AF_05/2021 | m³ | 0.0088 | 603.48 | 5.31
00039126 | SINAPI | ABRACADEIRA EM ACO PARA AMARRACAO DE ELETRODUTOS, TIPO D, COM 4" E CUNHA DE FIXACAO | UN | 2 | 12.66 | 25.32
00007696 | SINAPI | TUBO ACO GALVANIZADO COM COSTURA, CLASSE MEDIA, DN 2", E = *3,65* MM, PESO *5,10* KG/M (NBR 5580) | M | 2.7 | 73.63 | 198.8
I2525 | SEINFRA | PARAFUSO C/PORCA E ARRUELA DE 1/4X1 1/2" | UN | 8 | 0.6 | 4.8
00013521 | SINAPI | PLACA DE ACO ESMALTADA PARA IDENTIFICACAO DE RUA, *45 CM X 20* CM | UN | 1 | 132 | 132
Código | Banco | Descrição | Und | Quant. | Valor Unit | Total
COMPOSIÇÃO SADA TCE PI | Próprio | DESMONTE MANUAL DE ROCHA DE ORIGEM ARENÍTICA | milheiro | 1 | 612.2 | 612.2
88316 | SINAPI | SERVENTE COM ENCARGOS COMPLEMENTARES | H | 12 | 21.71 | 260.52
88309 | SINAPI | PEDREIRO COM ENCARGOS COMPLEMENTARES | H | 12 | 27.39 | 328.68
COTAÇÃO 11 | Próprio | Indenização de jazida | milheiro | 1 | 23 | 23
Código | Banco | Descrição | Tipo |  | Und | Quant. | Valor Unit | Total
5915321 | SICRO3 | Transporte com caminhão basculante de 14 m³ - rodovia pavimentada |  |  | tkm | 1 | 0.68 | 0.68
Código | Banco | Equipamentos | Quantidade | Utilização |  | Custo Operacional |  | Custo Horário
|  |  |  | Operativa | Improdutiva | Operativa | Improdutiva
E9667 | SICRO3 | Caminhão basculante com capacidade de 14 m³ - 210 kW | 1 | 1 | 0 | 319.0394 | 94.9432 | 319.0394
|  |  |  | Custo Horário de Equipamentos => |  |  |  | 319.0394
|  |  |  | Custo Horário de Execução => |  |  |  | 319.0394
|  |  |  | Fator de Influencia da Chuva - FIC => |  |  |  | 0
|  |  |  | Custo do FIC => |  |  |  | 0
|  |  |  | Produção de Equipe => |  |  |  | 470.61
|  |  |  | Custo Unitário de Execução => |  |  |  | 0.6779

## BDI SD
OBJETO: PAVIMENTAÇÃO EM PARALELEPÍPEDO DE VIAS EM TERESINA
LOCAL: POVOADO SANTA TERESA ZONA RURAL
BANCA: SINAPI 11/2025 - Sem desoneração
COMPOSIÇÃO DA PARCELA DE BDI (BONIFICAÇÃO E DESPESAS INDIRETAS)
TIPO DE BDI
| COM DESONERAÇÃO |  | 0 |  |  |  | 0
| SEM DESONERAÇÃO | X | 1 |  |  |  | 0
|  |  | 1 |  |  |  | 0
TIPO DE SERVIÇO | [7 empty] | 2
[5 empty] | CONSTRUÇÃO DE EDIFICAÇÕES |  | 0 | 1
[5 empty] | CONSTRUÇÃO DE RODOVIAS E FERROVIAS | X | 1 | 2
[5 empty] | CONSTRUÇÃO DE REDES DE ABASTECIMENTO DE ÁGUA, COLETA DE ESGOTO E CONSTRUÇÕES DE CORRELATAS |  | 0 | 3
[5 empty] | CONSTRUÇÃO E MANUTENÇÃO DE ESTAÇÕES E REDES DE DISTRIBUIÇÃO DE ENERGIA ELÉTRICA |  | 0 | 4
[5 empty] | OBRAS PORTUÁRIAS, MARÍTIMAS E FLUVIAIS |  | 0 | 5
[5 empty] | FORNECIMENTO DE MATERIAIS |  | 0 | 6
1
ÍNDICES PERCENTUAIS | [5 empty] | %
[9 empty] | min | max
| ADMINISTRAÇÃO CENTRAL |  |  |  | A = | 3.8% |  |  | 0% | 100%
| DESPESAS FINANCEIRAS |  |  |  | DF = | 1.02% |  |  | 0% | 100%
SEGURO, GARANTIA E RISCOS
[5 empty] | SEGURO + GARANTIA (S + G) = | 0.32% |  |  | 0% | 100%
[5 empty] | RISCO (R) = | 0.72% |  |  | 0% | 100%
| LUCRO |  |  |  | L = | 7.5% |  |  | 0% | 100%
IMPOSTOS
[9 empty] | 0% | 4.5%
[5 empty] | ISSQN = | 3% |  |  | 1.2% | 3%
[5 empty] | PIS = | 0.65% |  |  | 0.65% | 0.65%
[5 empty] | COFINS = | 3% |  |  | 3% | 3%
[5 empty] | T = | 6.65%
CÁLCULO | [8 empty] | LISTA DE ERROS
[9 empty] | 1 | OK
[9 empty] | 2 | OK
[9 empty] | 3 | OK
[9 empty] | 4 | OK
AC = | TAXA DE RATEIO DA ADMINISTRAÇÃO CENTRAL
S + G = | SEGURO E GARANTIA DO EMPREENDIMENTO
R = | TAXA DE RISCO
DF = | TAXA DE DESPESAS FINANCEIRAS
L = | TAXA DE LUCRO
T = | TAXA DE TRIBUTOS
BDI DE REFERÊNCIAS S/ INSS |  |  |  | BDI DE REFERÊNCIAS C/ INSS |  |  |  | 1.0484
1.0102
| MÍNIMO | 19.6% |  | MÍNIMO | 25.6% |  |  | 1.075
| MÁXIMO | 24.23% |  | MÁXIMO | 30.52% |  |  | 0.9335
1.2196
0.2196
|  |  |  | BDI CALCULADO = |  | 21.96% |  | 21.96%
DE ACORDO COM:
LEI Nº 12.546, DE 14 DE DEZEMBRO DE 2011
LEI Nº 13.161, DE 31 DE AGOSTO DE 2015
ACÓRDÃO Nº 2622/2013 – TCU – Plenário
[5 empty] | BDI CALCULADO | 21.96%

## ENCARGOS
OBRA: PAVIMENTAÇÃO EM PARALELEPIPEDO
LOCAL: TERESINA
BANCA: SINAPI - 11/2025
ENCARGOS SOCIAIS SOBRE A MÃO DE OBRA
CÓDIGO | DESCRIÇÃO | COM DESONERAÇÃO |  | SEM DESONERAÇÃO
|  | HORISTA % | MENSALISTA % | HORISTA % | MENSALISTA %
GRUPO A
A1 | INSS | 5% | 5% | 20% | 20%
A2 | SESI | 1.5% | 1.5% | 1.5% | 1.5%
A3 | SENAI | 1% | 1% | 1% | 1%
A4 | INCRA | 0.2% | 0.2% | 0.2% | 0.2%
A5 | SEBRAE | 0.6% | 0.6% | 0.6% | 0.6%
A6 | Salário Educação | 2.5% | 2.5% | 2.5% | 2.5%
A7 | Seguro Contra Acidentes de Trabalho | 3% | 3% | 3% | 3%
A8 | FGTS | 8% | 8% | 8% | 8%
A9 | SECONCI | 0% | 0% | 0% | 0%
A | Total | 21.8% | 21.8% | 36.8% | 36.8%
GRUPO B
B1 | Repouso Semanal Remunerado | 17.82% | Não incide | 17.82% | Não incide
B2 | Feriados | 3.95% | Não incide | 3.95% | Não incide
B3 | Auxílio - Enfermidade | 0.86% | 0.65% | 0.86% | 0.65%
B4 | 13º Salário | 10.96% | 8.33% | 10.96% | 8.33%
B5 | Licença Paternidade | 0.07% | 0.05% | 0.07% | 0.05%
B6 | Faltas Justificadas | 0.73% | 0.56% | 0.73% | 0.56%
B7 | Dias de Chuvas | 1.17% | Não incide | 1.17% | Não incide
B8 | Auxílio Acidente de Trabalho | 0.1% | 0.07% | 0.1% | 0.07%
B9 | Férias Gozadas | 11.71% | 8.9% | 11.71% | 8.9%
B10 | Salário Maternidade | 0.03% | 0.03% | 0.03% | 0.03%
B | Total | 47.4% | 18.59% | 47.4% | 18.59%
GRUPO C
C1 | Aviso Prévio Indenizado | 5.3% | 4.03% | 5.3% | 4.03%
C2 | Aviso Prévio Trabalhado | 0.12% | 0.09% | 0.12% | 0.09%
C3 | Férias Indenizadas | 2.46% | 1.87% | 2.46% | 1.87%
C4 | Depósito Rescisão Sem Justa Causa | 2.89% | 2.2% | 2.89% | 2.2%
C5 | Indenização Adicional | 0.45% | 0.34% | 0.45% | 0.34%
C | Total | 11.22% | 8.53% | 11.22% | 8.53%
GRUPO D
D1 | Reincidência de Grupo A sobre Grupo B | 9.79% | 3.64% | 17.44% | 6.84%
D2 | Reincidência de Grupo A sobre Aviso Prévio Trabalhado e Reincidência do FGTS sobre Aviso Prévio Indenizado | 0.45% | 0.34% | 0.47% | 0.36%
D | Total | 10.24% | 3.98% | 17.91% | 7.2%
TOTAL(A+B+C+D) |  | 90.66% | 52.9% | 113.3% | 71.12%

## RESUMO CD
PLANILHA RESUMO - SEM DESONERAÇÃO
OBJETO: PAVIMENTAÇÃO EM PARALELEPÍPEDO DE VIAS EM TERESINA |  | SINAPI 11/2025 / SEINFRA 028 |  | COM DESONERAÇÃO BDI: 26,86% | HORISTA: 90,66% MENSALISTA: 52,90%
LOCAL: POVOADO SANTA TERESA, ZONA RURAL |  |  |  | ÁREA TOTAL (m²): | 3960
ITEM | DISCRIMINAÇÃO | UNID. | QUANT. | PREÇO TOTAL
1.0 | SERVIÇOS PRELIMINARES |  |  | 37512.37
1.1 | Placa de Obra em chapa de aço galvanizado | m² | 6 | 3505.62
1.2 | Administração local da obra | mês | 3 | 34006.75
2.0 | PAVIMENTAÇÃO DE VIAS EM PARALELEPÍPEDO |  |  | 472747.53
2.1 | RUA MÃE NEDINA | unid. | 1 | 142977.15
2.2 | RUA SANTA HELENA | unid. | 1 | 329770.38
TOTAL GERAL ORÇAMENTÁRIO..................................................R$ |  |  |  |  | 510259.9

## CRONOGRAMA CD
CRONOGRAMA FÍSICO-FINANCEIRO
OBJETO: PAVIMENTAÇÃO EM PARALELEPÍPEDO DE VIAS EM TERESINA
ITEM | DISCRIMINAÇÃO DOS SERVIÇOS | PESO (%) | VALOR DAS OBRAS E SERVIÇOS (R$) | DIAS
|  |  |  | 30 | 60 | 90
1.0 | SERVIÇOS PRELIMINARES
1.1 | Placa de Obra em chapa de aço galvanizado | 0.687% | 3505.62 | 3505.62
100%
1.2 | Administração local da obra | 6.665% | 34006.75 | 11335.5833 | 11335.5833 | 11335.5833
|  |  |  | 33.33% | 33.33% | 33.33%
2.0 | PAVIMENTAÇÃO DE VIAS EM PARALELEPÍPEDO
2.1 | RUA MÃE NEDINA | 28.02% | 142977.15 | 100084.005 | 42893.145
|  |  |  | 70% | 30%
2.2 | RUA SANTA HELENA | 64.63% | 329770.38 |  | 164885.19 | 164885.19
[5 empty] | 50% | 50%
VALOR TOTAL (R$) |  |  | 510259.9 | 114925.2083 | 219113.9183 | 176220.7733
|  |  |  | 114925.2083 | 334039.1267 | 510259.9
TOTAL (%) |  |  | 100% | 22.52% | 42.94% | 34.54%
|  |  |  | 22.52% | 65.46% | 100%

## ORÇAMENTO CD
PLANILHA ORÇAMENTÁRIA
OBJETO: PAVIMENTAÇÃO EM PARALELEPÍPEDO DE VIAS EM TERESINA |  |  |  |  | SINAPI 11/2025 / SEINFRA 028 | COM DESONERAÇÃO BDI: 26,86% | HORISTA: 90,66% MENSALISTA: 52,90%
LOCAL: POVOADO SANTA TERESA, ZONA RURAL
TRECHO: | RUA MÃE NEDINA |  | LARGURA (m): | 6
ÁREA (m²): | 1260 |  | EXTENSÃO (m): | 210
ITEM | CÓDIGO | DISCRIMINAÇÃO | UNID. | QUANT. | PREÇO
[5 empty] | UNIT. SEM BDI | UNIT. COM BDI | TOTAL
1.0 | SERVIÇOS DIVERSOS | [5 empty] | 37512.37
1.1 | 103689/SINAPI PI | Placa de Obra em chapa de aço galvanizado | m² | 6 | 460.56 | 584.27 | 3505.62
1.2 | COMP. SADA 01 | Administração local da obra | mês | 5 | 5361.3 | 6801.35 | 34006.75
2.0 | TERRAPLENAGEM | [5 empty] | 894.6
2.1 | 100575 | Regularização em superficies em terra com motoniveladora | m² | 1260 | 0.56 | 0.71 | 894.6
3.0 | PAVIMENTAÇÃO | [5 empty] | 110275.2
3.1 | COMP. SADA 02 | Execução de pavimento em paralelepípedos, rejuntamento com argamassa traço 1:3 (cimento e areia) | m² | 1260 | 67.19 | 85.24 | 107402.4
3.2 | COMP. SADA 03 | Compactação Mecânica | m² | 1260 | 1.8 | 2.28 | 2872.8
4.0 | SERVIÇOS COMPLEMENTARES | [5 empty] | 24791.5
4.1 | 94273 | Assentamento de guia (meio-fio), confeccionada em concreto pré-fabricado, dimensões 100x15x13x30 (comprimento x base inferiror x base superior x altura), para vias urbanas | m | 432 | 45.14 | 57.26 | 24736.32
4.2 | COMP. SADA 04 | Execução de sarjeta de concreto usinado, moldada in loco em trecho reto, 30 cm base x 3 cm altura | m | 2 | 21.75 | 27.59 | 55.18
5.0 | TRANSPORTE | [5 empty] | 6546.23
5.1 | 5915321 | Transporte com caminhão basculante de 14 m³ - rodovia pavimentada | t.Km | 7701.45 | 0.67 | 0.85 | 6546.23
6.0 | SINALIZAÇÃO | [5 empty] | 469.62
6.1 | COMP. SADA 05 | Placa esmaltada para identificação de nome de rua, dimensões 45 x 20 cm com tubo de aço | UND | 1 | 370.19 | 469.62 | 469.62
TOTAL GERAL R$ | [6 empty] | 142977.15
TRECHO: | RUA SANTA HELENA |  | LARGURA (m): | 6
ÁREA (m²): | 2700 |  | EXTENSÃO (m): | 450
ITEM | CÓDIGO | DISCRIMINAÇÃO | UNID. | QUANT. | PREÇO
[5 empty] | UNIT. SEM BDI | UNIT. COM BDI | TOTAL
2.0 | TERRAPLENAGEM | [5 empty] | 1917
2.1 | 100575 | Regularização em superficies em terra com motoniveladora | m² | 2700 | 0.56 | 0.71 | 1917
3.0 | PAVIMENTAÇÃO | [5 empty] | 236304
3.1 | COMP. SADA 02 | Execução de pavimento em paralelepípedos, rejuntamento com argamassa traço 1:3 (cimento e areia) | m² | 2700 | 67.19 | 85.24 | 230148
3.2 | COMP. SADA 03 | Compactação Mecânica | m² | 2700 | 1.8 | 2.28 | 6156
4.0 | SERVIÇOS COMPLEMENTARES | [5 empty] | 77052.12
4.1 | 94273 | Assentamento de guia (meio-fio), confeccionada em concreto pré-fabricado, dimensões 100x15x13x30 (comprimento x base inferiror x base superior x altura), para vias urbanas | m | 912 | 45.14 | 57.26 | 52221.12
4.2 | COMP. SADA 04 | Execução de sarjeta de concreto usinado, moldada in loco em trecho reto, 30 cm base x 3 cm altura | m | 900 | 21.75 | 27.59 | 24831
5.0 | TRANSPORTE | [5 empty] | 14027.64
5.1 | 5915321 | Transporte com caminhão basculante de 14 m³ - rodovia pavimentada | t.Km | 16503.1 | 0.67 | 0.85 | 14027.64
6.0 | SINALIZAÇÃO | [5 empty] | 469.62
6.1 | COMP. SADA 05 | Placa esmaltada para identificação de nome de rua, dimensões 45 x 20 cm com tubo de aço | UND | 1 | 370.19 | 469.62 | 469.62
TOTAL GERAL R$ | [6 empty] | 329770.38
TOTAL GERAL DA PAVIMENTAÇÃO R$ | [6 empty] | 510259.9

## COMPOSIÇÕES UNITÁRIAS CD
COMPOSIÇÕES DE CUSTO UNITÁRIOS - CCU
OBJETO: PAVIMENTAÇÃO EM PARALELEPÍPEDO DE VIAS EM TERESINA |  |  | BDI SERVIÇOS: | 26.86% | SINAPI 11/2025 / SEINFRA 028 | HORISTA: 90,66% MENSALISTA: 52,90%
LOCAL: POVOADO SANTA TERESA, ZONA RURAL |  |  | COM DESONERAÇÃO
Código | Banco | Descrição | Und | Quant. | Valor Unit | Total
103689 | SINAPI | Fornecimento e instalação de placa de obra com chapa galvanizada e estrutura de madeira. af_03/2022_ps | m² | 1 | 460.56 | 460.56
102234 | SINAPI | Pintura imunizante para madeira, 2 demãos. af_01/2021 | m² | 0.5 | 24.31 | 12.15
88262 | SINAPI | Carpinteiro de formas com encargos complementares | H | 0.3729 | 24.77 | 9.23
88316 | SINAPI | Servente com encargos complementares | H | 1.1186 | 20.1 | 22.48
00004509 | SINAPI | Sarrafo *2,5 x 10* cm em pinus, mista ou equivalente da regiao - bruta | M | 3.2083 | 4.99 | 16
00004813 | SINAPI | Placa de obra (para construcao civil) em chapa galvanizada *n. 22*, adesivada, de *2,4 x 1,2* m (sem postes para fixacao) | m² | 1 | 400 | 400
00005065 | SINAPI | Prego de aco polido com cabeca 10 x 10 (7/8 x 17) | KG | 0.0113 | 38.7 | 0.43
00005069 | SINAPI | Prego de aco polido com cabeca 17 x 27 (2 1/2 x 11) | KG | 0.0132 | 20.74 | 0.27
Código | Banco | Descrição | Und | Quant. | Valor Unit | Total
COMP. SADA01 | Próprio | Administração local da obra | mês | 1 | 5361.3 | 5361.3
90777 | SINAPI | Engenheiro civil de obra junior com encargos complementares | H | 35 | 118.22 | 4137.7
90776 | SINAPI | Encarregado geral com encargos complementares | H | 35 | 34.96 | 1223.6
Código | Banco | Descrição | Und | Quant. | Valor Unit | Total
100575 | SINAPI | Regularização de superfícies com motoniveladora. af_09/2024 | m² | 1 | 0.56 | 0.56
5932 | SINAPI | Motoniveladora potência básica líquida (primeira marcha) 125 hp, peso bruto 13032 kg, largura da lâmina de 3,7 m - chp diurno. af_06/2014 | CHP | 0.0003025 | 265.93 | 0.08
5934 | SINAPI | Motoniveladora potência básica líquida (primeira marcha) 125 hp, peso bruto 13032 kg, largura da lâmina de 3,7 m - chi diurno. af_06/2014 | CHI | 0.0007318 | 106.42 | 0.07
88316 | SINAPI | Servente com encargos complementares | H | 0.0010343 | 20.1 | 0.02
93244 | SINAPI | Rolo compactador vibratório pé de carneiro para solos, potência 80 hp, peso operacional sem/com lastro 7,4 / 8,8 t, largura de trabalho 1,68 m - chi diurno. af_02/2016 | CHI | 0.0060957 | 64.09 | 0.39
Código | Banco | Descrição | Und | Quant. | Valor Unit | Total
COMP. SADA02 | Próprio | Pavimentação em paralelepípedo | m² | 1 | 67.19 | 67.19
88260 | SINAPI | Calceteiro com encargos complementares | H | 0.4021 | 24.99 | 10.04
88316 | SINAPI | Servente com encargos complementares | H | 0.4021 | 20.1 | 8.08
88628 | SINAPI | Argamassa traço 1:3 (em volume de cimento e areia média úmida), preparo mecânico com betoneira 400 l. af_08/2019 | m³ | 0.0204 | 702.38 | 14.32
COMPOSIÇÃO SADA 05 | Próprio | Desmonte manual de rocha de origem arenítica | milheiro | 0.042 | 566.24 | 23.78
00000367 | SINAPI | Areia grossa - posto jazida/fornecedor (retirado na jazida, sem transporte) | m³ | 0.114 | 96.24 | 10.97
Código | Banco | Descrição | Und | Quant. | Valor Unit | Total
COMP. SADA03 | Próprio | Compactação mecânica | m² | 1 | 1.8 | 1.8
88316 | SINAPI | Servente com encargos complementares | H | 0.002 | 20.1 | 0.04
00001442 | SINAPI | Compactador de solo tipo placa vibratoria reversivel, a gasolina 4 tempos, peso 125 a 150 kg, forca centrif. 2500 a 2800 kgf, larg. trabalho 400 a 450 mm, freq. vibracao 4300 a 4500 rpm, veloc. trabalho 15 a 20 m/min, pot. 5,5 a 6,0 hp | UN | 0.00015 | 11744.5 | 1.76
Código | Banco | Descrição | Und | Quant. | Valor Unit | Total
94273 | SINAPI | Assentamento de guia (meio-fio) em trecho reto, confeccionada em concreto pré-fabricado, dimensões 100x15x13x30 cm (comprimento x base inferior x base superior x altura). af_01/2024 | M | 1 | 45.14 | 45.14
88309 | SINAPI | Pedreiro com encargos complementares | H | 0.2296 | 25.17 | 5.77
88316 | SINAPI | Servente com encargos complementares | H | 0.2296 | 20.1 | 4.61
88629 | SINAPI | Argamassa traço 1:3 (em volume de cimento e areia média úmida), preparo manual. af_08/2019 | m³ | 0.0018 | 785.83 | 1.41
00000370 | SINAPI | Areia media - posto jazida/fornecedor (retirado na jazida, sem transporte) | m³ | 0.0066 | 95 | 0.62
00004059 | SINAPI | Meio-fio ou guia de concreto, pre-moldado, comp 1 m, *30 x 12/15* cm (h x l1/l2) | M | 1.005 | 32.57 | 32.73
Código | Banco | Descrição | Und | Quant. | Valor Unit | Total
COMP. SADA04 | Próprio | Execução de sarjeta de concreto usinado, moldada in loco em trecho reto, 30 cm base x 3 cm altura | m | 1 | 21.75 | 21.75
88309 | SINAPI | Pedreiro com encargos complementares | H | 0.2326 | 25.17 | 5.85
88316 | SINAPI | Servente com encargos complementares | H | 0.2326 | 20.1 | 4.67
00000370 | SINAPI | Areia media - posto jazida/fornecedor (retirado na jazida, sem transporte) | m³ | 0.0099 | 95 | 0.94
00004517 | SINAPI | Sarrafo *2,5 x 7,5* cm em pinus, mista ou equivalente da regiao - bruta | M | 0.2 | 3.44 | 0.68
00006212 | SINAPI | Tabua *2,5 x 30 cm em pinus, mista ou equivalente da regiao - bruta | M | 0.0833 | 16.33 | 1.36
00034492 | SINAPI | Concreto usinado bombeavel, classe de resistencia c20, com brita 0 e 1, slump = 100 +/- 20 mm, exclui servico de bombeamento (nbr 8953) | m³ | 0.015 | 550 | 8.25
Código | Banco | Descrição | Und | Quant. | Valor Unit | Total
95878 | SINAPI | Transporte com caminhão basculante de 10 m³, em via urbana pavimentada, dmt até 30 km (unidade: txkm). af_07/2020 | TXKM | 1 | 1.61 | 1.61
91386 | SINAPI | Caminhão basculante 10 m3, trucado cabine simples, peso bruto total 23.000 kg, carga útil máxima 15.935 kg, distância entre eixos 4,80 m, potência 230 cv inclusive caçamba metálica - chp diurno. af_06/2014 | CHP | 0.0056 | 260.22 | 1.45
91387 | SINAPI | Caminhão basculante 10 m3, trucado cabine simples, peso bruto total 23.000 kg, carga útil máxima 15.935 kg, distância entre eixos 4,80 m, potência 230 cv inclusive caçamba metálica - chi diurno. af_06/2014 | CHI | 0.0024 | 68.46 | 0.16
Código | Banco | Descrição | Und | Quant. | Valor Unit | Total
COMP. SADA05 | Próprio | Placa esmaltada para identificação de nome de rua, dimensões 45 x 20 cm com tubo de aço | und | 1 | 370.19 | 370.19
88316 | SINAPI | SERVENTE COM ENCARGOS COMPLEMENTARES | H | 0.2 | 20.1 | 4.02
94969 | SINAPI | CONCRETO FCK = 15MPA, TRAÇO 1:3,4:3,5 (EM MASSA SECA DE CIMENTO/ AREIA MÉDIA/ BRITA 1) - PREPARO MECÂNICO COM BETONEIRA 600 L. AF_05/2021 | m³ | 0.0088 | 597.26 | 5.25
00039126 | SINAPI | ABRACADEIRA EM ACO PARA AMARRACAO DE ELETRODUTOS, TIPO D, COM 4" E CUNHA DE FIXACAO | UN | 2 | 12.66 | 25.32
00007696 | SINAPI | TUBO ACO GALVANIZADO COM COSTURA, CLASSE MEDIA, DN 2", E = *3,65* MM, PESO *5,10* KG/M (NBR 5580) | M | 2.7 | 73.63 | 198.8
I2525 | SEINFRA | PARAFUSO C/PORCA E ARRUELA DE 1/4X1 1/2" | UN | 8 | 0.6 | 4.8
00013521 | SINAPI | PLACA DE ACO ESMALTADA PARA IDENTIFICACAO DE RUA, *45 CM X 20* CM | UN | 1 | 132 | 132
Código | Banco | Descrição | Und | Quant. | Valor Unit | Total
COMPOSIÇÃO SADA TCE PI | Próprio | DESMONTE MANUAL DE ROCHA DE ORIGEM ARENÍTICA | milheiro | 1 | 566.24 | 566.24
88316 | SINAPI | SERVENTE COM ENCARGOS COMPLEMENTARES | H | 12 | 20.1 | 241.2
88309 | SINAPI | PEDREIRO COM ENCARGOS COMPLEMENTARES | H | 12 | 25.17 | 302.04
COTAÇÃO 11 | Próprio | Indenização de jazida | milheiro | 1 | 23 | 23
Código | Banco | Descrição | Tipo |  | Und | Quant. | Valor Unit | Total
5915321 | SICRO3 | Transporte com caminhão basculante de 14 m³ - rodovia pavimentada |  |  | tkm | 1 | 0.67 | 0.67
Código | Banco | Equipamentos | Quantidade | Utilização |  | Custo Operacional |  | Custo Horário
|  |  |  | Operativa | Improdutiva | Operativa | Improdutiva
E9667 | SICRO3 | Caminhão basculante com capacidade de 14 m³ - 210 kW | 1 | 1 | 0 | 316.8958 | 94.9432 | 316.8958
|  |  |  | Custo Horário de Equipamentos => |  |  |  | 316.8958
|  |  |  | Custo Horário de Execução => |  |  |  | 316.8958
|  |  |  | Fator de Influencia da Chuva - FIC => |  |  |  | 0
|  |  |  | Custo do FIC => |  |  |  | 0
|  |  |  | Produção de Equipe => |  |  |  | 470.61
|  |  |  | Custo Unitário de Execução => |  |  |  | 0.6734

## Memoria de Calculo
OBJETO: PAVIMENTAÇÃO EM PARALELEPÍPEDO DE VIAS EM TERESINA
LOCAL: POVOADO SANTA TERESA , ZONA RURAL
MEMÓRIA DE CÁLCULO
PAVIMENTAÇÃO EM PARALELEPÍPEDO
1.0 | SERVIÇOS PRELIMINARES
1.1 | Placa de Obra em chapa de aço galvanizado
| Comprimento | 3 | m
| Largura | 2 | m
| Quantidade | 1 | u n
| Área total | 6 | m²
1.2 | Administração local da obra
| Quantidade | 5 | mês
| Quantidade (medição atual) | 5 | mês
1.3 | Limpeza final da obra
| Área Total | 3960 | m²
| Quantidade (medição atual) | 3960 | m²
RUA MÃE NEDINA
| Comprimento = | 210 | m
| Largura da rua = | 6 | m
| DMT Obra à Jazida | 38.5 | Km
2.0 | TERRAPLENAGEM
2.1 | Regularização em superficies em terra com motoniveladora
| Comprimento | 210 | m
| Largura | 6 | m
| Área total (projeto) | 1260 | m²
3.0 | PAVIMENTAÇÃO
3.1 | Execução de pavimento em paralelepípedos, rejuntamento com argamassa traço 1:3 (cimento e areia)
| Comprimento | 210 | m
| Largura | 6 | m
| Área total (projeto) | 1260 | m²
3.2 | Compactação Mecânica
| Comprimento | 210 | m
| Largura | 6 | m
| Área total (projeto) | 1260 | m²
4.0 | SERVIÇOS COMPLEMENTARES
4.1 | Assentamento de guia (meio-fio), confeccionada em concreto pré-fabricado, dimensões 100x15x13x30 (comprimento x base inferiror x base superior x altura), para vias urbanas
| Comprimento | 210 | m
| Quantidade | 2 | und
| Contenção | 12 | m
| Comprimento total (projeto) | 432 | m
4.2 | Execução de sarjeta de concreto usinado, moldada in loco em trecho reto, 30 cm base x 3 cm altura
| Comprimento | 210 | m
| Quantidade | 2 | und
| Comprimento total (projeto) | 420 | m
5.0 | TRANSPORTE
5.1 | Transporte com caminhão basculante de 10 m³, em via urbana em leito natural
| Área | 1260 | m²
| Consumo | 0.042 | mil/m²
| Volume | 2.52 | m³/m²
| Peso Específico | 1.5 | t/m³
| DMT | 38.5 | Km
| Total | 7701.45 | txKm
6.0 | SINALIZAÇÃO
6.1 | Placa esmaltada para identificação de nome de rua, dimensões 45 x 20 cm com tubo de aço
| Quantidade projeto | 1 | und
| Quantidade total | 1 | und
RUA SANTA HELENA
| Comprimento = | 450 | m
| Largura da rua = | 6 | m
| DMT Obra à Jazida | 38.5 | Km
2.0 | TERRAPLENAGEM
2.1 | Regularização em superficies em terra com motoniveladora
| Comprimento | 450 | m
| Largura | 6 | m
| Área total (projeto) | 2700 | m²
3.0 | PAVIMENTAÇÃO
3.1 | Execução de pavimento em paralelepípedos, rejuntamento com argamassa traço 1:3 (cimento e areia)
| Comprimento | 450 | m
| Largura | 6 | m
| Área total (projeto) | 2700 | m²
3.2 | Compactação Mecânica
| Comprimento | 450 | m
| Largura | 6 | m
| Área total (projeto) | 2700 | m²
4.0 | SERVIÇOS COMPLEMENTARES
4.1 | Assentamento de guia (meio-fio), confeccionada em concreto pré-fabricado, dimensões 100x15x13x30 (comprimento x base inferiror x base superior x altura), para vias urbanas
| Comprimento | 450 | m
| Quantidade | 2 | und
| Contenção | 12 | m
| Comprimento total (projeto) | 912 | m
4.2 | Execução de sarjeta de concreto usinado, moldada in loco em trecho reto, 30 cm base x 3 cm altura
| Comprimento | 450 | m
| Quantidade | 2 | und
| Comprimento total (projeto) | 900 | m
5.0 | TRANSPORTE
5.1 | Transporte com caminhão basculante de 10 m³, em via urbana em leito natural
| Área | 2700 | m²
| Consumo | 0.042 | mil/m²
| Volume | 2.52 | m³/m²
| Peso Específico | 1.5 | t/m³
| DMT | 38.5 | Km
| Total | 16503.1 | txKm
6.0 | SINALIZAÇÃO
6.1 | Placa esmaltada para identificação de nome de rua, dimensões 45 x 20 cm com tubo de aço
| Quantidade projeto | 1 | und
| Quantidade total | 1 | und

## BDI CD
OBJETO: PAVIMENTAÇÃO EM PARALELEPÍPEDO DE VIAS EM TERESINA
LOCAL: POVOADO SANTA TERESA ZONA RURAL
BANCA: SINAPI 11/2025 - Com desoneração - Horista: 90,66 % / Mensalista: 52,90% - BDI: 26,86 %
COMPOSIÇÃO DA PARCELA DE BDI (BONIFICAÇÃO E DESPESAS INDIRETAS)
TIPO DE BDI
| COM DESONERAÇÃO |  | 0 |  |  |  | 0
| SEM DESONERAÇÃO | X | 1 |  |  |  | 0
|  |  | 1 |  |  |  | 0
TIPO DE SERVIÇO | [7 empty] | 2
[5 empty] | CONSTRUÇÃO DE EDIFICAÇÕES |  | 0 | 1
[5 empty] | CONSTRUÇÃO DE RODOVIAS E FERROVIAS | X | 1 | 2
[5 empty] | CONSTRUÇÃO DE REDES DE ABASTECIMENTO DE ÁGUA, COLETA DE ESGOTO E CONSTRUÇÕES DE CORRELATAS |  | 0 | 3
[5 empty] | CONSTRUÇÃO E MANUTENÇÃO DE ESTAÇÕES E REDES DE DISTRIBUIÇÃO DE ENERGIA ELÉTRICA |  | 0 | 4
[5 empty] | OBRAS PORTUÁRIAS, MARÍTIMAS E FLUVIAIS |  | 0 | 5
[5 empty] | FORNECIMENTO DE MATERIAIS |  | 0 | 6
1
ÍNDICES PERCENTUAIS | [5 empty] | %
[9 empty] | min | max
| ADMINISTRAÇÃO CENTRAL |  |  |  | A = | 3.8% |  |  | 0% | 100%
| DESPESAS FINANCEIRAS |  |  |  | DF = | 1.02% |  |  | 0% | 100%
SEGURO, GARANTIA E RISCOS
[5 empty] | SEGURO + GARANTIA (S + G) = | 0.32% |  |  | 0% | 100%
[5 empty] | RISCO (R) = | 0.72% |  |  | 0% | 100%
| LUCRO |  |  |  | L = | 7.5% |  |  | 0% | 100%
IMPOSTOS
[9 empty] | 0% | 4.5%
[5 empty] | ISSQN = | 3% |  |  | 1.2% | 3%
[5 empty] | PIS = | 0.65% |  |  | 0.65% | 0.65%
[5 empty] | COFINS = | 3% |  |  | 3% | 3%
[5 empty] | CPRB= | 3.6%
[5 empty] | T = | 10.25%
CÁLCULO | [8 empty] | LISTA DE ERROS
[9 empty] | 1 | OK
[9 empty] | 2 | OK
[9 empty] | 3 | OK
[9 empty] | 4 | OK
AC = | TAXA DE RATEIO DA ADMINISTRAÇÃO CENTRAL
S + G = | SEGURO E GARANTIA DO EMPREENDIMENTO
R = | TAXA DE RISCO
DF = | TAXA DE DESPESAS FINANCEIRAS
L = | TAXA DE LUCRO
T = | TAXA DE TRIBUTOS
BDI DE REFERÊNCIAS S/ INSS |  |  |  | BDI DE REFERÊNCIAS C/ INSS |  |  |  | 1.0484
1.0102
| MÍNIMO | 19.6% |  | MÍNIMO | 25.6% |  |  | 1.075
| MÁXIMO | 24.23% |  | MÁXIMO | 30.52% |  |  | 0.8975
1.2686
0.2686
|  |  |  | BDI CALCULADO = |  | 26.86% |  | 26.86%
DE ACORDO COM:
LEI Nº 12.546, DE 14 DE DEZEMBRO DE 2011
LEI Nº 13.161, DE 31 DE AGOSTO DE 2015
ACÓRDÃO Nº 2622/2013 – TCU – Plenário
[5 empty] | BDI CALCULADO | 26.86%

## QCI
QUADRO DE COMPOSIÇÃO DO INVESTIMENTO - QCI
OBRA: PAVIMENTAÇÃO EM TERESINA -PI
BASE DE PREÇO: SINAPI PI 11/2025
BASE DE PREÇO COM DESONERAÇÃO
ENCARGOS HORISTAS: |  |  | 90.66%
ENCARGOS MENSALISTAS: |  |  | 52.9%
BDI SERVIÇOS: |  |  | 26.86%
DISCRIMINAÇÃO | ITEM | VALOR R$ | %
SERVIÇOS PRELIMINARES | Placa de Obra em chapa de aço galvanizado | 37512.37 | 7.352%
Administração local da obra
TERRAPLENAGEM | Regularização em superficies em terra com motoniveladora | 2811.6 | 0.551%
PAVIMENTAÇÃO | Execução de pavimento em paralelepípedos, rejuntamento com argamassa traço 1:3 (cimento e areia) | 346579.2 | 67.92%
Compactação Mecânica
SERVIÇOS COMPLEMENTARES | Assentamento de guia (meio-fio), confeccionada em concreto pré-fabricado, dimensões 100x15x13x30 (comprimento x base inferiror x base superior x altura), para vias urbanas | 101843.62 | 19.96%
Execução de sarjeta de concreto usinado, moldada in loco em trecho reto, 30 cm base x 3 cm altura
TRANSPORTE | Transporte com caminhão basculante de 14 m³ - rodovia pavimentada | 20573.87 | 4.032%
SINALIZAÇÃO | Placa esmaltada para identificação de nome de rua, dimensões 45 x 20 cm com tubo de aço | 939.24 | 0.1841%
TOTAL: |  | 510259.9 | 100%